## List1
Zadavatel: Jan Staněk, IČ: 88207315
POLOŽKOVÝ ROZPOČET NA TECHNOLOGII SUŠENÍ CHMELE
Dodavatel:
Položka: | cena Kč bez DPH
Ohřívač vzduchu s ventilátory | 0
s výkonem max. 850 kW, s výměníkem tepla, v ocelovém rámu s opláštěním, s vedením teplého vzduchu k rozdělovači vzduchu, včetně tlakových ventilátorů 2x11 kW s frekvenčním měničem, vzduchový výkon ventilátorů max. – 35.000 m3/h Výška max. 2.750 mm Šířka max. 1.700 mm Délka max. 2800 mm Boční mříž pro nasávaný vzduch max. 2800 x 2750 mm
Hořák | 0
olejový, 2 stupňový, pro výkon max. 850-1000 kW
Kompletní elektroinstalace ohřívače a hořáku | 0
včetně rozvodné sítě, kabelových svazků, jističe, teplotního čidla, měření vlhkosti, ovládací jednotky s dotykovým panelem 7" s plynule nastavitelnou regulací vzduchu, ukazatelem teploty, vlhkosti, rychlosti vzduchu
Vybavení komory | 0
2x vstupní lávka v délce min. 5,5 m. 2 x patro překlápěcích žaluzií v konstrukci z ocelového rámu o rozměru max. 4,90 x 5,20 m, ovládané pneumaticky s ručním pákovým ventilem 1x vysouvací zásuvka na sušení v konstrukci z ocelového rámu se zdvihací bránou, se spodním děrovaným plechem, ovládaná pneumaticky ručním pákovým ventilem. Rozdělovač horkého vzduchu k rovnoměrnému sušení S nastavitelným sklonem proudění vzduchu do komory
Automatické plnění komory | 0
s jedním podélným pásem v délce max 5,5 m plynule nastavitelná výška sypaného chmele
Kompletní elektroinstalace komory | 0
včetně kabelových svazků, elektromotoru, jističe, ovládací jednotky
Odpočinkové boxy 2 ks | 0
o velikosti 5,2x5,2 m, drátěné pásy - válce, pohon elektromotorem o výkonu max. 11 kW, včetně plechových dílů, vysokotlaký ventilátor pro rozvod vzduchu do uklidňovacích komor max. 15 kW
Ovládání vzduchotechniky do odpočinkového boxu | 0
včetně kompletní elektroinstalace, kabelů, jističe, elektromateriálu, teplotního čidla, automatického vyprazdňování
Montážní práce | 0
CENA CELKEM bez DPH | 0