## Krycí list
SOUPIS PRACÍ
Rozpočet |  | D.1.4. UTCH |  | JKSO
Objekt |  | Název objektu |  | SKP
Měrná jednotka
Stavba |  | Název stavby |  | Počet jednotek | 0
|  | Sklad lahví |  | Náklady na m.j. | 0
Projektant |  | Ing. Lukáš Navrkal |  | Typ rozpočtu
Zpracovatel projektu |  |  |  | Cenová soustava
Objednatel
Dodavatel |  |  |  | Zakázkové číslo
Rozpočtoval |  |  |  | Počet listů
ROZPOČTOVÉ NÁKLADY
Základní rozpočtové náklady |  |  | Ostatní rozpočtové náklady
| HSV celkem | 0
Z | PSV celkem | 0
R | M práce celkem | 0
N | M dodávky celkem | 0
ZRN celkem |  | 0
HZS |  | 0
ZRN+HZS |  | 0
ZRN+ost.náklady+HZS |  | 0
Vypracoval |  |  | Za zhotovitele | Za objednatele
Jméno : |  | Ing. Navrkal | Jméno : | Jméno :
Datum : |  | 10/2019 | Datum : | Datum :
Podpis : |  |  | Podpis: | Podpis:
Základ pro DPH |  | 21 | % | 0
DPH |  | 21 | % | 0
Základ pro DPH |  | 0 | % | 0
DPH |  | 0 | % | 0
CENA ZA OBJEKT CELKEM |  |  |  | 0
Poznámka :

## VZT
Poř. | Název | M. | Množ- |  | C e n a K č |  | Hm. (kg)
č. |  | j. | ství | jed. | dodávka | montáž | jed. | celk.
SO 1 hala
ZAŘÍZENÍ č. 1 – Teplovzdušné vytápění a chlazení hal
1.1 | VENKOVNÍ JEDNOTKA VRV, DAIKIN RXYSQ 12TY1, VÝKON NOM. CHL/UT 33,5/33,5kW, EL. PŘÍKON 10,2kW/400V | soub | 2 |  | 0 |  | 200 | 400
| Montáž | soub | 2 |  |  | 0
1.2 | KANÁLOVÁ FANCOILOVÁ JEDNOTKA Daikin FXMQ 125P7 VÝKON CHL/UT 14/16kW, 230v/250W, 46kg, 2340m3/h | soub | 4 |  | 0
| kabelový ovladač Madoka bílý, BRC1H519W7, komunikační kabel 2x1,25mm2 |  | 2 |  | 0
| externí čidlo teploty KRCS01-4 |  | 4 |  | 0
| Montáž | soub | 4 |  |  | 0
1.3 | VELKOOBJEMOVÁ PROSTOROVÁ VYÚSTKA S TERMICKÝM ČLENEM, LINDAB RCWB 3 1 250A , DN250, | ks | 16 |  | 0
| Montáž | ks | 16 |  |  | 0
1.4 | škrtící klapka těsná, DN 250, provedení do kruhového potrubí, ruční ovládání | ks | 16 |  | 0
|  | ks | 16 |  |  | 0
1.5 | Daikin Refnet branch piping kit KHRQ22M64T | ks | 2 |  | 0
| Montáž | ks | 2 |  |  | 0
1.6 | dodatečná náplň R410 | kg | 7.6 |  | 0
| Montáž | kpl | 1 |  |  | 0
1.7 | pružná manžeta 1162x217, doměřit dle jednotky | ks | 4 |  | 0
| Montáž | ks | 4 |  |  | 0
1.9 | neobsazeno | ks | 4 |  | 0
1.10 | Cu potrubí 9,52 + izolace, komunik. kabel | bm | 52 |  | 0
| Montáž | bm | 52 |  |  | 0
1.11 | Cu potrubí 12,7 + izolace, komunik. kabel | bm | 60 |  | 0
| Montáž | bm | 60 |  |  | 0
1.12 | Cu potrubí 15,9 + izolace, komunik. kabel | bm | 52 |  | 0
| Montáž | bm | 52 |  |  | 0
1.13 | Cu potrubí 28,6 + izolace, komunik. kabel | bm | 60 |  | 0
| Montáž | bm | 60 |  |  | 0
1.13 | - 1.49 Neobsazeno
1.50 | Čtyřhranné potrubí z pozinkovaného plechu sk.I
| Tvarovky | m2 | 16 |  | 0
| Montáž | m2 | 16 |  |  | 0
1.51 | Kruhové SPIRO potrubí | bm | 170 |  | 0
| do d=500 vč. 10% tvar. | bm | 170 |  |  | 0
1.52 | Izolace tepelné z minerální plsti o tloušťce
- 60 mm s Al polelem
| - dodávka | m2 | 160 |  | 0 |  | 5 | 800
| - montáž | m2 | 160 |  |  | 0
| Zařízení č. 1 - celkem |  |  |  | 0 | 0 |  | #REF!
ZAŘÍZENÍ č. 3 – Teplovzdušné jednotky
3.1 | Vytápěcí jednotka Sahara MAXX HE11.UNFOKP.BKD | ks | 2 |  | 0 |  | 200 | 400
| - v provedení " INDUSTRY " (lakovaný celový plech RAL 7000) |  |  |  | 0
| - včetně Sekundární žaluzie Basic |  |  |  | 0
| - topný výkon 4 / 8 / 12KW 3 x 400 V |  |  |  | 0
| ZH1.5300 - konzoly Kompakt C | ks | 2 |  | 0
| OSHE 12 - ovládací skříňka | ks | 3 |  | 0
| 902.113 - průmyslový termostat | ks | 4 |  | 0
| Montáž | soub | 2 |  |  | 0
| Zařízení č. 3 - celkem |  |  |  | 0 | 0
ZAŘÍZENÍ č. 4 – Větrání hal
4.1 | ODTAHOVÝ VENTILÁTOR HCFB/4-400H,230V, 271W, 4920m3/h (0Pa), Elektrodesign | ks | 4 |  | 0 |  | 200 | 800
| SAMOTÍŽNÁ ŽALUZIOVÁ KLAPKA PER 400W. Elektrodesign | ks | 4 |  | 0
| Montáž | ks | 4 |  |  | 0
4.2 | ELEKTRICKÁ ŽALUZIOVÁ KLAPKA PAR 400W, 230V, 12W | ks | 8 |  | 0
| Montáž | ks | 8 |  |  | 0
zděře pro montáž ventilátorů a klapek 12x
| VZT kruhová příruba uhelníková PR-L, fí400, 35x4 | ks | 24 |  | 0
| VZT potrubí kruhové hladké fí 400 | m | 2 |  | 0
| Montáž | ks | 12 |  |  | 0
| Zařízení č. 4 - celkem |  |  |  | 0 | 0
Montážní, spojovací a těsnící materiál
| Materiál pro zhotovení závěsů na montáži | kg | 40 |  | 0 |  | 1 | 40
| Zhotovení závěsů | kg | 40 |  |  | 0
| Montáž závěsů | kg | 40 |  |  | 0
| Spojovací materiál | kg | 20 |  | 0 |  | 1 | 20
| Těsnící materiál | kg | 10 |  | 0 |  | 1 | 10
| Montážní, spojovací a těsnící materiál celkem |  |  |  | 0 | 0 |  | 70
HZS
| Náklady na úpravu a přizpůsobení vzducho - | hod | 20 |  |  | 0
technického potrubí na stavbě
| uvedení zařízení do provozu | soub | 1
| Doprava | soub | 1
| Komplexní zkoušky | soub | 1
| Lešení nad 3,5 m | soub | 1
| Zvedací plošina | soub | 1
| Kompletační činnost | soub | 1
| HZS celkem |  |  |  | 0 | 0
| Vzduchotechnika celkem |  |  |  | 0 |  |  | #REF!