## Rekapitulace stavby
2012 |  | List obsahuje: |  |  |  |  | 1) Souhrnný list stavby |  |  |  | 2) Rekapitulace objektů | [16 empty] | 2.0 | ZAMOK |  |  |  |  | False | False
| optimalizováno pro tisk sestav ve formátu A4 - na výšku | [17 empty] | >> skryté sloupce << | [13 empty] | 0,1 | 21
[33 empty] | 0,1 | 15
| SOUHRNNÝ LIST STAVBY | [18 empty] | v --- níže se nacházejí doplnkové a pomocné údaje k sestavám --- v | [11 empty] | Návod na vyplnění | 0,001
|  | Kód: |  |  |  |  | 2017-010 | [24 empty] | Měnit lze pouze buňky se žlutým podbarvením! 1) na prvním listu Rekapitulace stavby vyplňte v sestavě a) Souhrnný list - údaje o Zhotoviteli (přenesou se do ostatních sestav i v jiných listech) b) Rekapitulace objektů - potřebné Ostatní náklady 2) na vybraných listech vyplňte v sestavě a) Krycí list - údaje o Zhotoviteli, pokud se liší od údajů o Zhotoviteli na Souhrnném listu (údaje se přenesou do ostatních sestav v daném listu) b) Rekapitulace rozpočtu - potřebné Ostatní náklady c) Celkové náklady za stavbu - ceny u položek - množství, pokud má žluté podbarvení - a v případe potřeby poznámku (ta je v skrytém sloupci) | 0,1
|  | Stavba: |  |  |  |  | Rekonstrukce skladu cibule, k.ú. Bartošovice, p.č. 2348-1 a 2349-1 | [25 empty] | 0,1
|  | JKSO: | [13 empty] | CC-CZ: | [16 empty] | 0,1
|  | Místo: | [13 empty] | Datum: |  | 17. 6. 2018 | [14 empty] | 0,1
0,1
|  | Objednatel: | [13 empty] | IČ: | [16 empty] | 0,1
|  |  | Ing. Petr Klečka | [12 empty] | DIČ: | [16 empty] | 0,1
0,1
|  | Zhotovitel: | [13 empty] | IČ: |  | Vyplň údaj | [14 empty] | 0,1
|  |  | Vyplň údaj | [12 empty] | DIČ: |  | Vyplň údaj | [14 empty] | 0,1
False
|  | Projektant: | [13 empty] | IČ: |  | 29295548 | [14 empty] | False
|  |  | PROJECT WORK,s.r.o. | [12 empty] | DIČ: | [16 empty] | True
1
|  | Zpracovatel: | [13 empty] | IČ: | [16 empty] | 1
DIČ:
Poznámka:
|  | Náklady z rozpočtů | [13 empty] | 0
|  | Ostatní náklady ze souhrnného listu | [13 empty] | 0
|  | Cena bez DPH | [13 empty] | 0
|  | DPH |  | základní |  |  |  | 21% |  | ze | 0 |  |  |  |  | 0
|  |  |  | snížená |  |  |  | 15% |  | ze | 0 |  |  |  |  | 0
|  |  |  | zákl. přenesená |  |  |  | 21% |  | ze | 0 |  |  |  |  | 0
|  |  |  | sníž. přenesená |  |  |  | 15% |  | ze | 0 |  |  |  |  | 0
|  |  |  | nulová |  |  |  | 0% |  | ze | 0 |  |  |  |  | 0
|  | Cena s DPH | [7 empty] | v |  | CZK |  |  |  | 0
|  | Projektant | [10 empty] | Zpracovatel
|  | Datum a podpis: | [6 empty] | Razítko |  |  |  | Datum a podpis: |  |  |  | Razítko
|  | Objednavatel | [10 empty] | Zhotovitel
|  | Datum a podpis: | [6 empty] | Razítko |  |  |  | Datum a podpis: |  |  |  | Razítko
REKAPITULACE OBJEKTŮ STAVBY
| Kód: | [6 empty] | 2017-010
| Stavba: | [6 empty] | Rekonstrukce skladu cibule, k.ú. Bartošovice, p.č. 2348-1 a 2349-1
| Místo: | [13 empty] | Datum: |  | 17. 6. 2018
| Objednatel: | [6 empty] | Ing. Petr Klečka | [6 empty] | Projektant: |  | PROJECT WORK,s.r.o. |  |  | Informatívní údaje z listů zakázek
| Zhotovitel: | [13 empty] | Zpracovatel:
| Kód |  |  |  | Objekt | [8 empty] | Cena bez DPH [CZK] |  |  |  | Cena s DPH [CZK] |  | z toho Ostat. náklady [CZK] | DPH [CZK] | Normohodiny [h] | DPH základní [CZK] | DPH snížená [CZK] | DPH základní přenesená [CZK] | DPH snížená přenesená [CZK] | Základna DPH základní | Základna DPH snížená | Základna DPH zákl. přenesená | Základna DPH sníž. přenesená | Základna DPH nulová
| 1) Náklady z rozpočtů | [12 empty] | 0 |  |  |  | 0 |  | 0 | 0 | 0 | 0 | 0 | 0 | 0 | 0 | 0 | 0 | 0 | 0 |  | D | 0 | ###NOIMPORT### | IMPORT | {897f15a4-3ca2-427c-95f7-3d4210dc3ff3} | {00000000-0000-0000-0000-000000000000}
/ |  | 01 |  |  |  | Stavební část | [7 empty] | 0 |  |  |  | 0 |  | 0 | 0 | 0 | 0 | 0 | 0 | 0 | 0 | 0 | 0 | 0 | 0 |  |  | 1 |  | IMPORT | {67a3ba50-6005-4c3c-9a49-9cac3e91b34a} | {897f15a4-3ca2-427c-95f7-3d4210dc3ff3}
/ |  | 02 |  |  |  | Ocelová konstrukce | [7 empty] | 0 |  |  |  | 0 |  | 0 | 0 | 0 | 0 | 0 | 0 | 0 | 0 | 0 | 0 | 0 | 0 |  |  | 1 |  | IMPORT | {c6df471b-caae-4be8-a6cf-79a4dac1777e} | {897f15a4-3ca2-427c-95f7-3d4210dc3ff3}
/ |  | 03 |  |  |  | Kanalizace a vsakovací jímka | [7 empty] | 0 |  |  |  | 0 |  | 0 | 0 | 0 | 0 | 0 | 0 | 0 | 0 | 0 | 0 | 0 | 0 |  |  | 1 |  | IMPORT | {e7f6bcd0-406a-4462-b327-7227f00939fa} | {897f15a4-3ca2-427c-95f7-3d4210dc3ff3}
/ |  | 05 |  |  |  | Elektročást | [7 empty] | 0 |  |  |  | 0 |  | 0 | 0 | 0 | 0 | 0 | 0 | 0 | 0 | 0 | 0 | 0 | 0 |  |  | 1 |  | IMPORT | {86c22d51-b8ef-4965-a097-fb7b2ad769a2} | {897f15a4-3ca2-427c-95f7-3d4210dc3ff3}
/ |  | 06 |  |  |  | Vzduchotechnika | [7 empty] | 0 |  |  |  | 0 |  | 0 | 0 | 0 | 0 | 0 | 0 | 0 | 0 | 0 | 0 | 0 | 0 |  |  | 1 |  | IMPORT | {bdb21314-3f6d-44f7-affb-289c845da5d1} | {897f15a4-3ca2-427c-95f7-3d4210dc3ff3}
/ |  | 07 |  |  |  | Zpevněné plochy | [7 empty] | 0 |  |  |  | 0 |  | 0 | 0 | 0 | 0 | 0 | 0 | 0 | 0 | 0 | 0 | 0 | 0 |  |  | 1 |  | IMPORT | {8297883e-f918-4c5d-88d4-2f2c319f0975} | {897f15a4-3ca2-427c-95f7-3d4210dc3ff3}
| 2) Ostatní náklady ze souhrnného listu | [12 empty] | 0 |  |  |  | 0 |  | Procent. zadání [% nákladů rozpočtu] | Zařazení nákladů | DPH | DPH [CZK]
|  | Ostatní náklady | [11 empty] | 0 |  |  |  | 0 |  | 0% | stavební čast | základní | 0 | [12 empty] | OSTATNENAKLADY |  |  | 0 | 0 | 0 | 0 | 0 | 0 | 0 | 0 | 0 | 0 | 1 | 1 | x
|  | Vyplň vlastní | [11 empty] | 0 |  |  |  | 0 |  | 0% | stavební čast | základní | 0 | [12 empty] | OSTATNENAKLADYVLASTNE |  |  | 0 | 0 | 0 | 0 | 0 | 0 | 0 | 0 | 0 | 0 | 1 | 1
|  | Vyplň vlastní | [11 empty] | 0 |  |  |  | 0 |  | 0% | stavební čast | základní | 0 | [12 empty] | OSTATNENAKLADYVLASTNE |  |  | 0 | 0 | 0 | 0 | 0 | 0 | 0 | 0 | 0 | 0 | 1 | 1
|  | Vyplň vlastní | [11 empty] | 0 |  |  |  | 0 |  | 0% | stavební čast | základní | 0 | [12 empty] | OSTATNENAKLADYVLASTNE |  |  | 0 | 0 | 0 | 0 | 0 | 0 | 0 | 0 | 0 | 0 | 1 | 1
| Celkové náklady za stavbu 1) + 2) | [12 empty] | 0 |  |  |  | 0

## 01 - Stavební část
| List obsahuje: |  | 1) Krycí list rozpočtu |  | 2) Rekapitulace rozpočtu |  |  | 3) Rozpočet |  |  | Zpět na list: | Rekapitulace stavby
optimalizováno pro tisk sestav ve formátu A4 - na výšku | [11 empty] | >> skryté sloupce << | [9 empty] | {67a3ba50-6005-4c3c-9a49-9cac3e91b34a}
2
KRYCÍ LIST ROZPOČTU | [12 empty] | v --- níže se nacházejí doplnkové a pomocné údaje k sestavám --- v | [8 empty] | False
| Stavba: |  | Rekonstrukce skladu cibule, k.ú. Bartošovice, p.č. 2348-1 a 2349-1
| Objekt: |  | 01 - Stavební část
| JKSO: | [7 empty] | CC-CZ:
| Místo: | [7 empty] | Datum: |  | 17. 6. 2018
| Objednatel: | [7 empty] | IČ:
|  | Ing. Petr Klečka | [6 empty] | DIČ:
| Zhotovitel: | [7 empty] | IČ: |  | Vyplň údaj
|  | Vyplň údaj | [6 empty] | DIČ: |  | Vyplň údaj
| Projektant: | [7 empty] | IČ: |  | 29295548
|  | PROJECT WORK,s.r.o. | [6 empty] | DIČ:
| Zpracovatel: | [7 empty] | IČ:
DIČ:
Poznámka:
| Náklady z rozpočtu | [7 empty] | 0
| Ostatní náklady | [7 empty] | 0
| Cena bez DPH | [7 empty] | 0
| DPH | základní | 21% | ze | 0 |  |  |  | 0
|  | snížená | 15% | ze | 0 |  |  |  | 0
|  | zákl. přenesená | 21% | ze | 0 |  |  |  | 0
|  | sníž. přenesená | 15% | ze | 0 |  |  |  | 0
|  | nulová | 0% | ze | 0 |  |  |  | 0
| Cena s DPH |  |  | v | CZK |  |  | 0
| Projektant |  |  |  |  | Zpracovatel
| Datum a podpis: |  |  | Razítko |  | Datum a podpis: |  |  |  | Razítko
| Objednavatel |  |  |  |  | Zhotovitel
| Datum a podpis: |  |  | Razítko |  | Datum a podpis: |  |  |  | Razítko
REKAPITULACE ROZPOČTU
Stavba: |  |  | Rekonstrukce skladu cibule, k.ú. Bartošovice, p.č. 2348-1 a 2349-1
Objekt: |  |  | 01 - Stavební část
Místo: | [6 empty] | Datum: |  | 17. 6. 2018
Objednatel: |  |  | Ing. Petr Klečka |  |  |  | Projektant: |  | PROJECT WORK,s.r.o.
Zhotovitel: |  |  | Vyplň údaj |  |  |  | Zpracovatel:
Kód - Popis | [9 empty] | Cena celkem [CZK]
1) Náklady z rozpočtu | [9 empty] | 0 | [12 empty] | -1
| HSV - Práce a dodávky HSV | [8 empty] | 0
| 1 - Zemní práce | [8 empty] | 0
| 2 - Zakládání | [8 empty] | 0
| 3 - Svislé a kompletní konstrukce | [8 empty] | 0
| 4 - Vodorovné konstrukce | [8 empty] | 0
| 5 - Komunikace pozemní | [8 empty] | 0
| 6 - Úpravy povrchů, podlahy a osazování výplní | [8 empty] | 0
| 9 - Ostatní konstrukce a práce, bourání | [8 empty] | 0
| 997 - Přesun sutě | [8 empty] | 0
| 998 - Přesun hmot | [8 empty] | 0
| PSV - Práce a dodávky PSV | [8 empty] | 0
| 741 - Elektroinstalace - silnoproud | [8 empty] | 0
| 762 - Konstrukce tesařské | [8 empty] | 0
| 764 - Konstrukce klempířské | [8 empty] | 0
| 766 - Konstrukce truhlářské | [8 empty] | 0
| 767 - Konstrukce zámečnické | [8 empty] | 0
| 783 - Dokončovací práce - nátěry | [8 empty] | 0
| 784 - Dokončovací práce - malby a tapety | [8 empty] | 0
2) Ostatní náklady | [9 empty] | 0 |  |  |  | DPH
| Zařízení staveniště | [8 empty] | 0 |  |  |  | základní | [12 empty] | VRN | 0 | 0 | 0 | 0 | 0 | 1
| Projektové práce | [8 empty] | 0 |  |  |  | základní | [12 empty] | VRN | 0 | 0 | 0 | 0 | 0 | 1
| Územní vlivy | [8 empty] | 0 |  |  |  | základní | [12 empty] | VRN | 0 | 0 | 0 | 0 | 0 | 1
| Provozní vlivy | [8 empty] | 0 |  |  |  | základní | [12 empty] | VRN | 0 | 0 | 0 | 0 | 0 | 1
| Jiné VRN | [8 empty] | 0 |  |  |  | základní | [12 empty] | VRN | 0 | 0 | 0 | 0 | 0 | 1
| Kompletační činnost | [8 empty] | 0 |  |  |  | základní | [12 empty] | KOMPLETACNA | 0 | 0 | 0 | 0 | 0 | 1
Celkové náklady za stavbu 1) + 2) | [7 empty] | 0
ROZPOČET
Stavba: |  |  | Rekonstrukce skladu cibule, k.ú. Bartošovice, p.č. 2348-1 a 2349-1
Objekt: |  |  | 01 - Stavební část
Místo: | [6 empty] | Datum: |  | 17. 6. 2018
Objednatel: |  |  | Ing. Petr Klečka |  |  |  | Projektant: |  | PROJECT WORK,s.r.o.
Zhotovitel: |  |  | Vyplň údaj |  |  |  | Zpracovatel:
PČ | Typ | Kód | Popis |  |  | MJ | Množství | J.cena [CZK] |  | Cena celkem [CZK] |  |  | Poznámka | DPH | J. Nh [h] | Nh celkem [h] | J. hmotnost [t] | Hmotnost celkem [t] | J. suť [t] | Suť Celkem [t]
Náklady z rozpočtu | [9 empty] | 0 | [5 empty] | 0 |  | 1157.111 |  | 876.2886 |  | D | -1 | [10 empty] | 0
| HSV - Práce a dodávky HSV | [8 empty] | 0 | [5 empty] | 0 |  | 1149.6064 |  | 828.8155 | 1 | D | 0 |  |  |  | ROZPOCET | [6 empty] | 0
| 1 - Zemní práce | [8 empty] | 0 | [5 empty] | 0 |  | 4.1105 |  | 0 | 1 | D | 1 |  |  |  | ROZPOCET | [6 empty] | 0
1 | K | 132201401 | Hloubená vykopávka pod základy v hornině tř. 3 |  |  | m3 | 14.779 | 0 |  | 0 |  |  |  | základní |  | 0 | 0 | 0 | 0 | 0 | 4 | K | 2 |  |  |  | ROZPOCET | 0 | 0 | 0 | 0 | 0 | 1 | 0 | 4 | -384693416
|  |  | pod stěnu v původním objektu | [18 empty] | VV | 2 | 1 | True | 0 | ROZPOCET
|  |  | 9,65*0,6*1,0 |  |  |  | 5.79 | [14 empty] | VV | 2 | 2 | True | 0 | ROZPOCET
|  |  | přístavba | [18 empty] | VV | 2 | 1 | True | 0 | ROZPOCET
|  |  | (6,09*2+44,0)*0,4*0,4 |  |  |  | 8.989 | [14 empty] | VV | 2 | 2 | True | 0 | ROZPOCET
|  |  | Součet |  |  |  | 14.779 | [14 empty] | VV | 2 | 4 | True | 1 | ROZPOCET
2 | K | 153851932K00 | Vybourání ztužující ocelová táhla D do 28 mm |  |  | m | 133.5 | 0 |  | 0 |  |  |  | základní |  | 0 | 0.03079 | 4.1105 | 0 | 0 | 4 | K | 2 |  |  |  | ROZPOCET | 0 | 0 | 0 | 0 | 0 | 1 | 0 | 4 | 69598721
|  |  | 10*13,35 |  |  |  | 133.5 | [14 empty] | VV | 2 | 2 | True | 1 | ROZPOCET
3 | K | 161101601 | Vytažení výkopku těženého z prostoru pod základy z hl do 2 m v hornině tř. 1 až 4 |  |  | m3 | 14.779 | 0 |  | 0 |  |  |  | základní |  | 0 | 0 | 0 | 0 | 0 | 4 | K | 2 |  |  |  | ROZPOCET | 0 | 0 | 0 | 0 | 0 | 1 | 0 | 4 | -34059545
4 | K | 162201102 | Vodorovné přemístění do 50 m výkopku/sypaniny z horniny tř. 1 až 4 |  |  | m3 | 14.779 | 0 |  | 0 |  |  |  | základní |  | 0 | 0 | 0 | 0 | 0 | 4 | K | 2 |  |  |  | ROZPOCET | 0 | 0 | 0 | 0 | 0 | 1 | 0 | 4 | 1433531879
5 | K | 162701105 | Vodorovné přemístění do 10000 m výkopku/sypaniny z horniny tř. 1 až 4 |  |  | m3 | 14.779 | 0 |  | 0 |  |  |  | základní |  | 0 | 0 | 0 | 0 | 0 | 4 | K | 2 |  |  |  | ROZPOCET | 0 | 0 | 0 | 0 | 0 | 1 | 0 | 4 | -408132448
6 | K | 171201201 | Uložení sypaniny na skládky |  |  | m3 | 14.779 | 0 |  | 0 |  |  |  | základní |  | 0 | 0 | 0 | 0 | 0 | 4 | K | 2 |  |  |  | ROZPOCET | 0 | 0 | 0 | 0 | 0 | 1 | 0 | 4 | 680584894
7 | K | 171201211 | Poplatek za uložení odpadu ze sypaniny na skládce (skládkovné) |  |  | t | 26.602 | 0 |  | 0 |  |  |  | základní |  | 0 | 0 | 0 | 0 | 0 | 4 | K | 2 |  |  |  | ROZPOCET | 0 | 0 | 0 | 0 | 0 | 1 | 0 | 4 | 1933813480
|  |  | 14,779*1,8 |  |  |  | 26.602 | [14 empty] | VV | 2 | 2 | True | 1 | ROZPOCET
| 2 - Zakládání | [8 empty] | 0 | [5 empty] | 0 |  | 104.6907 |  | 0 | 1 | D | 1 |  |  |  | ROZPOCET | [6 empty] | 0
8 | K | 274313711 | Základové pásy z betonu tř. C 20/25 |  |  | m3 | 10.319 | 0 |  | 0 |  |  |  | základní |  | 0 | 2.4533 | 25.3155 | 0 | 0 | 4 | K | 2 |  |  |  | ROZPOCET | 0 | 0 | 0 | 0 | 0 | 1 | 0 | 4 | -1968763451
|  |  | C04 | [18 empty] | VV | 2 | 1 | True | 0 | ROZPOCET
|  |  | 10,45*0,62*0,5 |  |  |  | 3.24 | [14 empty] | VV | 2 | 2 | True | 0 | ROZPOCET
|  |  | 0,8*0,5*0,5 "ve žlabu |  |  |  | 0.2 | [14 empty] | VV | 2 | 2 | True | 0 | ROZPOCET
|  |  | C15 | [18 empty] | VV | 2 | 1 | True | 0 | ROZPOCET
|  |  | 2*10,45*0,62*0,5 |  |  |  | 6.479 | [14 empty] | VV | 2 | 2 | True | 0 | ROZPOCET
|  |  | 2*0,8*0,5*0,5 "ve žlabu |  |  |  | 0.4 | [14 empty] | VV | 2 | 2 | True | 0 | ROZPOCET
|  |  | Součet |  |  |  | 10.319 | [14 empty] | VV | 2 | 4 | True | 1 | ROZPOCET
9 | K | 279113132 | Základová zeď tl do 200 mm z tvárnic ztraceného bednění včetně výplně z betonu tř. C 16/20 |  |  | m2 | 184.748 | 0 |  | 0 |  |  |  | základní |  | 0 | 0.42832 | 79.1314 | 0 | 0 | 4 | K | 2 |  |  |  | ROZPOCET | 0 | 0 | 0 | 0 | 0 | 1 | 0 | 4 | 1729529973
|  |  | C02 | [18 empty] | VV | 2 | 1 | True | 0 | ROZPOCET
|  |  | 4*(2*17,375+1,1)*0,58 |  |  |  | 83.172 | [14 empty] | VV | 2 | 2 | True | 0 | ROZPOCET
|  |  | 17,375*0,5 "zeď ve žlabu |  |  |  | 8.688 | [14 empty] | VV | 2 | 2 | True | 0 | ROZPOCET
|  |  | 4*(2*17,575+1,1)*0,58 |  |  |  | 84.1 | [14 empty] | VV | 2 | 2 | True | 0 | ROZPOCET
|  |  | 17,575*0,5 "zeď ve žlabu |  |  |  | 8.788 | [14 empty] | VV | 2 | 2 | True | 0 | ROZPOCET
|  |  | Součet |  |  |  | 184.748 | [14 empty] | VV | 2 | 4 | True | 1 | ROZPOCET
10 | K | 279351105 | Zřízení bednění základových zdí oboustranné |  |  | m2 | 223.622 | 0 |  | 0 |  |  |  | základní |  | 0 | 0.00109 | 0.24375 | 0 | 0 | 4 | K | 2 |  |  |  | ROZPOCET | 0 | 0 | 0 | 0 | 0 | 1 | 0 | 4 | -229446926
|  |  | S3 - žlaby | [18 empty] | VV | 2 | 1 | True | 0 | ROZPOCET
|  |  | C02 | [18 empty] | VV | 2 | 1 | True | 0 | ROZPOCET
|  |  | 4*(2*17,375+1,1)*0,58 |  |  |  | 83.172 | [14 empty] | VV | 2 | 2 | True | 0 | ROZPOCET
|  |  | 17,375*0,5 "zeď ve žlabu |  |  |  | 8.688 | [14 empty] | VV | 2 | 2 | True | 0 | ROZPOCET
|  |  | 4*(2*17,575+1,1)*0,58 |  |  |  | 84.1 | [14 empty] | VV | 2 | 2 | True | 0 | ROZPOCET
|  |  | 17,575*0,5 "zeď ve žlabu |  |  |  | 8.788 | [14 empty] | VV | 2 | 2 | True | 0 | ROZPOCET
|  |  | základy zdí | [18 empty] | VV | 2 | 1 | True | 0 | ROZPOCET
|  |  | C04, C15 | [18 empty] | VV | 2 | 1 | True | 0 | ROZPOCET
|  |  | 3*10,45*2*0,62 |  |  |  | 38.874 | [14 empty] | VV | 2 | 2 | True | 0 | ROZPOCET
|  |  | Součet |  |  |  | 223.622 | [14 empty] | VV | 2 | 4 | True | 1 | ROZPOCET
11 | K | 279351106 | Odstranění bednění základových zdí oboustranné |  |  | m2 | 223.622 | 0 |  | 0 |  |  |  | základní |  | 0 | 0 | 0 | 0 | 0 | 4 | K | 2 |  |  |  | ROZPOCET | 0 | 0 | 0 | 0 | 0 | 1 | 0 | 4 | 643491184
| 3 - Svislé a kompletní konstrukce | [8 empty] | 0 | [5 empty] | 0 |  | 81.4595 |  | 0 | 1 | D | 1 |  |  |  | ROZPOCET | [6 empty] | 0
12 | K | 310238211 | Zazdívka otvorů pl do 1 m2 ve zdivu nadzákladovém cihlami pálenými na MVC |  |  | m3 | 0.254 | 0 |  | 0 |  |  |  | základní |  | 0 | 1.8775 | 0.47689 | 0 | 0 | 4 | K | 2 |  |  |  | ROZPOCET | 0 | 0 | 0 | 0 | 0 | 1 | 0 | 4 | -112129739
|  |  | C03 | [18 empty] | VV | 2 | 1 | True | 0 | ROZPOCET
|  |  | 0,65*0,65*0,6 |  |  |  | 0.254 | [14 empty] | VV | 2 | 2 | True | 1 | ROZPOCET
13 | K | 311238116 | Zdivo nosné vnitřní POROTHERM tl 300 mm pevnosti P 15 na MVC |  |  | m2 | 106.799 | 0 |  | 0 |  |  |  | základní |  | 0 | 0.30381 | 32.4466 | 0 | 0 | 4 | K | 2 |  |  |  | ROZPOCET | 0 | 0 | 0 | 0 | 0 | 1 | 0 | 4 | -1802239310
|  |  | C15 | [18 empty] | VV | 2 | 1 | True | 0 | ROZPOCET
|  |  | 2*10,45*5,11 |  |  |  | 106.799 | [14 empty] | VV | 2 | 2 | True | 1 | ROZPOCET
14 | K | 311272323 | Zdivo nosné tl 300 mm z pórobetonových přesných hladkých tvárnic Ytong hmotnosti 500 kg/m3 |  |  | m3 | 67.052 | 0 |  | 0 |  |  |  | základní |  | 0 | 0.70297 | 47.1355 | 0 | 0 | 4 | K | 2 |  |  |  | ROZPOCET | 0 | 0 | 0 | 0 | 0 | 1 | 0 | 4 | -1890023891
|  |  | C03 | [18 empty] | VV | 2 | 1 | True | 0 | ROZPOCET
|  |  | 2,2*2,33*0,7 |  |  |  | 3.588 | [14 empty] | VV | 2 | 2 | True | 0 | ROZPOCET
|  |  | 2,75*3,05*0,85 |  |  |  | 7.129 | [14 empty] | VV | 2 | 2 | True | 0 | ROZPOCET
|  |  | C04 | [18 empty] | VV | 2 | 1 | True | 0 | ROZPOCET
|  |  | 10,45*5,11*0,3 |  |  |  | 16.02 | [14 empty] | VV | 2 | 2 | True | 0 | ROZPOCET
|  |  | 10,45*4,105*0,3/2 |  |  |  | 6.435 | [14 empty] | VV | 2 | 2 | True | 0 | ROZPOCET
|  |  | C07 | [18 empty] | VV | 2 | 1 | True | 0 | ROZPOCET
|  |  | 2,0*2,45*0,6 |  |  |  | 2.94 | [14 empty] | VV | 2 | 2 | True | 0 | ROZPOCET
|  |  | nad věncem | [18 empty] | VV | 2 | 1 | True | 0 | ROZPOCET
|  |  | 2*44,2*0,7*0,5 |  |  |  | 30.94 | [14 empty] | VV | 2 | 2 | True | 0 | ROZPOCET
|  |  | Součet |  |  |  | 67.052 | [14 empty] | VV | 2 | 4 | True | 1 | ROZPOCET
15 | K | 317941123 | Osazování ocelových válcovaných nosníků na zdivu I, IE, U, UE nebo L do č 22 |  |  | t | 1.312 | 0 |  | 0 |  |  |  | základní |  | 0 | 0.017094 | 0.022427 | 0 | 0 | 4 | K | 2 |  |  |  | ROZPOCET | 0 | 0 | 0 | 0 | 0 | 1 | 0 | 4 | 556371682
|  |  | C01 (I160) | [18 empty] | VV | 2 | 1 | True | 0 | ROZPOCET
|  |  | 8*2*1,2*17,9*0,001 |  |  |  | 0.344 | [14 empty] | VV | 2 | 2 | True | 0 | ROZPOCET
|  |  | C08 (I140) | [18 empty] | VV | 2 | 1 | True | 0 | ROZPOCET
|  |  | 2*4*2,4*14,3*0,001 |  |  |  | 0.275 | [14 empty] | VV | 2 | 2 | True | 0 | ROZPOCET
|  |  | C10 (I140) | [18 empty] | VV | 2 | 1 | True | 0 | ROZPOCET
|  |  | 2*4*3,05*14,3*0,001 |  |  |  | 0.349 | [14 empty] | VV | 2 | 2 | True | 0 | ROZPOCET
|  |  | C16 (I160) | [18 empty] | VV | 2 | 1 | True | 0 | ROZPOCET
|  |  | 4*2*2,4*17,9*0,001 |  |  |  | 0.344 | [14 empty] | VV | 2 | 2 | True | 0 | ROZPOCET
|  |  | Součet |  |  |  | 1.312 | [14 empty] | VV | 2 | 4 | True | 1 | ROZPOCET
16 | M | 130107460 | ocel profilová IPE, v jakosti 11 375, h=140 mm |  |  | t | 1.378 | 0 |  | 0 |  |  |  | základní |  | 0 | 1 | 1.378 | 0 | 0 | 128 | M | 2 |  |  |  | ROZPOCET | 0 | 0 | 0 | 0 | 0 | 1 | 0 | 128 | -1550611683
| 4 - Vodorovné konstrukce | [8 empty] | 0 | [5 empty] | 0 |  | 74.5491 |  | 0 | 1 | D | 1 |  |  |  | ROZPOCET | [6 empty] | 0
17 | K | 417321414 | Ztužující pásy a věnce ze ŽB tř. C 20/25 |  |  | m3 | 12.731 | 0 |  | 0 |  |  |  | základní |  | 0 | 2.4534 | 31.2342 | 0 | 0 | 4 | K | 2 |  |  |  | ROZPOCET | 0 | 0 | 0 | 0 | 0 | 1 | 0 | 4 | -284820835
|  |  | ztužující věnec | [18 empty] | VV | 2 | 1 | True | 0 | ROZPOCET
|  |  | (44,2+10,85)*2*0,3*0,3 |  |  |  | 9.909 | [14 empty] | VV | 2 | 2 | True | 0 | ROZPOCET
|  |  | 3*10,45*0,3*0,3 |  |  |  | 2.822 | [14 empty] | VV | 2 | 2 | True | 0 | ROZPOCET
|  |  | Součet |  |  |  | 12.731 | [14 empty] | VV | 2 | 4 | True | 1 | ROZPOCET
18 | K | 417351115 | Zřízení bednění ztužujících věnců |  |  | m2 | 77.64 | 0 |  | 0 |  |  |  | základní |  | 0 | 0.0051946 | 0.40331 | 0 | 0 | 4 | K | 2 |  |  |  | ROZPOCET | 0 | 0 | 0 | 0 | 0 | 1 | 0 | 4 | -2030757395
|  |  | 44,2*2*0,3 |  |  |  | 26.52 | [14 empty] | VV | 2 | 2 | True | 0 | ROZPOCET
|  |  | (43,6+10,25)*2*0,3 |  |  |  | 32.31 | [14 empty] | VV | 2 | 2 | True | 0 | ROZPOCET
|  |  | 3*10,45*2*0,3 |  |  |  | 18.81 | [14 empty] | VV | 2 | 2 | True | 0 | ROZPOCET
|  |  | Součet |  |  |  | 77.64 | [14 empty] | VV | 2 | 4 | True | 1 | ROZPOCET
19 | K | 417351116 | Odstranění bednění ztužujících věnců |  |  | m2 | 77.64 | 0 |  | 0 |  |  |  | základní |  | 0 | 0 | 0 | 0 | 0 | 4 | K | 2 |  |  |  | ROZPOCET | 0 | 0 | 0 | 0 | 0 | 1 | 0 | 4 | -129716449
20 | K | 417361821 | Výztuž ztužujících pásů a věnců betonářskou ocelí 10 505 |  |  | t | 0.628 | 0 |  | 0 |  |  |  | základní |  | 0 | 1.0526 | 0.66101 | 0 | 0 | 4 | K | 2 |  |  |  | ROZPOCET | 0 | 0 | 0 | 0 | 0 | 1 | 0 | 4 | 2053203383
|  |  | Pruty 4xR12 - 0,888kg | [18 empty] | VV | 2 | 1 | True | 0 | ROZPOCET
|  |  | (44,2+10,85)*2*4*0,888*0,001 |  |  |  | 0.391 | [14 empty] | VV | 2 | 2 | True | 0 | ROZPOCET
|  |  | 3*10,45*4*0,888*0,001 |  |  |  | 0.111 | [14 empty] | VV | 2 | 2 | True | 0 | ROZPOCET
|  |  | Třmínky D6 á 250 mm | [18 empty] | VV | 2 | 1 | True | 0 | ROZPOCET
|  |  | (44,2+10,85)*2/0,25*1,0*0,222*0,001 |  |  |  | 0.098 | [14 empty] | VV | 2 | 2 | True | 0 | ROZPOCET
|  |  | 3*10,45/0,25*0,222*0,001 |  |  |  | 0.028 | [14 empty] | VV | 2 | 2 | True | 0 | ROZPOCET
|  |  | Součet |  |  |  | 0.628 | [14 empty] | VV | 2 | 4 | True | 1 | ROZPOCET
21 | K | 451577777 | Podklad nebo lože pod dlažbu vodorovný nebo do sklonu 1:5 z kameniva těženého tl do 100 mm |  |  | m2 | 260.935 | 0 |  | 0 |  |  |  | základní |  | 0 | 0.16192 | 42.2506 | 0 | 0 | 4 | K | 2 |  |  |  | ROZPOCET | 0 | 0 | 0 | 0 | 0 | 1 | 0 | 4 | 1790811598
|  |  | S3 - kladecí vrstva 4-8 mm, tl. 30 mm | [18 empty] | VV | 2 | 1 | True | 0 | ROZPOCET
|  |  | 260,935 |  |  |  | 260.935 | [14 empty] | VV | 2 | 2 | True | 1 | ROZPOCET
| 5 - Komunikace pozemní | [8 empty] | 0 | [5 empty] | 0 |  | 341.2379 |  | 0 | 1 | D | 1 |  |  |  | ROZPOCET | [6 empty] | 0
22 | K | 564751111 | Podklad z kameniva hrubého drceného vel. 32-63 mm tl 150 mm |  |  | m2 | 260.935 | 0 |  | 0 |  |  |  | základní |  | 0 | 0.2916 | 76.0886 | 0 | 0 | 4 | K | 2 |  |  |  | ROZPOCET | 0 | 0 | 0 | 0 | 0 | 1 | 0 | 4 | -933085424
23 | K | 564761111 | Podklad z kameniva hrubého drceného vel. 32-63 mm tl 200 mm |  |  | m2 | 260.935 | 0 |  | 0 |  |  |  | základní |  | 0 | 0.38625 | 100.7861 | 0 | 0 | 4 | K | 2 |  |  |  | ROZPOCET | 0 | 0 | 0 | 0 | 0 | 1 | 0 | 4 | 1968831832
|  |  | S2 - 4-63 | [18 empty] | VV | 2 | 1 | True | 0 | ROZPOCET
|  |  | 43,71*6,3 |  |  |  | 275.373 | [14 empty] | VV | 2 | 2 | True | 0 | ROZPOCET
|  |  | -11*1,25*1,05 |  |  |  | -14.438 | [14 empty] | VV | 2 | 2 | True | 0 | ROZPOCET
|  |  | Součet |  |  |  | 260.935 | [14 empty] | VV | 2 | 4 | True | 1 | ROZPOCET
24 | K | 564811111 | Podklad ze štěrkodrtě ŠD tl 50 mm |  |  | m2 | 260.935 | 0 |  | 0 |  |  |  | základní |  | 0 | 0.0982 | 25.6238 | 0 | 0 | 4 | K | 2 |  |  |  | ROZPOCET | 0 | 0 | 0 | 0 | 0 | 1 | 0 | 4 | -891005367
|  |  | S2 - drcené kamenivo 8-16 mm, tl. 50 mm | [18 empty] | VV | 2 | 1 | True | 0 | ROZPOCET
|  |  | 260,935 |  |  |  | 260.935 | [14 empty] | VV | 2 | 2 | True | 1 | ROZPOCET
25 | K | 564831111 | Podklad ze štěrkodrtě ŠD tl 100 mm |  |  | m2 | 260.935 | 0 |  | 0 |  |  |  | základní |  | 0 | 0.18907 | 49.335 | 0 | 0 | 4 | K | 2 |  |  |  | ROZPOCET | 0 | 0 | 0 | 0 | 0 | 1 | 0 | 4 | 1591581763
|  |  | S2 | [18 empty] | VV | 2 | 1 | True | 0 | ROZPOCET
|  |  | 43,71*6,3 |  |  |  | 275.373 | [14 empty] | VV | 2 | 2 | True | 0 | ROZPOCET
|  |  | -11*1,25*1,05 |  |  |  | -14.438 | [14 empty] | VV | 2 | 2 | True | 0 | ROZPOCET
|  |  | Součet |  |  |  | 260.935 | [14 empty] | VV | 2 | 4 | True | 1 | ROZPOCET
26 | K | 596212322 | Kladení zámkové dlažby pozemních komunikací tl 100 mm skupiny B pl do 300 m2 |  |  | m2 | 260.935 | 0 |  | 0 |  |  |  | základní |  | 0 | 0.10503 | 27.406 | 0 | 0 | 4 | K | 2 |  |  |  | ROZPOCET | 0 | 0 | 0 | 0 | 0 | 1 | 0 | 4 | -1855498250
|  |  | S2 | [18 empty] | VV | 2 | 1 | True | 0 | ROZPOCET
|  |  | 43,71*6,3 |  |  |  | 275.373 | [14 empty] | VV | 2 | 2 | True | 0 | ROZPOCET
|  |  | -11*1,25*1,05 |  |  |  | -14.438 | [14 empty] | VV | 2 | 2 | True | 0 | ROZPOCET
|  |  | Součet |  |  |  | 260.935 | [14 empty] | VV | 2 | 4 | True | 1 | ROZPOCET
27 | M | 592452200 | dlažba zámková IČKO přírodní 19,6x16,1x10 cm |  |  | m2 | 287.029 | 0 |  | 0 |  |  |  | základní |  | 0 | 0.216 | 61.9983 | 0 | 0 | 8 | M | 2 |  |  |  | ROZPOCET | 0 | 0 | 0 | 0 | 0 | 1 | 0 | 4 | 146784576
| 6 - Úpravy povrchů, podlahy a osazování výplní | [8 empty] | 0 | [5 empty] | 0 |  | 541.7109 |  | 0 | 1 | D | 1 |  |  |  | ROZPOCET | [6 empty] | 0
28 | K | 612321121 | Vápenocementová omítka hladká jednovrstvá vnitřních stěn nanášená ručně |  |  | m2 | 1388.683 | 0 |  | 0 |  |  |  | základní |  | 0 | 0.0154 | 21.3857 | 0 | 0 | 4 | K | 2 |  |  |  | ROZPOCET | 0 | 0 | 0 | 0 | 0 | 1 | 0 | 4 | 1276305190
|  |  | vnitřní omítky | [18 empty] | VV | 2 | 1 | True | 0 | ROZPOCET
|  |  | (21,0+9,65)*2*6,1 |  |  |  | 373.93 | [14 empty] | VV | 2 | 2 | True | 0 | ROZPOCET
|  |  | (21,2+9,65)*2*6,1 |  |  |  | 376.37 | [14 empty] | VV | 2 | 2 | True | 0 | ROZPOCET
|  |  | 4*9,65*4,0/2 |  |  |  | 77.2 | [14 empty] | VV | 2 | 2 | True | 0 | ROZPOCET
|  |  | stěna mezi původním objektem a přístavbou | [18 empty] | VV | 2 | 1 | True | 0 | ROZPOCET
|  |  | 43,17*5,58-2*2,5*3,5 |  |  |  | 223.389 | [14 empty] | VV | 2 | 2 | True | 0 | ROZPOCET
|  |  | odpočet otvorů | [18 empty] | VV | 2 | 1 | True | 0 | ROZPOCET
|  |  | -2*2,5*3,5 |  |  |  | -17.5 | [14 empty] | VV | 2 | 2 | True | 0 | ROZPOCET
|  |  | -8*1,0*1,0 |  |  |  | -8 | [14 empty] | VV | 2 | 2 | True | 0 | ROZPOCET
|  |  | C04, C15 | [18 empty] | VV | 2 | 1 | True | 0 | ROZPOCET
|  |  | C04 | [18 empty] | VV | 2 | 1 | True | 0 | ROZPOCET
|  |  | 10,45*5,11*2 |  |  |  | 106.799 | [14 empty] | VV | 2 | 2 | True | 0 | ROZPOCET
|  |  | 10,45*4,105/2*2 |  |  |  | 42.897 | [14 empty] | VV | 2 | 2 | True | 0 | ROZPOCET
|  |  | 2*10,45*5,11*2 |  |  |  | 213.598 | [14 empty] | VV | 2 | 2 | True | 0 | ROZPOCET
|  |  | Součet |  |  |  | 1388.683 | [14 empty] | VV | 2 | 4 | True | 1 | ROZPOCET
29 | K | 622211011 | Montáž kontaktního zateplení vnějších stěn z polystyrénových desek tl do 80 mm |  |  | m2 | 33.24 | 0 |  | 0 |  |  |  | základní |  | 0 | 0.0082541 | 0.27437 | 0 | 0 | 4 | K | 2 |  |  |  | ROZPOCET | 0 | 0 | 0 | 0 | 0 | 1 | 0 | 4 | 1604441293
|  |  | sokl | [18 empty] | VV | 2 | 1 | True | 0 | ROZPOCET
|  |  | (43,2+6,1*2)*0,6 |  |  |  | 33.24 | [14 empty] | VV | 2 | 2 | True | 1 | ROZPOCET
30 | M | 283764210 | deska z extrudovaného polystyrénu XPS 80 mm |  |  | m2 | 34.902 | 0 |  | 0 |  |  |  | základní |  | 0 | 0.0024 | 0.083765 | 0 | 0 | 128 | M | 2 |  |  |  | ROZPOCET | 0 | 0 | 0 | 0 | 0 | 1 | 0 | 128 | -483764133
31 | K | 622211041 | Montáž kontaktního zateplení vnějších stěn z polystyrénových desek tl do 200 mm |  |  | m2 | 26.52 | 0 |  | 0 |  |  |  | základní |  | 0 | 0.0084962 | 0.22532 | 0 | 0 | 4 | K | 2 |  |  |  | ROZPOCET | 0 | 0 | 0 | 0 | 0 | 1 | 0 | 4 | -485366920
|  |  | věnec | [18 empty] | VV | 2 | 1 | True | 0 | ROZPOCET
|  |  | 2*44,2*0,3 |  |  |  | 26.52 | [14 empty] | VV | 2 | 2 | True | 1 | ROZPOCET
32 | M | 283764220 | deska z extrudovaného polystyrénu XPS 200 mm |  |  | m2 | 29.238 | 0 |  | 0 |  |  |  | základní |  | 0 | 0.003 | 0.087714 | 0 | 0 | 128 | M | 2 |  |  |  | ROZPOCET | 0 | 0 | 0 | 0 | 0 | 1 | 0 | 128 | 1302157069
33 | K | 622321141 | Vápenocementová omítka štuková dvouvrstvá vnějších stěn nanášená ručně |  |  | m2 | 65.992 | 0 |  | 0 |  |  |  | základní |  | 0 | 0.02636 | 1.7395 | 0 | 0 | 4 | K | 2 |  |  |  | ROZPOCET | 0 | 0 | 0 | 0 | 0 | 1 | 0 | 4 | 1705878703
|  |  | vnější stěna, štít | [18 empty] | VV | 2 | 1 | True | 0 | ROZPOCET
|  |  | 12,06*5,145/2 |  |  |  | 31.024 | [14 empty] | VV | 2 | 2 | True | 0 | ROZPOCET
|  |  | věnec a dozdívka | [18 empty] | VV | 2 | 1 | True | 0 | ROZPOCET
|  |  | 43,71*0,8 |  |  |  | 34.968 | [14 empty] | VV | 2 | 2 | True | 0 | ROZPOCET
|  |  | Součet |  |  |  | 65.992 | [14 empty] | VV | 2 | 4 | True | 1 | ROZPOCET
34 | K | 622335202 | Oprava cementové škrábané omítky vnějších stěn v rozsahu do 30% |  |  | m2 | 625.93 | 0 |  | 0 |  |  |  | základní |  | 0 | 0.01469 | 9.1949 | 0 | 0 | 4 | K | 2 |  |  |  | ROZPOCET | 0 | 0 | 0 | 0 | 0 | 1 | 0 | 4 | -209170522
|  |  | 56,057*4,96*2 "vnější stěna a vnitřní stěna v přístavbě |  |  |  | 556.085 | [14 empty] | VV | 2 | 2 | True | 0 | ROZPOCET
|  |  | 11,45*6,1 |  |  |  | 69.845 | [14 empty] | VV | 2 | 2 | True | 0 | ROZPOCET
|  |  | Součet |  |  |  | 625.93 | [14 empty] | VV | 2 | 4 | True | 1 | ROZPOCET
35 | K | 622511111 | Tenkovrstvá akrylátová mozaiková střednězrnná omítka včetně penetrace vnějších stěn |  |  | m2 | 33.24 | 0 |  | 0 |  |  |  | základní |  | 0 | 0.00628 | 0.20875 | 0 | 0 | 4 | K | 2 |  |  |  | ROZPOCET | 0 | 0 | 0 | 0 | 0 | 1 | 0 | 4 | 1791047458
36 | K | 631311137 | Mazanina tl do 240 mm z betonu prostého bez zvýšených nároků na prostředí tř. C 30/37 |  |  | m3 | 54.435 | 0 |  | 0 |  |  |  | základní |  | 0 | 2.4533 | 133.5448 | 0 | 0 | 4 | K | 2 |  |  |  | ROZPOCET | 0 | 0 | 0 | 0 | 0 | 1 | 0 | 4 | 1143738021
|  |  | S3 | [18 empty] | VV | 2 | 1 | True | 0 | ROZPOCET
|  |  | (18,325+18,525)*9,65*0,15 |  |  |  | 53.34 | [14 empty] | VV | 2 | 2 | True | 0 | ROZPOCET
|  |  | 0,8*2,375*2*0,15 "žlab |  |  |  | 0.57 | [14 empty] | VV | 2 | 2 | True | 0 | ROZPOCET
|  |  | práh vrat | [18 empty] | VV | 2 | 1 | True | 0 | ROZPOCET
|  |  | 2*2,5*0,7*0,15 |  |  |  | 0.525 | [14 empty] | VV | 2 | 2 | True | 0 | ROZPOCET
|  |  | Součet |  |  |  | 54.435 | [14 empty] | VV | 2 | 4 | True | 1 | ROZPOCET
37 | K | 631319203 | Příplatek k mazaninám za přidání ocelových vláken (drátkobeton) pro objemové vyztužení 25 kg/m3 |  |  | m3 | 54.435 | 0 |  | 0 |  |  |  | základní |  | 0 | 0.02525 | 1.3745 | 0 | 0 | 4 | K | 2 |  |  |  | ROZPOCET | 0 | 0 | 0 | 0 | 0 | 1 | 0 | 4 | -322401531
38 | K | 635111242K00 | Násyp pod podlahy z hrubého kameniva se zhutněním |  |  | m3 | 172.959 | 0 |  | 0 |  |  |  | základní |  | 0 | 2.16 | 373.5914 | 0 | 0 | 4 | K | 2 |  |  |  | ROZPOCET | 0 | 0 | 0 | 0 | 0 | 1 | 0 | 4 | 662837577
|  |  | S3 - celá vrstva násypu - 4-63, tl. 580 mm | [18 empty] | VV | 2 | 1 | True | 0 | ROZPOCET
|  |  | (18,325+18,525)*9,65*0,58 |  |  |  | 206.249 | [14 empty] | VV | 2 | 2 | True | 0 | ROZPOCET
|  |  | odpočet kanálků | [18 empty] | VV | 2 | 1 | True | 0 | ROZPOCET
|  |  | -4*(17,375+17,575)*1,1*0,58 |  |  |  | -89.192 | [14 empty] | VV | 2 | 2 | True | 0 | ROZPOCET
|  |  | Kanálky | [18 empty] | VV | 2 | 1 | True | 0 | ROZPOCET
|  |  | 4*(17,375+17,575)*0,8*(0,58+0,15)/2 |  |  |  | 40.822 | [14 empty] | VV | 2 | 2 | True | 0 | ROZPOCET
|  |  | žlab S3 | [18 empty] | VV | 2 | 1 | True | 0 | ROZPOCET
|  |  | 37,7*0,8*0,5 |  |  |  | 15.08 | [14 empty] | VV | 2 | 2 | True | 0 | ROZPOCET
|  |  | Součet |  |  |  | 172.959 | [14 empty] | VV | 2 | 4 | True | 1 | ROZPOCET
| 9 - Ostatní konstrukce a práce, bourání | [8 empty] | 0 | [5 empty] | 0 |  | 1.848 |  | 828.8155 | 1 | D | 1 |  |  |  | ROZPOCET | [6 empty] | 0
39 | K | 941111121 | Montáž lešení řadového trubkového lehkého s podlahami zatížení do 200 kg/m2 š do 1,2 m v do 10 m |  |  | m2 | 1484.885 | 0 |  | 0 |  |  |  | základní |  | 0 | 0 | 0 | 0 | 0 | 4 | K | 2 |  |  |  | ROZPOCET | 0 | 0 | 0 | 0 | 0 | 1 | 0 | 4 | 2044450173
|  |  | vnitřní omítky | [18 empty] | VV | 2 | 1 | True | 0 | ROZPOCET
|  |  | (21,0+9,65)*2*6,1 |  |  |  | 373.93 | [14 empty] | VV | 2 | 2 | True | 0 | ROZPOCET
|  |  | (21,2+9,65)*2*6,1 |  |  |  | 376.37 | [14 empty] | VV | 2 | 2 | True | 0 | ROZPOCET
|  |  | 4*9,65*4,0/2 |  |  |  | 77.2 | [14 empty] | VV | 2 | 2 | True | 0 | ROZPOCET
|  |  | stěna mezi původním objektem a přístavbou | [18 empty] | VV | 2 | 1 | True | 0 | ROZPOCET
|  |  | 43,71*5,58-2*2,5*3,5 |  |  |  | 226.402 | [14 empty] | VV | 2 | 2 | True | 0 | ROZPOCET
|  |  | odpočet otvorů | [18 empty] | VV | 2 | 1 | True | 0 | ROZPOCET
|  |  | -2*2,5*3,5 |  |  |  | -17.5 | [14 empty] | VV | 2 | 2 | True | 0 | ROZPOCET
|  |  | -8*1,0*1,0 |  |  |  | -8 | [14 empty] | VV | 2 | 2 | True | 0 | ROZPOCET
|  |  | vnější stěna | [18 empty] | VV | 2 | 1 | True | 0 | ROZPOCET
|  |  | 43,71*6,1 |  |  |  | 266.631 | [14 empty] | VV | 2 | 2 | True | 0 | ROZPOCET
|  |  | 12,165*6,1 |  |  |  | 74.207 | [14 empty] | VV | 2 | 2 | True | 0 | ROZPOCET
|  |  | štít | [18 empty] | VV | 2 | 1 | True | 0 | ROZPOCET
|  |  | 11,45*6,1+11,45*4,0 |  |  |  | 115.645 | [14 empty] | VV | 2 | 2 | True | 0 | ROZPOCET
|  |  | Součet |  |  |  | 1484.885 | [14 empty] | VV | 2 | 4 | True | 1 | ROZPOCET
40 | K | 941111221 | Příplatek k lešení řadovému trubkovému lehkému s podlahami š 1,2 m v 10 m za první a ZKD den použití |  |  | m2 | 29697.7 | 0 |  | 0 |  |  |  | základní |  | 0 | 0 | 0 | 0 | 0 | 4 | K | 2 |  |  |  | ROZPOCET | 0 | 0 | 0 | 0 | 0 | 1 | 0 | 4 | 305834324
41 | K | 941111821 | Demontáž lešení řadového trubkového lehkého s podlahami zatížení do 200 kg/m2 š do 1,2 m v do 10 m |  |  | m2 | 1484.885 | 0 |  | 0 |  |  |  | základní |  | 0 | 0 | 0 | 0 | 0 | 4 | K | 2 |  |  |  | ROZPOCET | 0 | 0 | 0 | 0 | 0 | 1 | 0 | 4 | -811588324
42 | K | 962032231 | Bourání zdiva z cihel pálených nebo vápenopískových na MV nebo MVC přes 1 m3 |  |  | m3 | 92.121 | 0 |  | 0 |  |  |  | základní |  | 0 | 0 | 0 | 1.8 | 165.8178 | 4 | K | 2 |  |  |  | ROZPOCET | 0 | 0 | 0 | 0 | 0 | 1 | 0 | 4 | 1007918989
|  |  | B02 | [18 empty] | VV | 2 | 1 | True | 0 | ROZPOCET
|  |  | 2*2,65*3,58*0,6 |  |  |  | 11.384 | [14 empty] | VV | 2 | 2 | True | 0 | ROZPOCET
|  |  | B07 | [18 empty] | VV | 2 | 1 | True | 0 | ROZPOCET
|  |  | 2*11,45*5,15/2*0,45 |  |  |  | 26.535 | [14 empty] | VV | 2 | 2 | True | 0 | ROZPOCET
|  |  | 2*44,2*0,725*0,805 |  |  |  | 51.592 | [14 empty] | VV | 2 | 2 | True | 0 | ROZPOCET
|  |  | 2*2,0*0,9*0,725 "výdech vzduchotechniky |  |  |  | 2.61 | [14 empty] | VV | 2 | 2 | True | 0 | ROZPOCET
|  |  | Součet |  |  |  | 92.121 | [14 empty] | VV | 2 | 4 | True | 1 | ROZPOCET
43 | K | 963031439 | Bourání cihelných kleneb na MV nebo MVC tl do 450 mm |  |  | m2 | 410.125 | 0 |  | 0 |  |  |  | základní |  | 0 | 0 | 0 | 0.837 | 343.2746 | 4 | K | 2 |  |  |  | ROZPOCET | 0 | 0 | 0 | 0 | 0 | 1 | 0 | 4 | -174970796
|  |  | (2,3+37,7+2,5)*(9,33+0,16*2) |  |  |  | 410.125 | [14 empty] | VV | 2 | 2 | True | 1 | ROZPOCET
44 | K | 964035111 | Bourání cihelných klenbových pásů jakéhokoliv průřezu |  |  | m3 | 170.915 | 0 |  | 0 |  |  |  | základní |  | 0 | 0 | 0 | 1.8 | 307.647 | 4 | K | 2 |  |  |  | ROZPOCET | 0 | 0 | 0 | 0 | 0 | 1 | 0 | 4 | 429606281
|  |  | klenby | [18 empty] | VV | 2 | 1 | True | 0 | ROZPOCET
|  |  | 10*(9,33+0,16*2)*0,71 |  |  |  | 68.515 | [14 empty] | VV | 2 | 2 | True | 0 | ROZPOCET
|  |  | 10*2*3,2*3,2/2 |  |  |  | 102.4 | [14 empty] | VV | 2 | 2 | True | 0 | ROZPOCET
|  |  | Součet |  |  |  | 170.915 | [14 empty] | VV | 2 | 4 | True | 1 | ROZPOCET
45 | K | 965042141 | Bourání podkladů pod dlažby nebo mazanin betonových nebo z litého asfaltu tl do 100 mm pl přes 4 m2 |  |  | m3 | 1.679 | 0 |  | 0 |  |  |  | základní |  | 0 | 0 | 0 | 2.2 | 3.6938 | 4 | K | 2 |  |  |  | ROZPOCET | 0 | 0 | 0 | 0 | 0 | 1 | 0 | 4 | 1642589890
|  |  | B08 | [18 empty] | VV | 2 | 1 | True | 0 | ROZPOCET
|  |  | 3*9,33*0,6*0,1 |  |  |  | 1.679 | [14 empty] | VV | 2 | 2 | True | 1 | ROZPOCET
46 | K | 968062558 | Vybourání dřevěných vrat pl do 5 m2 |  |  | m2 | 4.788 | 0 |  | 0 |  |  |  | základní |  | 0 | 0 | 0 | 0.06 | 0.28728 | 4 | K | 2 |  |  |  | ROZPOCET | 0 | 0 | 0 | 0 | 0 | 1 | 0 | 4 | -303269943
|  |  | B04 | [18 empty] | VV | 2 | 1 | True | 0 | ROZPOCET
|  |  | 2,1*2,28 |  |  |  | 4.788 | [14 empty] | VV | 2 | 2 | True | 1 | ROZPOCET
47 | K | 971033561 | Vybourání otvorů ve zdivu cihelném pl do 1 m2 na MVC nebo MV tl do 600 mm |  |  | m3 | 3.936 | 0 |  | 0 |  |  |  | základní |  | 0 | 0 | 0 | 1.8 | 7.0848 | 4 | K | 2 |  |  |  | ROZPOCET | 0 | 0 | 0 | 0 | 0 | 1 | 0 | 4 | -850970291
|  |  | B05 | [18 empty] | VV | 2 | 1 | True | 0 | ROZPOCET
|  |  | 2*2,0*1,4*0,6 |  |  |  | 3.36 | [14 empty] | VV | 2 | 2 | True | 0 | ROZPOCET
|  |  | 2*2,4*0,2*0,6 "překlad 4xI140 |  |  |  | 0.576 | [14 empty] | VV | 2 | 2 | True | 0 | ROZPOCET
|  |  | Součet |  |  |  | 3.936 | [14 empty] | VV | 2 | 4 | True | 1 | ROZPOCET
48 | K | 974031664 | Vysekání rýh ve zdivu cihelném pro vtahování nosníků hl do 150 mm v do 150 mm |  |  | m | 23.6 | 0 |  | 0 |  |  |  | základní |  | 0 | 0 | 0 | 0.042 | 0.9912 | 4 | K | 2 |  |  |  | ROZPOCET | 0 | 0 | 0 | 0 | 0 | 1 | 0 | 4 | -609592866
|  |  | C10 - I140 dl. 2,95m, 4x nad otvorem | [18 empty] | VV | 2 | 1 | True | 0 | ROZPOCET
|  |  | 2*4*2,95 |  |  |  | 23.6 | [14 empty] | VV | 2 | 2 | True | 1 | ROZPOCET
49 | K | 976072321K00 | Vybourání ventilátoru ze zdiva cihelného |  |  | kus | 1 | 0 |  | 0 |  |  |  | základní |  | 0 | 0 | 0 | 0.019 | 0.019 | 4 | K | 2 |  |  |  | ROZPOCET | 0 | 0 | 0 | 0 | 0 | 1 | 0 | 4 | -557139160
|  |  | B03 | [18 empty] | VV | 2 | 1 | True | 0 | ROZPOCET
|  |  | 1 |  |  |  | 1 | [14 empty] | VV | 2 | 2 | True | 1 | ROZPOCET
50 | K | 230120122 | Odkrytí, zakrytí trubních kanálů betonové desky, šířky do 800 mm |  |  | kus | 84 | 0 |  | 0 |  |  |  | základní |  | 0 | 0 | 0 | 0 | 0 | 4 | K | 2 |  |  |  | ROZPOCET | 0 | 0 | 0 | 0 | 0 | 1 | 0 | 4 | -825555837
|  |  | 12*7 |  |  |  | 84 | [14 empty] | VV | 2 | 2 | True | 1 | ROZPOCET
51 | M | 5921343DB | deska krycí betonová 70x100x6 cm |  |  | kus | 84 | 0 |  | 0 |  |  |  | základní |  | 0 | 0.022 | 1.848 | 0 | 0 | 8 | M | 2 |  |  |  | ROZPOCET | 0 | 0 | 0 | 0 | 0 | 1 | 0 | 4 | -1368337911
| 997 - Přesun sutě | [8 empty] | 0 | [5 empty] | 0 |  | 0 |  | 0 | 1 | D | 1 |  |  |  | ROZPOCET | [6 empty] | 0
52 | K | 997013801 | Poplatek za uložení stavebního betonového odpadu na skládce (skládkovné) - vlastní doprava investora |  |  | t | 1.232 | 0 |  | 0 |  |  |  | základní |  | 0 | 0 | 0 | 0 | 0 | 4 | K | 2 |  |  |  | ROZPOCET | 0 | 0 | 0 | 0 | 0 | 1 | 0 | 4 | 1559173567
53 | K | 997013803 | Poplatek za uložení stavebního odpadu z keramických materiálů na skládce (skládkovné) - vlastní doprava investora |  |  | t | 822.016 | 0 |  | 0 |  |  |  | základní |  | 0 | 0 | 0 | 0 | 0 | 4 | K | 2 |  |  |  | ROZPOCET | 0 | 0 | 0 | 0 | 0 | 1 | 0 | 4 | -454085131
| 998 - Přesun hmot | [8 empty] | 0 | [5 empty] | 0 |  | 0 |  | 0 | 1 | D | 1 |  |  |  | ROZPOCET | [6 empty] | 0
54 | K | 998011002 | Přesun hmot pro budovy zděné v do 12 m |  |  | t | 1148.057 | 0 |  | 0 |  |  |  | základní |  | 0 | 0 | 0 | 0 | 0 | 4 | K | 2 |  |  |  | ROZPOCET | 0 | 0 | 0 | 0 | 0 | 1 | 0 | 4 | -1881946800
| PSV - Práce a dodávky PSV | [8 empty] | 0 | [5 empty] | 0 |  | 7.5046 |  | 47.4731 | 2 | D | 0 |  |  |  | ROZPOCET | [6 empty] | 0
| 741 - Elektroinstalace - silnoproud | [8 empty] | 0 | [5 empty] | 0 |  | 0 |  | 0 | 2 | D | 1 |  |  |  | ROZPOCET | [6 empty] | 0
55 | K | 741420001K00 | Hromosvodné vedení D+M |  |  | m | 254.528 | 0 |  | 0 |  |  |  | základní |  | 0 | 0 | 0 | 0 | 0 | 16 | K | 2 |  |  |  | ROZPOCET | 0 | 0 | 0 | 0 | 0 | 1 | 0 | 16 | -1047484758
|  |  | 44,2*3 |  |  |  | 132.6 | [14 empty] | VV | 2 | 2 | True | 0 | ROZPOCET
|  |  | 4*(6,22+7,452+7,56) |  |  |  | 84.928 | [14 empty] | VV | 2 | 2 | True | 0 | ROZPOCET
|  |  | 4*3,75 |  |  |  | 15 | [14 empty] | VV | 2 | 2 | True | 0 | ROZPOCET
|  |  | 4*5,5 |  |  |  | 22 | [14 empty] | VV | 2 | 2 | True | 0 | ROZPOCET
|  |  | Součet |  |  |  | 254.528 | [14 empty] | VV | 2 | 4 | True | 1 | ROZPOCET
56 | K | 741420901K00 | Demontáž drát nebo lano hromosvodné |  |  | m | 115.66 | 0 |  | 0 |  |  |  | základní |  | 0 | 0 | 0 | 0 | 0 | 16 | K | 2 |  |  |  | ROZPOCET | 0 | 0 | 0 | 0 | 0 | 1 | 0 | 16 | -1093751495
|  |  | 44,2 |  |  |  | 44.2 | [14 empty] | VV | 2 | 2 | True | 0 | ROZPOCET
|  |  | 3*9,76 |  |  |  | 29.28 | [14 empty] | VV | 2 | 2 | True | 0 | ROZPOCET
|  |  | 2*7,34 |  |  |  | 14.68 | [14 empty] | VV | 2 | 2 | True | 0 | ROZPOCET
|  |  | 3*4,9 |  |  |  | 14.7 | [14 empty] | VV | 2 | 2 | True | 0 | ROZPOCET
|  |  | 2*6,4 |  |  |  | 12.8 | [14 empty] | VV | 2 | 2 | True | 0 | ROZPOCET
|  |  | Součet |  |  |  | 115.66 | [14 empty] | VV | 2 | 4 | True | 1 | ROZPOCET
| 762 - Konstrukce tesařské | [8 empty] | 0 | [5 empty] | 0 |  | 3.5781 |  | 40.2276 | 2 | D | 1 |  |  |  | ROZPOCET | [6 empty] | 0
57 | K | 762331812 | Demontáž vázaných kcí krovů z hranolů průřezové plochy do 224 cm2 |  |  | m | 1497.4 | 0 |  | 0 |  |  |  | základní |  | 0 | 0 | 0 | 0.014 | 20.9636 | 16 | K | 2 |  |  |  | ROZPOCET | 0 | 0 | 0 | 0 | 0 | 1 | 0 | 16 | 2045169557
|  |  | Krokev, pásky 140x160 | [18 empty] | VV | 2 | 1 | True | 0 | ROZPOCET
|  |  | (9,76+7,34)*40 |  |  |  | 684 | [14 empty] | VV | 2 | 2 | True | 0 | ROZPOCET
|  |  | 2*19*1,5 |  |  |  | 57 | [14 empty] | VV | 2 | 2 | True | 0 | ROZPOCET
|  |  | Sloupky, šikmé sloupky, vzpěra 140x140 | [18 empty] | VV | 2 | 1 | True | 0 | ROZPOCET
|  |  | 2*10*2,1 |  |  |  | 42 | [14 empty] | VV | 2 | 2 | True | 0 | ROZPOCET
|  |  | 2*10*2,5 |  |  |  | 50 | [14 empty] | VV | 2 | 2 | True | 0 | ROZPOCET
|  |  | 40*2,2 |  |  |  | 88 | [14 empty] | VV | 2 | 2 | True | 0 | ROZPOCET
|  |  | Kleštiny 80x160 | [18 empty] | VV | 2 | 1 | True | 0 | ROZPOCET
|  |  | 40*2*2,2 |  |  |  | 176 | [14 empty] | VV | 2 | 2 | True | 0 | ROZPOCET
|  |  | Kleština 140x200 | [18 empty] | VV | 2 | 1 | True | 0 | ROZPOCET
|  |  | 39*4,6 |  |  |  | 179.4 | [14 empty] | VV | 2 | 2 | True | 0 | ROZPOCET
|  |  | 44,2*2 |  |  |  | 88.4 | [14 empty] | VV | 2 | 2 | True | 0 | ROZPOCET
|  |  | Vaznice v přesahu, Pozednice 160x160 | [18 empty] | VV | 2 | 1 | True | 0 | ROZPOCET
|  |  | 44,2*3 |  |  |  | 132.6 | [14 empty] | VV | 2 | 2 | True | 0 | ROZPOCET
|  |  | Součet |  |  |  | 1497.4 | [14 empty] | VV | 2 | 4 | True | 1 | ROZPOCET
58 | K | 762331813 | Demontáž vázaných kcí krovů z hranolů průřezové plochy do 288 cm2 |  |  | m | 101.6 | 0 |  | 0 |  |  |  | základní |  | 0 | 0 | 0 | 0.024 | 2.4384 | 16 | K | 2 |  |  |  | ROZPOCET | 0 | 0 | 0 | 0 | 0 | 1 | 0 | 16 | 1077182107
|  |  | Vazný trám 240x240 | [18 empty] | VV | 2 | 1 | True | 0 | ROZPOCET
|  |  | 10*(2,85*2+4,46) |  |  |  | 101.6 | [14 empty] | VV | 2 | 2 | True | 1 | ROZPOCET
59 | K | 762341811 | Demontáž bednění střech z prken |  |  | m2 | 764.798 | 0 |  | 0 |  |  |  | základní |  | 0 | 0 | 0 | 0.015 | 11.472 | 16 | K | 2 |  |  |  | ROZPOCET | 0 | 0 | 0 | 0 | 0 | 1 | 0 | 16 | 491043357
|  |  | (39,225+5,5)*(9,76+7,34) |  |  |  | 764.798 | [14 empty] | VV | 2 | 2 | True | 1 | ROZPOCET
60 | K | 762342811 | Demontáž laťování střech z latí osové vzdálenosti do 0,22 m |  |  | m2 | 764.798 | 0 |  | 0 |  |  |  | základní |  | 0 | 0 | 0 | 0.007 | 5.3536 | 16 | K | 2 |  |  |  | ROZPOCET | 0 | 0 | 0 | 0 | 0 | 1 | 0 | 16 | -318917354
61 | K | 762343953K00 | Zabednění otvorů z desek měkkých plochy jednotlivě do 8 m2 |  |  | m2 | 162.12 | 0 |  | 0 |  |  |  | základní |  | 0 | 7e-05 | 0.011348 | 0 | 0 | 16 | K | 2 |  |  |  | ROZPOCET | 0 | 0 | 0 | 0 | 0 | 1 | 0 | 16 | -973488523
|  |  | Větrací žlaby v původním objektu | [18 empty] | VV | 2 | 1 | True | 0 | ROZPOCET
|  |  | 12*2*9,65*0,7 |  |  |  | 162.12 | [14 empty] | VV | 2 | 2 | True | 1 | ROZPOCET
62 | M | 605151210 | řezivo jehličnaté boční prkno jakost I.-II. 4 - 6 cm |  |  | m3 | 6.485 | 0 |  | 0 |  |  |  | základní |  | 0 | 0.55 | 3.5668 | 0 | 0 | 32 | M | 2 |  |  |  | ROZPOCET | 0 | 0 | 0 | 0 | 0 | 1 | 0 | 16 | -1574739284
|  |  | 162,120*0,04 |  |  |  | 6.485 | [14 empty] | VV | 2 | 2 | True | 1 | ROZPOCET
63 | K | 998762202 | Přesun hmot procentní pro kce tesařské v objektech v do 12 m |  |  | % | 0 | 0 |  | 0 |  |  |  | základní |  | 0 | 0 | 0 | 0 | 0 | 16 | K | 2 |  |  |  | ROZPOCET | 0 | 0 | 0 | 0 | 0 | 1 | 0 | 16 | 821018768
| 764 - Konstrukce klempířské | [8 empty] | 0 | [5 empty] | 0 |  | 1.0179 |  | 0.34092 | 2 | D | 1 |  |  |  | ROZPOCET | [6 empty] | 0
64 | K | 764004801 | Demontáž podokapního žlabu do suti |  |  | m | 89.45 | 0 |  | 0 |  |  |  | základní |  | 0 | 0 | 0 | 0.0026 | 0.23257 | 16 | K | 2 |  |  |  | ROZPOCET | 0 | 0 | 0 | 0 | 0 | 1 | 0 | 16 | -1702048489
|  |  | 2*(39,225+5,5) |  |  |  | 89.45 | [14 empty] | VV | 2 | 2 | True | 1 | ROZPOCET
65 | K | 764004861 | Demontáž svodu do suti |  |  | m | 27.5 | 0 |  | 0 |  |  |  | základní |  | 0 | 0 | 0 | 0.00394 | 0.10835 | 16 | K | 2 |  |  |  | ROZPOCET | 0 | 0 | 0 | 0 | 0 | 1 | 0 | 16 | 646824317
|  |  | 3*4,9 |  |  |  | 14.7 | [14 empty] | VV | 2 | 2 | True | 0 | ROZPOCET
|  |  | 2*6,4 |  |  |  | 12.8 | [14 empty] | VV | 2 | 2 | True | 0 | ROZPOCET
|  |  | Součet |  |  |  | 27.5 | [14 empty] | VV | 2 | 4 | True | 1 | ROZPOCET
66 | K | 764212634 | Oplechování štítu závětrnou lištou z Pz s povrchovou úpravou rš 330 mm |  |  | m | 12.8 | 0 |  | 0 |  |  |  | základní |  | 0 | 0.0028653 | 0.036675 | 0 | 0 | 16 | K | 2 |  |  |  | ROZPOCET | 0 | 0 | 0 | 0 | 0 | 1 | 0 | 16 | -910931242
|  |  | K07 | [18 empty] | VV | 2 | 1 | True | 0 | ROZPOCET
|  |  | 12,8 |  |  |  | 12.8 | [14 empty] | VV | 2 | 2 | True | 1 | ROZPOCET
67 | K | 764212662 | Oplechování rovné okapové hrany z Pz s povrchovou úpravou rš 200 mm |  |  | m | 86.86 | 0 |  | 0 |  |  |  | základní |  | 0 | 0.0018418 | 0.15998 | 0 | 0 | 16 | K | 2 |  |  |  | ROZPOCET | 0 | 0 | 0 | 0 | 0 | 1 | 0 | 16 | -703468840
|  |  | K08 | [18 empty] | VV | 2 | 1 | True | 0 | ROZPOCET
|  |  | 86,86 |  |  |  | 86.86 | [14 empty] | VV | 2 | 2 | True | 1 | ROZPOCET
68 | K | 764212663 | Oplechování rovné okapové hrany z Pz s povrchovou úpravou rš 250 mm |  |  | m | 86.86 | 0 |  | 0 |  |  |  | základní |  | 0 | 0.002273 | 0.19744 | 0 | 0 | 16 | K | 2 |  |  |  | ROZPOCET | 0 | 0 | 0 | 0 | 0 | 1 | 0 | 16 | -157263229
|  |  | K09 | [18 empty] | VV | 2 | 1 | True | 0 | ROZPOCET
|  |  | 86,86 |  |  |  | 86.86 | [14 empty] | VV | 2 | 2 | True | 1 | ROZPOCET
69 | K | 764214606 | Oplechování horních ploch a atik bez rohů z Pz s povrch úpravou mechanicky kotvené rš 500 mm |  |  | m | 14.2 | 0 |  | 0 |  |  |  | základní |  | 0 | 0.0043725 | 0.062089 | 0 | 0 | 16 | K | 2 |  |  |  | ROZPOCET | 0 | 0 | 0 | 0 | 0 | 1 | 0 | 16 | -1992368603
|  |  | K05 | [18 empty] | VV | 2 | 1 | True | 0 | ROZPOCET
|  |  | 14,2 |  |  |  | 14.2 | [14 empty] | VV | 2 | 2 | True | 1 | ROZPOCET
70 | K | 764214607 | Oplechování horních ploch a atik bez rohů z Pz s povrch úpravou mechanicky kotvené rš 670 mm |  |  | m | 1.9 | 0 |  | 0 |  |  |  | základní |  | 0 | 0.0058388 | 0.011094 | 0 | 0 | 16 | K | 2 |  |  |  | ROZPOCET | 0 | 0 | 0 | 0 | 0 | 1 | 0 | 16 | -2087995582
|  |  | K06 | [18 empty] | VV | 2 | 1 | True | 0 | ROZPOCET
|  |  | 1,9 |  |  |  | 1.9 | [14 empty] | VV | 2 | 2 | True | 1 | ROZPOCET
71 | K | 764216647 | Oplechování rovných parapetů celoplošně lepené z Pz s povrchovou úpravou rš 670 mm |  |  | m | 4 | 0 |  | 0 |  |  |  | základní |  | 0 | 0.00701 | 0.02804 | 0 | 0 | 16 | K | 2 |  |  |  | ROZPOCET | 0 | 0 | 0 | 0 | 0 | 1 | 0 | 16 | 1546335255
|  |  | K01 | [18 empty] | VV | 2 | 1 | True | 0 | ROZPOCET
|  |  | 2*2,0 |  |  |  | 4 | [14 empty] | VV | 2 | 2 | True | 1 | ROZPOCET
72 | K | 764311605 | Lemování rovných zdí střech s krytinou prejzovou nebo vlnitou z Pz s povrchovou úpravou rš 400 mm |  |  | m | 42.6 | 0 |  | 0 |  |  |  | základní |  | 0 | 0.003495 | 0.14889 | 0 | 0 | 16 | K | 2 |  |  |  | ROZPOCET | 0 | 0 | 0 | 0 | 0 | 1 | 0 | 16 | 464954955
|  |  | K04 | [18 empty] | VV | 2 | 1 | True | 0 | ROZPOCET
|  |  | 42,6 |  |  |  | 42.6 | [14 empty] | VV | 2 | 2 | True | 1 | ROZPOCET
73 | K | 764312614 | Spodní lemování rovných zdí z Pz s povrchovou úpravou rš 330 mm |  |  | m | 47.18 | 0 |  | 0 |  |  |  | základní |  | 0 | 0.0028913 | 0.13641 | 0 | 0 | 16 | K | 2 |  |  |  | ROZPOCET | 0 | 0 | 0 | 0 | 0 | 1 | 0 | 16 | 53314732
|  |  | K10 | [18 empty] | VV | 2 | 1 | True | 0 | ROZPOCET
|  |  | 47,18 |  |  |  | 47.18 | [14 empty] | VV | 2 | 2 | True | 1 | ROZPOCET
74 | K | 764511602 | Žlab podokapní půlkruhový z Pz s povrchovou úpravou rš 330 mm |  |  | m | 86.86 | 0 |  | 0 |  |  |  | základní |  | 0 | 0.0017356 | 0.15075 | 0 | 0 | 16 | K | 2 |  |  |  | ROZPOCET | 0 | 0 | 0 | 0 | 0 | 1 | 0 | 16 | -1516857845
|  |  | K03 | [18 empty] | VV | 2 | 1 | True | 0 | ROZPOCET
|  |  | 86,86 |  |  |  | 86.86 | [14 empty] | VV | 2 | 2 | True | 1 | ROZPOCET
75 | K | 764511643 | Kotlík oválný (trychtýřový) pro podokapní žlaby z Pz s povrchovou úpravou 330/120 mm |  |  | kus | 7 | 0 |  | 0 |  |  |  | základní |  | 0 | 0.00025 | 0.00175 | 0 | 0 | 16 | K | 2 |  |  |  | ROZPOCET | 0 | 0 | 0 | 0 | 0 | 1 | 0 | 16 | -888447722
76 | K | 764518623 | Svody kruhové včetně objímek, kolen, odskoků z Pz s povrchovou úpravou průměru 120 mm |  |  | m | 29.7 | 0 |  | 0 |  |  |  | základní |  | 0 | 0.002856 | 0.084823 | 0 | 0 | 16 | K | 2 |  |  |  | ROZPOCET | 0 | 0 | 0 | 0 | 0 | 1 | 0 | 16 | 1974129679
77 | K | 998764202 | Přesun hmot procentní pro konstrukce klempířské v objektech v do 12 m |  |  | % | 0 | 0 |  | 0 |  |  |  | základní |  | 0 | 0 | 0 | 0 | 0 | 16 | K | 2 |  |  |  | ROZPOCET | 0 | 0 | 0 | 0 | 0 | 1 | 0 | 16 | -1542979051
| 766 - Konstrukce truhlářské | [8 empty] | 0 | [5 empty] | 0 |  | 0 |  | 0.1326 | 2 | D | 1 |  |  |  | ROZPOCET | [6 empty] | 0
78 | K | 766691917 | Vyvěšení nebo zavěšení dřevěných křídel vrat pl do 4 m2 |  |  | kus | 2 | 0 |  | 0 |  |  |  | základní |  | 0 | 0 | 0 | 0.0663 | 0.1326 | 16 | K | 2 |  |  |  | ROZPOCET | 0 | 0 | 0 | 0 | 0 | 1 | 0 | 16 | 1216995582
|  |  | B04 | [18 empty] | VV | 2 | 1 | True | 0 | ROZPOCET
|  |  | 2 |  |  |  | 2 | [14 empty] | VV | 2 | 2 | True | 1 | ROZPOCET
79 | K | 998766202 | Přesun hmot procentní pro konstrukce truhlářské v objektech v do 12 m |  |  | % | 0 | 0 |  | 0 |  |  |  | základní |  | 0 | 0 | 0 | 0 | 0 | 16 | K | 2 |  |  |  | ROZPOCET | 0 | 0 | 0 | 0 | 0 | 1 | 0 | 16 | -1159642008
| 767 - Konstrukce zámečnické | [8 empty] | 0 | [5 empty] | 0 |  | 2.33 |  | 6.772 | 2 | D | 1 |  |  |  | ROZPOCET | [6 empty] | 0
80 | K | 767392801 | Demontáž krytin střech z plechů nýtovaných |  |  | m2 | 967.433 | 0 |  | 0 |  |  |  | základní |  | 0 | 0 | 0 | 0.007 | 6.772 | 16 | K | 2 |  |  |  | ROZPOCET | 0 | 0 | 0 | 0 | 0 | 1 | 0 | 16 | -1967946719
81 | K | 767531121 | Osazení zapuštěného rámu z L profilů |  |  | m | 463.2 | 0 |  | 0 |  |  |  | základní |  | 0 | 0 | 0 | 0 | 0 | 16 | K | 2 |  |  |  | ROZPOCET | 0 | 0 | 0 | 0 | 0 | 1 | 0 | 16 | 2145000885
|  |  | L profily k pro ukotvení dřevěných desek nad žlaby 60x40x5 | [18 empty] | VV | 2 | 1 | True | 0 | ROZPOCET
|  |  | 12*2*2*9,65 |  |  |  | 463.2 | [14 empty] | VV | 2 | 2 | True | 1 | ROZPOCET
82 | M | 154111400 | profil ocel L ohýbaný rovnoramenný 60x40x5 mm |  |  | t | 1.742 | 0 |  | 0 |  |  |  | základní |  | 0 | 1 | 1.742 | 0 | 0 | 32 | M | 2 |  |  |  | ROZPOCET | 0 | 0 | 0 | 0 | 0 | 1 | 0 | 16 | 1359171045
|  |  | L profily k pro ukotvení dřevěných desek nad žlaby 60x40x5 | [18 empty] | VV | 2 | 1 | True | 0 | ROZPOCET
|  |  | 12*2*2*9,65*3,76*0,001 |  |  |  | 1.742 | [14 empty] | VV | 2 | 2 | True | 1 | ROZPOCET
83 | K | 767651112 | Montáž vrat garážových sekčních zajížděcích pod strop plochy do 9 m2 |  |  | kus | 3 | 0 |  | 0 |  |  |  | základní |  | 0 | 0 | 0 | 0 | 0 | 16 | K | 2 |  |  |  | ROZPOCET | 0 | 0 | 0 | 0 | 0 | 1 | 0 | 16 | 455969339
|  |  | N01 | [18 empty] | VV | 2 | 1 | True | 0 | ROZPOCET
|  |  | 2 |  |  |  | 2 | [14 empty] | VV | 2 | 2 | True | 0 | ROZPOCET
|  |  | N02 | [18 empty] | VV | 2 | 1 | True | 0 | ROZPOCET
|  |  | 1 |  |  |  | 1 | [14 empty] | VV | 2 | 2 | True | 0 | ROZPOCET
|  |  | Součet |  |  |  | 3 | [14 empty] | VV | 2 | 4 | True | 1 | ROZPOCET
84 | M | 553458N01 | vrata garážová sekční 2500 x 3500 |  |  | kus | 2 | 0 |  | 0 |  |  |  | základní |  | 0 | 0.1176 | 0.2352 | 0 | 0 | 32 | M | 2 |  |  |  | ROZPOCET | 0 | 0 | 0 | 0 | 0 | 1 | 0 | 16 | -1305318501
85 | M | 553458N02 | vrata garážová sekční 2500 x 3500 s dveřmi |  |  | kus | 1 | 0 |  | 0 |  |  |  | základní |  | 0 | 0.1176 | 0.1176 | 0 | 0 | 32 | M | 2 |  |  |  | ROZPOCET | 0 | 0 | 0 | 0 | 0 | 1 | 0 | 16 | 1775975347
86 | K | 767651113 | Montáž vrat garážových sekčních zajížděcích pod strop plochy do 13 m2 |  |  | kus | 2 | 0 |  | 0 |  |  |  | základní |  | 0 | 0 | 0 | 0 | 0 | 16 | K | 2 |  |  |  | ROZPOCET | 0 | 0 | 0 | 0 | 0 | 1 | 0 | 16 | -1412012665
|  |  | N04 | [18 empty] | VV | 2 | 1 | True | 0 | ROZPOCET
|  |  | 2 |  |  |  | 2 | [14 empty] | VV | 2 | 2 | True | 1 | ROZPOCET
87 | M | 553458N04 | vrata garážová sekční 2650 x 3500 s dveřmi |  |  | kus | 2 | 0 |  | 0 |  |  |  | základní |  | 0 | 0.1176 | 0.2352 | 0 | 0 | 32 | M | 2 |  |  |  | ROZPOCET | 0 | 0 | 0 | 0 | 0 | 1 | 0 | 16 | 1129368270
88 | K | 998767202 | Přesun hmot procentní pro zámečnické konstrukce v objektech v do 12 m |  |  | % | 0 | 0 |  | 0 |  |  |  | základní |  | 0 | 0 | 0 | 0 | 0 | 16 | K | 2 |  |  |  | ROZPOCET | 0 | 0 | 0 | 0 | 0 | 1 | 0 | 16 | -1508046929
| 783 - Dokončovací práce - nátěry | [8 empty] | 0 | [5 empty] | 0 |  | 0.30085 |  | 0 | 2 | D | 1 |  |  |  | ROZPOCET | [6 empty] | 0
89 | K | 783823135 | Penetrační silikonový nátěr hladkých, tenkovrstvých zrnitých nebo štukových omítek |  |  | m2 | 347.888 | 0 |  | 0 |  |  |  | základní |  | 0 | 0.00014 | 0.048704 | 0 | 0 | 16 | K | 2 |  |  |  | ROZPOCET | 0 | 0 | 0 | 0 | 0 | 1 | 0 | 16 | 1227090883
|  |  | 56,057*4,96 |  |  |  | 278.043 | [14 empty] | VV | 2 | 2 | True | 0 | ROZPOCET
|  |  | 11,45*6,1 |  |  |  | 69.845 | [14 empty] | VV | 2 | 2 | True | 0 | ROZPOCET
|  |  | Součet |  |  |  | 347.888 | [14 empty] | VV | 2 | 4 | True | 1 | ROZPOCET
90 | K | 783827425 | Krycí dvojnásobný silikonový nátěr omítek stupně členitosti 1 a 2 |  |  | m2 | 347.888 | 0 |  | 0 |  |  |  | základní |  | 0 | 0.0007248 | 0.25215 | 0 | 0 | 16 | K | 2 |  |  |  | ROZPOCET | 0 | 0 | 0 | 0 | 0 | 1 | 0 | 16 | 691467440
| 784 - Dokončovací práce - malby a tapety | [8 empty] | 0 | [5 empty] | 0 |  | 0.27774 |  | 0 | 2 | D | 1 |  |  |  | ROZPOCET | [6 empty] | 0
91 | K | 784312005 | Jednonásobné bílé vápenné malby v místnostech výšky přes 5,00 m |  |  | m2 | 1388.683 | 0 |  | 0 |  |  |  | základní |  | 0 | 0.0002 | 0.27774 | 0 | 0 | 16 | K | 2 |  |  |  | ROZPOCET | 0 | 0 | 0 | 0 | 0 | 1 | 0 | 16 | -1201504610
| VP - Vícepráce | [8 empty] | 0 | [11 empty] | D | 0 |  |  |  | PN | [6 empty] | 0

## 02 - Ocelová konstrukce
| List obsahuje: |  | 1) Krycí list rozpočtu |  | 2) Rekapitulace rozpočtu |  |  | 3) Rozpočet |  |  | Zpět na list: | Rekapitulace stavby
optimalizováno pro tisk sestav ve formátu A4 - na výšku | [11 empty] | >> skryté sloupce << | [9 empty] | {c6df471b-caae-4be8-a6cf-79a4dac1777e}
2
KRYCÍ LIST ROZPOČTU | [12 empty] | v --- níže se nacházejí doplnkové a pomocné údaje k sestavám --- v | [8 empty] | False
| Stavba: |  | Rekonstrukce skladu cibule, k.ú. Bartošovice, p.č. 2348-1 a 2349-1
| Objekt: |  | 02 - Ocelová konstrukce
| JKSO: | [7 empty] | CC-CZ:
| Místo: | [7 empty] | Datum: |  | 17. 6. 2018
| Objednatel: | [7 empty] | IČ:
|  | Ing. Petr Klečka | [6 empty] | DIČ:
| Zhotovitel: | [7 empty] | IČ:
|  | dle výběrového řízení | [6 empty] | DIČ:
| Projektant: | [7 empty] | IČ: |  | 29295548
|  | PROJECT WORK,s.r.o. | [6 empty] | DIČ:
| Zpracovatel: | [7 empty] | IČ:
DIČ:
Poznámka:
| Náklady z rozpočtu | [7 empty] | 0
| Ostatní náklady | [7 empty] | 0
| Cena bez DPH | [7 empty] | 0
| DPH | základní | 21% | ze | 0 |  |  |  | 0
|  | snížená | 15% | ze | 0 |  |  |  | 0
|  | zákl. přenesená | 21% | ze | 0 |  |  |  | 0
|  | sníž. přenesená | 15% | ze | 0 |  |  |  | 0
|  | nulová | 0% | ze | 0 |  |  |  | 0
| Cena s DPH |  |  | v | CZK |  |  | 0
| Projektant |  |  |  |  | Zpracovatel
| Datum a podpis: |  |  | Razítko |  | Datum a podpis: |  |  |  | Razítko
| Objednavatel |  |  |  |  | Zhotovitel
| Datum a podpis: |  |  | Razítko |  | Datum a podpis: |  |  |  | Razítko
REKAPITULACE ROZPOČTU
Stavba: |  |  | Rekonstrukce skladu cibule, k.ú. Bartošovice, p.č. 2348-1 a 2349-1
Objekt: |  |  | 02 - Ocelová konstrukce
Místo: | [6 empty] | Datum: |  | 17. 6. 2018
Objednatel: |  |  | Ing. Petr Klečka |  |  |  | Projektant: |  | PROJECT WORK,s.r.o.
Zhotovitel: |  |  | dle výběrového řízení |  |  |  | Zpracovatel:
Kód - Popis | [9 empty] | Cena celkem [CZK]
1) Náklady z rozpočtu | [9 empty] | 0 | [12 empty] | -1
| 3 - Svislé a kompletní konstrukce | [8 empty] | 0
| 4 - Vodorovné konstrukce | [8 empty] | 0
| 9 - Ostatní konstrukce a práce, bourání | [8 empty] | 0
| 998 - Přesun hmot | [8 empty] | 0
| 789 - Povrchové úpravy ocelových konstrukcí a technologických zařízení | [8 empty] | 0
2) Ostatní náklady | [9 empty] | 0 |  |  |  | DPH
| Zařízení staveniště | [8 empty] | 0 |  |  |  | základní | [12 empty] | VRN | 0 | 0 | 0 | 0 | 0 | 1
| Mimostav. doprava | [8 empty] | 0 |  |  |  | základní | [12 empty] | VRN | 0 | 0 | 0 | 0 | 0 | 1
| Územní vlivy | [8 empty] | 0 |  |  |  | základní | [12 empty] | VRN | 0 | 0 | 0 | 0 | 0 | 1
| Provozní vlivy | [8 empty] | 0 |  |  |  | základní | [12 empty] | VRN | 0 | 0 | 0 | 0 | 0 | 1
| Ostatní | [8 empty] | 0 |  |  |  | základní | [12 empty] | VRN | 0 | 0 | 0 | 0 | 0 | 1
| Kompletační činnost | [8 empty] | 0 |  |  |  | základní | [12 empty] | KOMPLETACNA | 0 | 0 | 0 | 0 | 0 | 1
Celkové náklady za stavbu 1) + 2) | [7 empty] | 0
ROZPOČET
Stavba: |  |  | Rekonstrukce skladu cibule, k.ú. Bartošovice, p.č. 2348-1 a 2349-1
Objekt: |  |  | 02 - Ocelová konstrukce
Místo: | [6 empty] | Datum: |  | 17. 6. 2018
Objednatel: |  |  | Ing. Petr Klečka |  |  |  | Projektant: |  | PROJECT WORK,s.r.o.
Zhotovitel: |  |  | dle výběrového řízení |  |  |  | Zpracovatel:
PČ | Typ | Kód | Popis |  |  | MJ | Množství | J.cena [CZK] |  | Cena celkem [CZK] |  |  | Poznámka | DPH | J. Nh [h] | Nh celkem [h] | J. hmotnost [t] | Hmotnost celkem [t] | J. suť [t] | Suť Celkem [t]
Náklady z rozpočtu | [9 empty] | 0 | [5 empty] | 0 |  | 39.1907 |  | 0 |  | D | -1 | [10 empty] | 0
| 3 - Svislé a kompletní konstrukce | [8 empty] | 0 | [5 empty] | 0 |  | 26.9564 |  | 0 | 1 | D | 0 |  |  |  | ROZPOCET | [6 empty] | 0
1 | K | 337171311 | Montáž nosné ocelové kce skladovací haly v do 12 m rozpětí vazníků do 12 m |  |  | t | 24.385 | 0 |  | 0 |  |  |  | základní |  | 0 | 0 | 0 | 0 | 0 | 4 | K | 1 |  |  |  | ROZPOCET | 0 | 0 | 0 | 0 | 0 | 1 | 0 | 4 | -1385071249
|  |  | 24,385 |  |  |  | 24.385 | [14 empty] | VV | 1 | 2 | True | 1 | ROZPOCET
2 | K | ZP | Zpracování dílců ve výrobně vč.výrobní dokumentace |  |  | kg | 24385 | 0 |  | 0 |  |  |  | základní |  | 0 | 0 | 0 | 0 | 0 | 4 | K | 1 |  |  |  | ROZPOCET | 0 | 0 | 0 | 0 | 0 | 1 | 0 | 4 | -1969875557
|  |  | 12644 |  |  |  | 12644 | [14 empty] | VV | 1 | 2 | True | 0 | ROZPOCET
|  |  | 2132 |  |  |  | 2132 | [14 empty] | VV | 1 | 2 | True | 0 | ROZPOCET
|  |  | 9609 |  |  |  | 9609 | [14 empty] | VV | 1 | 2 | True | 0 | ROZPOCET
|  |  | Součet |  |  |  | 24385 | [14 empty] | VV | 1 | 4 | True | 1 | ROZPOCET
3 | M | 130100220 | tyč ocelová kruhová, v jakosti 11 375 D 70 mm |  |  | t | 12.644 | 0 |  | 0 |  |  |  | základní |  | 0 | 1 | 12.644 | 0 | 0 | 8 | M | 1 |  |  |  | ROZPOCET | 0 | 0 | 0 | 0 | 0 | 1 | 0 | 4 | 1123170616
|  |  | A06 | [18 empty] | VV | 1 | 1 | True | 0 | ROZPOCET
|  |  | 5*2*3,6*30,2*0,001 |  |  |  | 1.087 | [14 empty] | VV | 1 | 2 | True | 0 | ROZPOCET
|  |  | 12*2*5,0*30,2*0,001 "střecha |  |  |  | 3.624 | [14 empty] | VV | 1 | 2 | True | 0 | ROZPOCET
|  |  | 2*2*5,0*30,2*0,001 "stěna |  |  |  | 0.604 | [14 empty] | VV | 1 | 2 | True | 0 | ROZPOCET
|  |  | A05 - Prut B13, B14 (viz. statika) | [18 empty] | VV | 1 | 1 | True | 0 | ROZPOCET
|  |  | 3*14*5,778*30,2*0,001 |  |  |  | 7.329 | [14 empty] | VV | 1 | 2 | True | 0 | ROZPOCET
|  |  | Součet |  |  |  | 12.644 | [14 empty] | VV | 1 | 4 | True | 1 | ROZPOCET
4 | M | 130100225R00 | vaznice Z 142/15 |  |  | t | 2.132 | 0 |  | 0 |  |  |  | základní |  | 0 | 1 | 2.132 | 0 | 0 | 8 | M | 1 |  |  |  | ROZPOCET | 0 | 0 | 0 | 0 | 0 | 1 | 0 | 4 | 1439718035
|  |  | A07 | [18 empty] | VV | 1 | 1 | True | 0 | ROZPOCET
|  |  | 15*8*3,6*3,26*0,001 |  |  |  | 1.408 | [14 empty] | VV | 1 | 2 | True | 0 | ROZPOCET
|  |  | 15*3*3,0*3,26*0,001 |  |  |  | 0.44 | [14 empty] | VV | 1 | 2 | True | 0 | ROZPOCET
|  |  | 15*2*2,9*3,26*0,001 |  |  |  | 0.284 | [14 empty] | VV | 1 | 2 | True | 0 | ROZPOCET
|  |  | Součet |  |  |  | 2.132 | [14 empty] | VV | 1 | 4 | True | 1 | ROZPOCET
5 | M | 130107540 | ocel profilová IPE, v jakosti 11 375, h=220 mm |  |  | t | 9.609 | 0 |  | 0 |  |  |  | základní |  | 0 | 1 | 9.609 | 0 | 0 | 8 | M | 1 |  |  |  | ROZPOCET | 0 | 0 | 0 | 0 | 0 | 1 | 0 | 4 | -1438737754
|  |  | IPE 220 - 26,2kg/m | [18 empty] | VV | 1 | 1 | True | 0 | ROZPOCET
|  |  | A04 | [18 empty] | VV | 1 | 1 | True | 0 | ROZPOCET
|  |  | 14*7,26*26,2*0,001 |  |  |  | 2.663 | [14 empty] | VV | 1 | 2 | True | 0 | ROZPOCET
|  |  | 14*7,26*26,2*0,001 |  |  |  | 2.663 | [14 empty] | VV | 1 | 2 | True | 0 | ROZPOCET
|  |  | Stojky - ukotvení rámů do věnce | [18 empty] | VV | 1 | 1 | True | 0 | ROZPOCET
|  |  | 14*0,45*26,2*0,001 |  |  |  | 0.165 | [14 empty] | VV | 1 | 2 | True | 0 | ROZPOCET
|  |  | Stojky - ukotvení rámů do věnce | [18 empty] | VV | 1 | 1 | True | 0 | ROZPOCET
|  |  | 14*0,45*26,2*0,001 |  |  |  | 0.165 | [14 empty] | VV | 1 | 2 | True | 0 | ROZPOCET
|  |  | A01 | [18 empty] | VV | 1 | 1 | True | 0 | ROZPOCET
|  |  | 14*3,75*26,2*0,001 |  |  |  | 1.376 | [14 empty] | VV | 1 | 2 | True | 0 | ROZPOCET
|  |  | 5,58*26,2*0,001 |  |  |  | 0.146 | [14 empty] | VV | 1 | 2 | True | 0 | ROZPOCET
|  |  | 2*4,5*26,2*0,001 |  |  |  | 0.236 | [14 empty] | VV | 1 | 2 | True | 0 | ROZPOCET
|  |  | A03 | [18 empty] | VV | 1 | 1 | True | 0 | ROZPOCET
|  |  | 14*5,983*26,2*0,001 |  |  |  | 2.195 | [14 empty] | VV | 1 | 2 | True | 0 | ROZPOCET
|  |  | Součet |  |  |  | 9.609 | [14 empty] | VV | 1 | 4 | True | 1 | ROZPOCET
6 | M | SP | Spojovací materiál |  |  | kpl | 1 | 0 |  | 0 |  |  |  | základní |  | 0 | 0 | 0 | 0 | 0 | 8 | M | 1 |  |  |  | ROZPOCET | 0 | 0 | 0 | 0 | 0 | 1 | 0 | 4 | -1180142421
7 | K | 342151112 | Montáž opláštění stěn ocelových kcí ze sendvičových panelů šroubovaných budov v do 12 m |  |  | m2 | 204.076 | 0 |  | 0 |  |  |  | základní |  | 0 | 0 | 0 | 0 | 0 | 4 | K | 1 |  |  |  | ROZPOCET | 0 | 0 | 0 | 0 | 0 | 1 | 0 | 4 | -1837314452
|  |  | štíty | [18 empty] | VV | 1 | 1 | True | 0 | ROZPOCET
|  |  | 2*6,1*1,83/2 |  |  |  | 11.163 | [14 empty] | VV | 1 | 2 | True | 0 | ROZPOCET
|  |  | stěny | [18 empty] | VV | 1 | 1 | True | 0 | ROZPOCET
|  |  | 43,91*3,75 |  |  |  | 164.663 | [14 empty] | VV | 1 | 2 | True | 0 | ROZPOCET
|  |  | 2*6,1*3,75 |  |  |  | 45.75 | [14 empty] | VV | 1 | 2 | True | 0 | ROZPOCET
|  |  | odpočty otvorů | [18 empty] | VV | 1 | 1 | True | 0 | ROZPOCET
|  |  | -2*2,5*3,5 |  |  |  | -17.5 | [14 empty] | VV | 1 | 2 | True | 0 | ROZPOCET
|  |  | Součet |  |  |  | 204.076 | [14 empty] | VV | 1 | 4 | True | 1 | ROZPOCET
8 | M | PUR 01 | Sendvičový stěnový panel tl.100 mm vč.spojoacího materiálu |  |  | m2 | 204.076 | 0 |  | 0 |  |  |  | základní |  | 0 | 0.0126 | 2.5714 | 0 | 0 | 8 | M | 1 |  |  |  | ROZPOCET | 0 | 0 | 0 | 0 | 0 | 1 | 0 | 4 | -766580349
| 4 - Vodorovné konstrukce | [8 empty] | 0 | [5 empty] | 0 |  | 11.9823 |  | 0 | 1 | D | 0 |  |  |  | ROZPOCET | [6 empty] | 0
9 | K | 444151112 | Montáž krytiny ocelových střech ze sendvičových panelů šroubovaných budov v do 12 m |  |  | m2 | 950.98 | 0 |  | 0 |  |  |  | základní |  | 0 | 0 | 0 | 0 | 0 | 4 | K | 1 |  |  |  | ROZPOCET | 0 | 0 | 0 | 0 | 0 | 1 | 0 | 4 | 1024964470
|  |  | A08 | [18 empty] | VV | 1 | 1 | True | 0 | ROZPOCET
|  |  | 950,98 |  |  |  | 950.98 | [14 empty] | VV | 1 | 2 | True | 1 | ROZPOCET
10 | M | PUR 0 | Sendvičový střešní panel tl.160 mm vč.spojovacího materiálu, panel střešního pláště - sendvičový panel celkové tl. 160mm - s trapézovou vlnou v. 60 mm (panel 100 + vlna 60) |  |  | m2 | 950.98 | 0 |  | 0 |  |  |  | základní |  | 0 | 0.0126 | 11.9823 | 0 | 0 | 8 | M | 1 |  |  |  | ROZPOCET | 0 | 0 | 0 | 0 | 0 | 1 | 0 | 4 | 1849922770
| 9 - Ostatní konstrukce a práce, bourání | [8 empty] | 0 | [5 empty] | 0 |  | 0 |  | 0 | 1 | D | 0 |  |  |  | ROZPOCET | [6 empty] | 0
11 | K | 944411111 | Montáž záchytné sítě třídy A |  |  | m2 | 670.63 | 0 |  | 0 |  |  |  | základní |  | 0 | 0 | 0 | 0 | 0 | 4 | K | 1 |  |  |  | ROZPOCET | 0 | 0 | 0 | 0 | 0 | 1 | 0 | 4 | -1104590000
|  |  | 43,9*6,0 |  |  |  | 263.4 | [14 empty] | VV | 1 | 2 | True | 0 | ROZPOCET
|  |  | 21,2*9,65 |  |  |  | 204.58 | [14 empty] | VV | 1 | 2 | True | 0 | ROZPOCET
|  |  | 21,0*9,65 |  |  |  | 202.65 | [14 empty] | VV | 1 | 2 | True | 0 | ROZPOCET
|  |  | Součet |  |  |  | 670.63 | [14 empty] | VV | 1 | 4 | True | 1 | ROZPOCET
12 | K | 944411211 | Příplatek k záchytné síti třídy A za první a ZKD den použití |  |  | m2 | 10059.45 | 0 |  | 0 |  |  |  | základní |  | 0 | 0 | 0 | 0 | 0 | 4 | K | 1 |  |  |  | ROZPOCET | 0 | 0 | 0 | 0 | 0 | 1 | 0 | 4 | 1581977505
13 | K | 944411811 | Demontáž záchytné sítě typu A |  |  | m2 | 670.63 | 0 |  | 0 |  |  |  | základní |  | 0 | 0 | 0 | 0 | 0 | 4 | K | 1 |  |  |  | ROZPOCET | 0 | 0 | 0 | 0 | 0 | 1 | 0 | 4 | -1436271090
14 | K | 945421110 | Hydraulická zvedací plošina na automobilovém podvozku výška zdvihu do 18 m včetně obsluhy |  |  | hod | 150 | 0 |  | 0 |  |  |  | základní |  | 0 | 0 | 0 | 0 | 0 | 4 | K | 1 |  |  |  | ROZPOCET | 0 | 0 | 0 | 0 | 0 | 1 | 0 | 4 | -205128434
| 998 - Přesun hmot | [8 empty] | 0 | [5 empty] | 0 |  | 0 |  | 0 | 1 | D | 0 |  |  |  | ROZPOCET | [6 empty] | 0
15 | K | 998014211 | Přesun hmot pro budovy jednopodlažní z kovových dílců |  |  | t | 39.191 | 0 |  | 0 |  |  |  | základní |  | 0 | 0 | 0 | 0 | 0 | 4 | K | 1 |  |  |  | ROZPOCET | 0 | 0 | 0 | 0 | 0 | 1 | 0 | 4 | 640523012
| 789 - Povrchové úpravy ocelových konstrukcí a technologických zařízení | [8 empty] | 0 | [5 empty] | 0 |  | 0.25197 |  | 0 | 2 | D | 0 |  |  |  | ROZPOCET | [6 empty] | 0
16 | K | 789124220 | Oprášení ocelových konstrukcí třídy IV |  |  | m2 | 534.976 | 0 |  | 0 |  |  |  | základní |  | 0 | 0 | 0 | 0 | 0 | 16 | K | 1 |  |  |  | ROZPOCET | 0 | 0 | 0 | 0 | 0 | 1 | 0 | 16 | 2039364848
|  |  | RO70X4 | [18 empty] | VV | 1 | 1 | True | 0 | ROZPOCET
|  |  | 30,314/30,2/0,001*3,14*0,07 |  |  |  | 220.63 | [14 empty] | VV | 1 | 2 | True | 0 | ROZPOCET
|  |  | IPE220 - plocha pro nátěr - 110x4 + 220x2 | [18 empty] | VV | 1 | 1 | True | 0 | ROZPOCET
|  |  | 9,609/26,9/0,001*0,88 |  |  |  | 314.346 | [14 empty] | VV | 1 | 2 | True | 0 | ROZPOCET
|  |  | Součet |  |  |  | 534.976 | [14 empty] | VV | 1 | 4 | True | 1 | ROZPOCET
17 | K | 789324110 | Zhotovení nátěru ocelových konstrukcí třídy IV 1složkového základního a mezivrstvy tl do 40 µm |  |  | m2 | 534.967 | 0 |  | 0 |  |  |  | základní |  | 0 | 0 | 0 | 0 | 0 | 16 | K | 1 |  |  |  | ROZPOCET | 0 | 0 | 0 | 0 | 0 | 1 | 0 | 16 | 2029873581
18 | M | 246215110 | barva syntetická šedá 0110 S 2000 |  |  | kg | 62.592 | 0 |  | 0 |  |  |  | základní |  | 0 | 0.001 | 0.062592 | 0 | 0 | 32 | M | 1 |  |  |  | ROZPOCET | 0 | 0 | 0 | 0 | 0 | 1 | 0 | 16 | 1303467398
|  |  | základní barva spotřeba 117 g/m2 (dle ÚRS) | [18 empty] | VV | 1 | 1 | True | 0 | ROZPOCET
|  |  | 534,976*0,117 |  |  |  | 62.592 | [14 empty] | VV | 1 | 2 | True | 1 | ROZPOCET
19 | M | 246216850 | email syntetický univerzální |  |  | kg | 80.246 | 0 |  | 0 |  |  |  | základní |  | 0 | 0.001 | 0.080246 | 0 | 0 | 32 | M | 1 |  |  |  | ROZPOCET | 0 | 0 | 0 | 0 | 0 | 1 | 0 | 16 | 2080270979
|  |  | spotřeba 150 g/m2 | [18 empty] | VV | 1 | 1 | True | 0 | ROZPOCET
|  |  | 534,976*0,150 |  |  |  | 80.246 | [14 empty] | VV | 1 | 2 | True | 1 | ROZPOCET
20 | M | 246420120 | ředidlo do nátěrových hmot syntetických ke stříkání S 6001 |  |  | kg | 19.259 | 0 |  | 0 |  |  |  | základní |  | 0 | 0.001 | 0.019259 | 0 | 0 | 32 | M | 1 |  |  |  | ROZPOCET | 0 | 0 | 0 | 0 | 0 | 1 | 0 | 16 | -447294990
|  |  | spotřeba 18g/m2 na jednu vrstvu | [18 empty] | VV | 1 | 1 | True | 0 | ROZPOCET
|  |  | 534,976*0,018*2 |  |  |  | 19.259 | [14 empty] | VV | 1 | 2 | True | 1 | ROZPOCET
21 | K | 789324120 | Zhotovení nátěru ocelových konstrukcí třídy IV 1složkového vrchního tl do 40 µm |  |  | m2 | 534.976 | 0 |  | 0 |  |  |  | základní |  | 0 | 0 | 0 | 0 | 0 | 16 | K | 1 |  |  |  | ROZPOCET | 0 | 0 | 0 | 0 | 0 | 1 | 0 | 16 | -598122227
22 | M | 246216850 | email syntetický univerzální |  |  | kg | 80.246 | 0 |  | 0 |  |  |  | základní |  | 0 | 0.001 | 0.080246 | 0 | 0 | 32 | M | 1 |  |  |  | ROZPOCET | 0 | 0 | 0 | 0 | 0 | 1 | 0 | 16 | -420907424
|  |  | spotřeba 150g/m2 | [18 empty] | VV | 1 | 1 | True | 0 | ROZPOCET
|  |  | 534,976*0,150 |  |  |  | 80.246 | [14 empty] | VV | 1 | 2 | True | 1 | ROZPOCET
23 | M | 246420120 | ředidlo do nátěrových hmot syntetických ke stříkání S 6001 |  |  | kg | 9.63 | 0 |  | 0 |  |  |  | základní |  | 0 | 0.001 | 0.00963 | 0 | 0 | 32 | M | 1 |  |  |  | ROZPOCET | 0 | 0 | 0 | 0 | 0 | 1 | 0 | 16 | -290614276
|  |  | spotřeba 18g/m2 | [18 empty] | VV | 1 | 1 | True | 0 | ROZPOCET
|  |  | 534,976*0,018 |  |  |  | 9.63 | [14 empty] | VV | 1 | 2 | True | 1 | ROZPOCET
| VP - Vícepráce | [8 empty] | 0 | [11 empty] | D | 0 |  |  |  | PN | [6 empty] | 0

## 03 - Kanalizace a vsakova...
| List obsahuje: |  | 1) Krycí list rozpočtu |  | 2) Rekapitulace rozpočtu |  |  | 3) Rozpočet |  |  | Zpět na list: | Rekapitulace stavby
optimalizováno pro tisk sestav ve formátu A4 - na výšku | [11 empty] | >> skryté sloupce << | [9 empty] | {e7f6bcd0-406a-4462-b327-7227f00939fa}
2
KRYCÍ LIST ROZPOČTU | [12 empty] | v --- níže se nacházejí doplnkové a pomocné údaje k sestavám --- v | [8 empty] | False
| Stavba: |  | Rekonstrukce skladu cibule, k.ú. Bartošovice, p.č. 2348-1 a 2349-1
| Objekt: |  | 03 - Kanalizace a vsakovací jímka
| JKSO: | [7 empty] | CC-CZ:
| Místo: | [7 empty] | Datum: |  | 17. 6. 2018
| Objednatel: | [7 empty] | IČ:
|  | Ing. Petr Klečka | [6 empty] | DIČ:
| Zhotovitel: | [7 empty] | IČ: |  | Vyplň údaj
|  | Vyplň údaj | [6 empty] | DIČ: |  | Vyplň údaj
| Projektant: | [7 empty] | IČ: |  | 29295548
|  | PROJECT WORK,s.r.o. | [6 empty] | DIČ:
| Zpracovatel: | [7 empty] | IČ:
DIČ:
Poznámka:
| Náklady z rozpočtu | [7 empty] | 0
| Ostatní náklady | [7 empty] | 0
| Cena bez DPH | [7 empty] | 0
| DPH | základní | 21% | ze | 0 |  |  |  | 0
|  | snížená | 15% | ze | 0 |  |  |  | 0
|  | zákl. přenesená | 21% | ze | 0 |  |  |  | 0
|  | sníž. přenesená | 15% | ze | 0 |  |  |  | 0
|  | nulová | 0% | ze | 0 |  |  |  | 0
| Cena s DPH |  |  | v | CZK |  |  | 0
| Projektant |  |  |  |  | Zpracovatel
| Datum a podpis: |  |  | Razítko |  | Datum a podpis: |  |  |  | Razítko
| Objednavatel |  |  |  |  | Zhotovitel
| Datum a podpis: |  |  | Razítko |  | Datum a podpis: |  |  |  | Razítko
REKAPITULACE ROZPOČTU
Stavba: |  |  | Rekonstrukce skladu cibule, k.ú. Bartošovice, p.č. 2348-1 a 2349-1
Objekt: |  |  | 03 - Kanalizace a vsakovací jímka
Místo: | [6 empty] | Datum: |  | 17. 6. 2018
Objednatel: |  |  | Ing. Petr Klečka |  |  |  | Projektant: |  | PROJECT WORK,s.r.o.
Zhotovitel: |  |  | Vyplň údaj |  |  |  | Zpracovatel:
Kód - Popis | [9 empty] | Cena celkem [CZK]
1) Náklady z rozpočtu | [9 empty] | 0 | [12 empty] | -1
| HSV - Práce a dodávky HSV | [8 empty] | 0
| 1 - Zemní práce | [8 empty] | 0
| 2 - Zakládání | [8 empty] | 0
| 4 - Vodorovné konstrukce | [8 empty] | 0
| 8 - Trubní vedení | [8 empty] | 0
| 998 - Přesun hmot | [8 empty] | 0
| PSV - Práce a dodávky PSV | [8 empty] | 0
| 721 - Zdravotechnika - vnitřní kanalizace | [8 empty] | 0
2) Ostatní náklady | [9 empty] | 0 |  |  |  | DPH
| Zařízení staveniště | [8 empty] | 0 |  |  |  | základní | [12 empty] | VRN | 0 | 0 | 0 | 0 | 0 | 1
| Mimostav. doprava | [8 empty] | 0 |  |  |  | základní | [12 empty] | VRN | 0 | 0 | 0 | 0 | 0 | 1
| Územní vlivy | [8 empty] | 0 |  |  |  | základní | [12 empty] | VRN | 0 | 0 | 0 | 0 | 0 | 1
| Provozní vlivy | [8 empty] | 0 |  |  |  | základní | [12 empty] | VRN | 0 | 0 | 0 | 0 | 0 | 1
| Ostatní | [8 empty] | 0 |  |  |  | základní | [12 empty] | VRN | 0 | 0 | 0 | 0 | 0 | 1
| Kompletační činnost | [8 empty] | 0 |  |  |  | základní | [12 empty] | KOMPLETACNA | 0 | 0 | 0 | 0 | 0 | 1
Celkové náklady za stavbu 1) + 2) | [7 empty] | 0
ROZPOČET
Stavba: |  |  | Rekonstrukce skladu cibule, k.ú. Bartošovice, p.č. 2348-1 a 2349-1
Objekt: |  |  | 03 - Kanalizace a vsakovací jímka
Místo: | [6 empty] | Datum: |  | 17. 6. 2018
Objednatel: |  |  | Ing. Petr Klečka |  |  |  | Projektant: |  | PROJECT WORK,s.r.o.
Zhotovitel: |  |  | Vyplň údaj |  |  |  | Zpracovatel:
PČ | Typ | Kód | Popis |  |  | MJ | Množství | J.cena [CZK] |  | Cena celkem [CZK] |  |  | Poznámka | DPH | J. Nh [h] | Nh celkem [h] | J. hmotnost [t] | Hmotnost celkem [t] | J. suť [t] | Suť Celkem [t]
Náklady z rozpočtu | [9 empty] | 0 | [5 empty] | 0 |  | 190.0429 |  | 0 |  | D | -1 | [10 empty] | 0
| HSV - Práce a dodávky HSV | [8 empty] | 0 | [5 empty] | 0 |  | 190.0324 |  | 0 | 1 | D | 0 |  |  |  | ROZPOCET | [6 empty] | 0
| 1 - Zemní práce | [8 empty] | 0 | [5 empty] | 0 |  | 153.371 |  | 0 | 1 | D | 1 |  |  |  | ROZPOCET | [6 empty] | 0
1 | K | 131201202 | Hloubení jam zapažených v hornině tř. 3 objemu do 1000 m3 |  |  | m3 | 116.19 | 0 |  | 0 |  |  |  | základní |  | 0 | 0 | 0 | 0 | 0 | 4 | K | 2 |  |  |  | ROZPOCET | 0 | 0 | 0 | 0 | 0 | 1 | 0 | 4 | -875807047
|  |  | plocha jámy pro box změřena elektronicky | [18 empty] | VV | 2 | 1 | True | 0 | ROZPOCET
|  |  | 38,73*3,00 |  |  |  | 116.19 | [14 empty] | VV | 2 | 2 | True | 1 | ROZPOCET
2 | K | 131201209 | Příplatek za lepivost u hloubení jam zapažených v hornině tř. 3 |  |  | m3 | 116.19 | 0 |  | 0 |  |  |  | základní |  | 0 | 0 | 0 | 0 | 0 | 4 | K | 2 |  |  |  | ROZPOCET | 0 | 0 | 0 | 0 | 0 | 1 | 0 | 4 | -864280567
3 | K | 132212101 | Hloubení rýh š do 600 mm ručním nebo pneum nářadím v soudržných horninách tř. 3 |  |  | m3 | 12.54 | 0 |  | 0 |  |  |  | základní |  | 0 | 0 | 0 | 0 | 0 | 4 | K | 2 |  |  |  | ROZPOCET | 0 | 0 | 0 | 0 | 0 | 1 | 0 | 4 | 1285585733
|  |  | 41,8*0,6*0,5 |  |  |  | 12.54 | [14 empty] | VV | 2 | 2 | True | 1 | ROZPOCET
4 | K | 132212109 | Příplatek za lepivost u hloubení rýh š do 600 mm ručním nebo pneum nářadím v hornině tř. 3 |  |  | m3 | 12.54 | 0 |  | 0 |  |  |  | základní |  | 0 | 0 | 0 | 0 | 0 | 4 | K | 2 |  |  |  | ROZPOCET | 0 | 0 | 0 | 0 | 0 | 1 | 0 | 4 | 525420656
5 | K | 162701105 | Vodorovné přemístění do 10000 m výkopku/sypaniny z horniny tř. 1 až 4 |  |  | m3 | 123.714 | 0 |  | 0 |  |  |  | základní |  | 0 | 0 | 0 | 0 | 0 | 4 | K | 2 |  |  |  | ROZPOCET | 0 | 0 | 0 | 0 | 0 | 1 | 0 | 4 | 1902508504
|  |  | 116,19+12,54-(41,8*0,6*0,2) |  |  |  | 123.714 | [14 empty] | VV | 2 | 2 | True | 1 | ROZPOCET
6 | K | 171201201 | Uložení sypaniny na skládky |  |  | m3 | 128.73 | 0 |  | 0 |  |  |  | základní |  | 0 | 0 | 0 | 0 | 0 | 4 | K | 2 |  |  |  | ROZPOCET | 0 | 0 | 0 | 0 | 0 | 1 | 0 | 4 | 521639452
7 | K | 171201211 | Poplatek za uložení odpadu ze sypaniny na skládce (skládkovné) |  |  | t | 222.685 | 0 |  | 0 |  |  |  | základní |  | 0 | 0 | 0 | 0 | 0 | 4 | K | 2 |  |  |  | ROZPOCET | 0 | 0 | 0 | 0 | 0 | 1 | 0 | 4 | -1412907106
|  |  | 123,714*1,80 |  |  |  | 222.685 | [14 empty] | VV | 2 | 2 | True | 1 | ROZPOCET
8 | K | 174101101 | Zásyp jam, šachet rýh nebo kolem objektů sypaninou se zhutněním |  |  | m3 | 74.73 | 0 |  | 0 |  |  |  | základní |  | 0 | 0 | 0 | 0 | 0 | 4 | K | 2 |  |  |  | ROZPOCET | 0 | 0 | 0 | 0 | 0 | 1 | 0 | 4 | -25719480
|  |  | podsyp pod vsakovací boxy | [18 empty] | VV | 2 | 1 | True | 0 | ROZPOCET
|  |  | 38,73*1,80 |  |  |  | 69.714 | [14 empty] | VV | 2 | 2 | True | 0 | ROZPOCET
|  |  | zásyp rýhy potrubí, vytěženou sypaninou | [18 empty] | VV | 2 | 1 | True | 0 | ROZPOCET
|  |  | 41,8*0,6*0,2 |  |  |  | 5.016 | [14 empty] | VV | 2 | 2 | True | 0 | ROZPOCET
|  |  | Součet |  |  |  | 74.73 | [14 empty] | VV | 2 | 4 | True | 1 | ROZPOCET
9 | M | 583439300 | kamenivo drcené hrubé (Pohled) frakce 16-32 |  |  | t | 153.371 | 0 |  | 0 |  |  |  | základní |  | 0 | 1 | 153.371 | 0 | 0 | 8 | M | 2 |  |  |  | ROZPOCET | 0 | 0 | 0 | 0 | 0 | 1 | 0 | 4 | 1764641666
|  |  | 69,714*2,20 |  |  |  | 153.371 | [14 empty] | VV | 2 | 2 | True | 1 | ROZPOCET
| 2 - Zakládání | [8 empty] | 0 | [5 empty] | 0 |  | 13.5217 |  | 0 | 1 | D | 1 |  |  |  | ROZPOCET | [6 empty] | 0
10 | K | 212752212 | Trativod z drenážních trubek plastových flexibilních D do 100 mm včetně lože otevřený výkop |  |  | m | 26 | 0 |  | 0 |  |  |  | základní |  | 0 | 0.22657 | 5.8908 | 0 | 0 | 4 | K | 2 |  |  |  | ROZPOCET | 0 | 0 | 0 | 0 | 0 | 1 | 0 | 4 | 1922532871
|  |  | DN80 | [18 empty] | VV | 2 | 1 | True | 0 | ROZPOCET
|  |  | 2*13,0 |  |  |  | 26 | [14 empty] | VV | 2 | 2 | True | 1 | ROZPOCET
11 | K | 212752314 | Trativod z drenážních trubek plastových tuhých DN 250 mm včetně lože otevřený výkop |  |  | m | 26 | 0 |  | 0 |  |  |  | základní |  | 0 | 0.2935 | 7.6309 | 0 | 0 | 4 | K | 2 |  |  |  | ROZPOCET | 0 | 0 | 0 | 0 | 0 | 1 | 0 | 4 | 268551929
|  |  | 2*13,0 |  |  |  | 26 | [14 empty] | VV | 2 | 2 | True | 1 | ROZPOCET
| 4 - Vodorovné konstrukce | [8 empty] | 0 | [5 empty] | 0 |  | 14.2262 |  | 0 | 1 | D | 1 |  |  |  | ROZPOCET | [6 empty] | 0
12 | K | 451573111 | Lože pod potrubí otevřený výkop ze štěrkopísku |  |  | m3 | 7.524 | 0 |  | 0 |  |  |  | základní |  | 0 | 1.8908 | 14.2262 | 0 | 0 | 4 | K | 2 |  |  |  | ROZPOCET | 0 | 0 | 0 | 0 | 0 | 1 | 0 | 4 | 1984724175
|  |  | 41,8*0,6*0,3 |  |  |  | 7.524 | [14 empty] | VV | 2 | 2 | True | 1 | ROZPOCET
| 8 - Trubní vedení | [8 empty] | 0 | [5 empty] | 0 |  | 8.9136 |  | 0 | 1 | D | 1 |  |  |  | ROZPOCET | [6 empty] | 0
13 | K | 871275221 | Kanalizační potrubí z tvrdého PVC-systém KG tuhost třídy SN8 DN125 |  |  | m | 18.5 | 0 |  | 0 |  |  |  | základní |  | 0 | 0.002681 | 0.049598 | 0 | 0 | 4 | K | 2 |  |  |  | ROZPOCET | 0 | 0 | 0 | 0 | 0 | 1 | 0 | 4 | 40624858
|  |  | 0,25+0,35+17,9 |  |  |  | 18.5 | [14 empty] | VV | 2 | 2 | True | 1 | ROZPOCET
14 | K | 871315221 | Kanalizační potrubí z tvrdého PVC-systém KG tuhost třídy SN8 DN150 |  |  | m | 23.3 | 0 |  | 0 |  |  |  | základní |  | 0 | 0.002681 | 0.062467 | 0 | 0 | 4 | K | 2 |  |  |  | ROZPOCET | 0 | 0 | 0 | 0 | 0 | 1 | 0 | 4 | 936410267
|  |  | 23,3 |  |  |  | 23.3 | [14 empty] | VV | 2 | 2 | True | 1 | ROZPOCET
15 | K | 892351111 | Tlaková zkouška vodou potrubí DN 150 nebo 200 |  |  | m | 41.8 | 0 |  | 0 |  |  |  | základní |  | 0 | 0 | 0 | 0 | 0 | 4 | K | 2 |  |  |  | ROZPOCET | 0 | 0 | 0 | 0 | 0 | 1 | 0 | 4 | 930482038
|  |  | 18,5+23,3 |  |  |  | 41.8 | [14 empty] | VV | 2 | 2 | True | 1 | ROZPOCET
16 | K | 894812318 | Revizní a čistící šachta z PP typ DN 600/200 šachtové dno s přítokem tvaru X |  |  | kus | 1 | 0 |  | 0 |  |  |  | základní |  | 0 | 0.10863 | 0.10863 | 0 | 0 | 4 | K | 2 |  |  |  | ROZPOCET | 0 | 0 | 0 | 0 | 0 | 1 | 0 | 4 | 2097790218
17 | K | 894812332 | Revizní a čistící šachta z PP DN 600 šachtová roura korugovaná světlé hloubky 2000 mm |  |  | kus | 1 | 0 |  | 0 |  |  |  | základní |  | 0 | 0.02424 | 0.02424 | 0 | 0 | 4 | K | 2 |  |  |  | ROZPOCET | 0 | 0 | 0 | 0 | 0 | 1 | 0 | 4 | -819742211
18 | K | 894812339 | Příplatek k rourám revizní a čistící šachty z PP DN 600 za uříznutí šachtové roury |  |  | kus | 1 | 0 |  | 0 |  |  |  | základní |  | 0 | 0 | 0 | 0 | 0 | 4 | K | 2 |  |  |  | ROZPOCET | 0 | 0 | 0 | 0 | 0 | 1 | 0 | 4 | 1531139664
19 | K | 894812363 | Revizní a čistící šachta z PP DN 600 poklop litinový do 25 t s betonovým prstencem a adaptérem |  |  | kus | 1 | 0 |  | 0 |  |  |  | základní |  | 0 | 0.27875 | 0.27875 | 0 | 0 | 4 | K | 2 |  |  |  | ROZPOCET | 0 | 0 | 0 | 0 | 0 | 1 | 0 | 4 | -1606022566
20 | K | 895971223 | Zasakovací box z PP bez revize pro retenci s regulací odtoku dvouřadová galerie objemu do 20 m3 |  |  | soubor | 1 | 0 |  | 0 |  |  |  | základní |  | 0 | 8.3899 | 8.3899 | 0 | 0 | 4 | K | 2 |  |  |  | ROZPOCET | 0 | 0 | 0 | 0 | 0 | 1 | 0 | 4 | -1732472031
| 998 - Přesun hmot | [8 empty] | 0 | [5 empty] | 0 |  | 0 |  | 0 | 1 | D | 1 |  |  |  | ROZPOCET | [6 empty] | 0
21 | K | 998276101 | Přesun hmot pro trubní vedení z trub z plastických hmot otevřený výkop |  |  | t | 190.043 | 0 |  | 0 |  |  |  | základní |  | 0 | 0 | 0 | 0 | 0 | 4 | K | 2 |  |  |  | ROZPOCET | 0 | 0 | 0 | 0 | 0 | 1 | 0 | 4 | 326676383
| PSV - Práce a dodávky PSV | [8 empty] | 0 | [5 empty] | 0 |  | 0.0105 |  | 0 | 2 | D | 0 |  |  |  | ROZPOCET | [6 empty] | 0
| 721 - Zdravotechnika - vnitřní kanalizace | [8 empty] | 0 | [5 empty] | 0 |  | 0.0105 |  | 0 | 2 | D | 1 |  |  |  | ROZPOCET | [6 empty] | 0
22 | K | 721242116 | Lapač střešních splavenin z PP se zápachovou klapkou a lapacím košem DN 125 |  |  | kus | 7 | 0 |  | 0 |  |  |  | základní |  | 0 | 0.0015 | 0.0105 | 0 | 0 | 16 | K | 2 |  |  |  | ROZPOCET | 0 | 0 | 0 | 0 | 0 | 1 | 0 | 16 | -1800534083
| VP - Vícepráce | [8 empty] | 0 | [11 empty] | D | 0 |  |  |  | PN | [6 empty] | 0

## 05 - Elektročást
| List obsahuje: |  | 1) Krycí list rozpočtu |  | 2) Rekapitulace rozpočtu |  |  | 3) Rozpočet |  |  | Zpět na list: | Rekapitulace stavby
optimalizováno pro tisk sestav ve formátu A4 - na výšku | [11 empty] | >> skryté sloupce << | [9 empty] | {86c22d51-b8ef-4965-a097-fb7b2ad769a2}
2
KRYCÍ LIST ROZPOČTU | [12 empty] | v --- níže se nacházejí doplnkové a pomocné údaje k sestavám --- v | [8 empty] | False
| Stavba: |  | Rekonstrukce skladu cibule, k.ú. Bartošovice, p.č. 2348-1 a 2349-1
| Objekt: |  | 05 - Elektročást
| JKSO: | [7 empty] | CC-CZ:
| Místo: | [7 empty] | Datum: |  | 17. 6. 2018
| Objednatel: | [7 empty] | IČ:
|  | Ing. Petr Klečka | [6 empty] | DIČ:
| Zhotovitel: | [7 empty] | IČ: |  | Vyplň údaj
|  | Vyplň údaj | [6 empty] | DIČ: |  | Vyplň údaj
| Projektant: | [7 empty] | IČ: |  | 29295548
|  | PROJECT WORK,s.r.o. | [6 empty] | DIČ:
| Zpracovatel: | [7 empty] | IČ:
DIČ:
Poznámka:
| Náklady z rozpočtu | [7 empty] | 0
| Ostatní náklady | [7 empty] | 0
| Cena bez DPH | [7 empty] | 0
| DPH | základní | 21% | ze | 0 |  |  |  | 0
|  | snížená | 15% | ze | 0 |  |  |  | 0
|  | zákl. přenesená | 21% | ze | 0 |  |  |  | 0
|  | sníž. přenesená | 15% | ze | 0 |  |  |  | 0
|  | nulová | 0% | ze | 0 |  |  |  | 0
| Cena s DPH |  |  | v | CZK |  |  | 0
| Projektant |  |  |  |  | Zpracovatel
| Datum a podpis: |  |  | Razítko |  | Datum a podpis: |  |  |  | Razítko
| Objednavatel |  |  |  |  | Zhotovitel
| Datum a podpis: |  |  | Razítko |  | Datum a podpis: |  |  |  | Razítko
REKAPITULACE ROZPOČTU
Stavba: |  |  | Rekonstrukce skladu cibule, k.ú. Bartošovice, p.č. 2348-1 a 2349-1
Objekt: |  |  | 05 - Elektročást
Místo: | [6 empty] | Datum: |  | 17. 6. 2018
Objednatel: |  |  | Ing. Petr Klečka |  |  |  | Projektant: |  | PROJECT WORK,s.r.o.
Zhotovitel: |  |  | Vyplň údaj |  |  |  | Zpracovatel:
Kód - Popis | [9 empty] | Cena celkem [CZK]
1) Náklady z rozpočtu | [9 empty] | 0 | [12 empty] | -1
| M21 - Elektromontáže | [8 empty] | 0
| 100 - Materiály | [8 empty] | 0
| 110 - Dodávky zařízení (specifikace) | [8 empty] | 0
| 200 - Práce v HZS | [8 empty] | 0
2) Ostatní náklady | [9 empty] | 0 |  |  |  | DPH
| Zařízení staveniště | [8 empty] | 0 |  |  |  | základní | [9 empty] | VRN | 0 | 0 | 0 | 0 | 0 | 1
| Mimostav. doprava | [8 empty] | 0 |  |  |  | základní | [9 empty] | VRN | 0 | 0 | 0 | 0 | 0 | 1
| Územní vlivy | [8 empty] | 0 |  |  |  | základní | [9 empty] | VRN | 0 | 0 | 0 | 0 | 0 | 1
| Provozní vlivy | [8 empty] | 0 |  |  |  | základní | [9 empty] | VRN | 0 | 0 | 0 | 0 | 0 | 1
| Ostatní | [8 empty] | 0 |  |  |  | základní | [9 empty] | VRN | 0 | 0 | 0 | 0 | 0 | 1
| Kompletační činnost | [8 empty] | 0 |  |  |  | základní | [9 empty] | KOMPLETACNA | 0 | 0 | 0 | 0 | 0 | 1
Celkové náklady za stavbu 1) + 2) | [7 empty] | 0
ROZPOČET
Stavba: |  |  | Rekonstrukce skladu cibule, k.ú. Bartošovice, p.č. 2348-1 a 2349-1
Objekt: |  |  | 05 - Elektročást
Místo: | [6 empty] | Datum: |  | 17. 6. 2018
Objednatel: |  |  | Ing. Petr Klečka |  |  |  | Projektant: |  | PROJECT WORK,s.r.o.
Zhotovitel: |  |  | Vyplň údaj |  |  |  | Zpracovatel:
PČ | Typ | Kód | Popis |  |  | MJ | Množství | J.cena [CZK] |  | Cena celkem [CZK] |  |  | Poznámka | DPH | J. Nh [h] | Nh celkem [h] | J. hmotnost [t] | Hmotnost celkem [t] | J. suť [t] | Suť Celkem [t]
Náklady z rozpočtu | [9 empty] | 0 | [5 empty] | 0 |  | 0 |  | 0 |  | D | -1 | [7 empty] | 0
| M21 - Elektromontáže | [8 empty] | 0 | [5 empty] | 0 |  | 0 |  | 0 | 1 | D | 0 | ROZPOCET | [6 empty] | 0
1 | K | 210 10-0258.R00 | Ukončení celoplast. kabelů zákl./pás.do 5x4 mm2 |  |  | kus | 12 | 0 |  | 0 |  |  |  | základní |  | 0 | 0 | 0 | 0 | 0 | 64 | K | 1 | ROZPOCET | 0 | 0 | 0 | 0 | 0 | 1 | 0 | 64 | -2037676432
2 | K | 210 11-0045.R00 | Spínač na povrch střídavý, řazení 6 |  |  | kus | 5 | 0 |  | 0 |  |  |  | základní |  | 0 | 0 | 0 | 0 | 0 | 64 | K | 1 | ROZPOCET | 0 | 0 | 0 | 0 | 0 | 1 | 0 | 64 | -42865686
3 | K | 210 11-0062.R00 | Infrapasivní spínač osvětlení |  |  | kus | 6 | 0 |  | 0 |  |  |  | základní |  | 0 | 0 | 0 | 0 | 0 | 64 | K | 1 | ROZPOCET | 0 | 0 | 0 | 0 | 0 | 1 | 0 | 64 | 743081954
4 | K | 210 11-1012.R00 | Zásuvka domovní na povrch |  |  | kus | 11 | 0 |  | 0 |  |  |  | základní |  | 0 | 0 | 0 | 0 | 0 | 64 | K | 1 | ROZPOCET | 0 | 0 | 0 | 0 | 0 | 1 | 0 | 64 | -2041628009
5 | K | 210 19-0121.R00 | Montáž rozvaděče do 50 kg |  |  | kus | 1 | 0 |  | 0 |  |  |  | základní |  | 0 | 0 | 0 | 0 | 0 | 64 | K | 1 | ROZPOCET | 0 | 0 | 0 | 0 | 0 | 1 | 0 | 64 | 582181043
6 | K | 210 20-0073.R00 | Svítidlo žárovkové 60-100 W, prům.nástěnné |  |  | kus | 6 | 0 |  | 0 |  |  |  | základní |  | 0 | 0 | 0 | 0 | 0 | 64 | K | 1 | ROZPOCET | 0 | 0 | 0 | 0 | 0 | 1 | 0 | 64 | 57026174
7 | K | 210 20-1038.R00 | Svítidlo zářivkové 2x58 W stropní |  |  | kus | 48 | 0 |  | 0 |  |  |  | základní |  | 0 | 0 | 0 | 0 | 0 | 64 | K | 1 | ROZPOCET | 0 | 0 | 0 | 0 | 0 | 1 | 0 | 64 | -1424604889
8 | K | 210 80-0105.R00 | Kabel CYKY J 750 V 3x1,5 mm2 do trubky |  |  | m | 450 | 0 |  | 0 |  |  |  | základní |  | 0 | 0 | 0 | 0 | 0 | 64 | K | 1 | ROZPOCET | 0 | 0 | 0 | 0 | 0 | 1 | 0 | 64 | 537005073
9 | K | 210 80-0106.R00 | Kabel CYKY J 750 V 3x2,5 mm2 do trubky |  |  | m | 200 | 0 |  | 0 |  |  |  | základní |  | 0 | 0 | 0 | 0 | 0 | 64 | K | 1 | ROZPOCET | 0 | 0 | 0 | 0 | 0 | 1 | 0 | 64 | 372048380
10 | K | 210 80-0117.R00 | Kabel CYKY J 750 V 5x2,5 mm2 do trubky |  |  | m | 235 | 0 |  | 0 |  |  |  | základní |  | 0 | 0 | 0 | 0 | 0 | 64 | K | 1 | ROZPOCET | 0 | 0 | 0 | 0 | 0 | 1 | 0 | 64 | 472929722
11 | K | 953 99-1111.R00 | Trubka instalační PVC do 32mm2 |  |  | m | 320 | 0 |  | 0 |  |  |  | základní |  | 0 | 0 | 0 | 0 | 0 | 64 | K | 1 | ROZPOCET | 0 | 0 | 0 | 0 | 0 | 1 | 0 | 64 | -40868316
| 100 - Materiály | [8 empty] | 0 | [5 empty] | 0 |  | 0 |  | 0 | 1 | D | 0 | ROZPOCET | [6 empty] | 0
12 | M | 341-11030.1 | Kabel silový s Cu jádrem 750 V CYKY J 3 x 1,5 mm2 |  |  | m | 450 | 0 |  | 0 |  |  |  | základní |  | 0 | 0 | 0 | 0 | 0 | 128 | M | 1 | ROZPOCET | 0 | 0 | 0 | 0 | 0 | 1 | 0 | 128 | 1533126765
13 | M | 341-11038 | Kabel silový s Cu jádrem 750 V CYKY J 3 x 2,5 mm2 |  |  | m | 200 | 0 |  | 0 |  |  |  | základní |  | 0 | 0 | 0 | 0 | 0 | 128 | M | 1 | ROZPOCET | 0 | 0 | 0 | 0 | 0 | 1 | 0 | 128 | 540498433
14 | M | 341-11098 | Kabel silový s Cu jádrem 750 V CYKY J 5 x 2,5 mm2 |  |  | m | 235 | 0 |  | 0 |  |  |  | základní |  | 0 | 0 | 0 | 0 | 0 | 128 | M | 1 | ROZPOCET | 0 | 0 | 0 | 0 | 0 | 1 | 0 | 128 | -1479351037
15 | M | 348-33242 | Svítidlo průmysl.zářivkové 2x58W |  |  | kus | 48 | 0 |  | 0 |  |  |  | základní |  | 0 | 0 | 0 | 0 | 0 | 128 | M | 1 | ROZPOCET | 0 | 0 | 0 | 0 | 0 | 1 | 0 | 128 | 350743115
16 | M | 348-51336 | Svítidlo nástěnné 1x26W + zdroj |  |  | kus | 6 | 0 |  | 0 |  |  |  | základní |  | 0 | 0 | 0 | 0 | 0 | 128 | M | 1 | ROZPOCET | 0 | 0 | 0 | 0 | 0 | 1 | 0 | 128 | -749382187
17 | M | 348- | Infraspínač 360 STUP. IP54 |  |  | kus | 6 | 0 |  | 0 |  |  |  | základní |  | 0 | 0 | 0 | 0 | 0 | 128 | M | 1 | ROZPOCET | 0 | 0 | 0 | 0 | 0 | 1 | 0 | 128 | -478229268
18 | M | 345-36490 | Spínač na povrch střídavý, řazení 6 |  |  | kus | 5 | 0 |  | 0 |  |  |  | základní |  | 0 | 0 | 0 | 0 | 0 | 128 | M | 1 | ROZPOCET | 0 | 0 | 0 | 0 | 0 | 1 | 0 | 128 | -521692936
19 | M | 345-51622 | Zásuvka na povrch |  |  | kus | 11 | 0 |  | 0 |  |  |  | základní |  | 0 | 0 | 0 | 0 | 0 | 128 | M | 1 | ROZPOCET | 0 | 0 | 0 | 0 | 0 | 1 | 0 | 128 | -1377425377
20 | M | 345-71518 | Krabice univerzální napovrch vč svorek |  |  | kus | 8 | 0 |  | 0 |  |  |  | základní |  | 0 | 0 | 0 | 0 | 0 | 128 | M | 1 | ROZPOCET | 0 | 0 | 0 | 0 | 0 | 1 | 0 | 128 | 1325612089
21 | M | 345-71521 | Trubka instalační PVC 25mm2 včetně příchytek |  |  | m | 320 | 0 |  | 0 |  |  |  | základní |  | 0 | 0 | 0 | 0 | 0 | 128 | M | 1 | ROZPOCET | 0 | 0 | 0 | 0 | 0 | 1 | 0 | 128 | 142321476
22 | M | 347-52210 | Trubice zářivk. PHILIPS 58W/840 |  |  | kus | 96 | 0 |  | 0 |  |  |  | základní |  | 0 | 0 | 0 | 0 | 0 | 128 | M | 1 | ROZPOCET | 0 | 0 | 0 | 0 | 0 | 1 | 0 | 128 | 462646339
| 110 - Dodávky zařízení (specifikace) | [8 empty] | 0 | [5 empty] | 0 |  | 0 |  | 0 | 1 | D | 0 | ROZPOCET | [6 empty] | 0
23 | M | 357-12201 | Skříň rozvaděčová R2 s výzbrojí |  |  | kus | 1 | 0 |  | 0 |  |  |  | základní |  | 0 | 0 | 0 | 0 | 0 | 128 | M | 1 | ROZPOCET | 0 | 0 | 0 | 0 | 0 | 1 | 0 | 128 | -1455439838
24 | M | 358-22403 | Jistič do 63 A 3pólový charakter. B LPN-25B-3 |  |  | kus | 1 | 0 |  | 0 |  |  |  | základní |  | 0 | 0 | 0 | 0 | 0 | 128 | M | 1 | ROZPOCET | 0 | 0 | 0 | 0 | 0 | 1 | 0 | 128 | -1532709841
25 | M | 348 | Lišta propojovací 10mm 3P (hřeben) |  |  | m | 1 | 0 |  | 0 |  |  |  | základní |  | 0 | 0 | 0 | 0 | 0 | 128 | M | 1 | ROZPOCET | 0 | 0 | 0 | 0 | 0 | 1 | 0 | 128 | -505252882
| 200 - Práce v HZS | [8 empty] | 0 | [5 empty] | 0 |  | 0 |  | 0 | 1 | D | 0 | ROZPOCET | [6 empty] | 0
26 | K | 220 27-1509.R00 | Úprava rozváděče RES dle projektu |  |  | hod | 8 | 0 |  | 0 |  |  |  | základní |  | 0 | 0 | 0 | 0 | 0 | 512 | K | 1 | ROZPOCET | 0 | 0 | 0 | 0 | 0 | 1 | 0 | 512 | -1058078151
27 | K | 220 89-0202.R00 | Revize |  |  | hod | 16 | 0 |  | 0 |  |  |  | základní |  | 0 | 0 | 0 | 0 | 0 | 512 | K | 1 | ROZPOCET | 0 | 0 | 0 | 0 | 0 | 1 | 0 | 512 | 806033499
28 | K | 220 27-1509.R00.1 | Napojení na stávající sítě |  |  | hod | 10 | 0 |  | 0 |  |  |  | základní |  | 0 | 0 | 0 | 0 | 0 | 512 | K | 1 | ROZPOCET | 0 | 0 | 0 | 0 | 0 | 1 | 0 | 512 | 2122936842
| VP - Vícepráce | [8 empty] | 0 | [11 empty] | D | 0 | PN | [6 empty] | 0

## 06 - Vzduchotechnika
| List obsahuje: |  | 1) Krycí list rozpočtu |  | 2) Rekapitulace rozpočtu |  |  | 3) Rozpočet |  |  | Zpět na list: | Rekapitulace stavby
optimalizováno pro tisk sestav ve formátu A4 - na výšku | [11 empty] | >> skryté sloupce << | [9 empty] | {bdb21314-3f6d-44f7-affb-289c845da5d1}
2
KRYCÍ LIST ROZPOČTU | [12 empty] | v --- níže se nacházejí doplnkové a pomocné údaje k sestavám --- v | [8 empty] | False
| Stavba: |  | Rekonstrukce skladu cibule, k.ú. Bartošovice, p.č. 2348-1 a 2349-1
| Objekt: |  | 06 - Vzduchotechnika
| JKSO: | [7 empty] | CC-CZ:
| Místo: | [7 empty] | Datum: |  | 17. 6. 2018
| Objednatel: | [7 empty] | IČ:
|  | Ing. Petr Klečka | [6 empty] | DIČ:
| Zhotovitel: | [7 empty] | IČ: |  | Vyplň údaj
|  | Vyplň údaj | [6 empty] | DIČ: |  | Vyplň údaj
| Projektant: | [7 empty] | IČ: |  | 29295548
|  | PROJECT WORK,s.r.o. | [6 empty] | DIČ:
| Zpracovatel: | [7 empty] | IČ:
DIČ:
Poznámka:
| Náklady z rozpočtu | [7 empty] | 0
| Ostatní náklady | [7 empty] | 0
| Cena bez DPH | [7 empty] | 0
| DPH | základní | 21% | ze | 0 |  |  |  | 0
|  | snížená | 15% | ze | 0 |  |  |  | 0
|  | zákl. přenesená | 21% | ze | 0 |  |  |  | 0
|  | sníž. přenesená | 15% | ze | 0 |  |  |  | 0
|  | nulová | 0% | ze | 0 |  |  |  | 0
| Cena s DPH |  |  | v | CZK |  |  | 0
| Projektant |  |  |  |  | Zpracovatel
| Datum a podpis: |  |  | Razítko |  | Datum a podpis: |  |  |  | Razítko
| Objednavatel |  |  |  |  | Zhotovitel
| Datum a podpis: |  |  | Razítko |  | Datum a podpis: |  |  |  | Razítko
REKAPITULACE ROZPOČTU
Stavba: |  |  | Rekonstrukce skladu cibule, k.ú. Bartošovice, p.č. 2348-1 a 2349-1
Objekt: |  |  | 06 - Vzduchotechnika
Místo: | [6 empty] | Datum: |  | 17. 6. 2018
Objednatel: |  |  | Ing. Petr Klečka |  |  |  | Projektant: |  | PROJECT WORK,s.r.o.
Zhotovitel: |  |  | Vyplň údaj |  |  |  | Zpracovatel:
Kód - Popis | [9 empty] | Cena celkem [CZK]
1) Náklady z rozpočtu | [9 empty] | 0 | [12 empty] | -1
| 751 - Vzduchotechnika | [8 empty] | 0
2) Ostatní náklady | [9 empty] | 0 |  |  |  | DPH
| Zařízení staveniště | [8 empty] | 0 |  |  |  | základní | [9 empty] | VRN | 0 | 0 | 0 | 0 | 0 | 1
| Mimostav. doprava | [8 empty] | 0 |  |  |  | základní | [9 empty] | VRN | 0 | 0 | 0 | 0 | 0 | 1
| Územní vlivy | [8 empty] | 0 |  |  |  | základní | [9 empty] | VRN | 0 | 0 | 0 | 0 | 0 | 1
| Provozní vlivy | [8 empty] | 0 |  |  |  | základní | [9 empty] | VRN | 0 | 0 | 0 | 0 | 0 | 1
| Ostatní | [8 empty] | 0 |  |  |  | základní | [9 empty] | VRN | 0 | 0 | 0 | 0 | 0 | 1
| Kompletační činnost | [8 empty] | 0 |  |  |  | základní | [9 empty] | KOMPLETACNA | 0 | 0 | 0 | 0 | 0 | 1
Celkové náklady za stavbu 1) + 2) | [7 empty] | 0
ROZPOČET
Stavba: |  |  | Rekonstrukce skladu cibule, k.ú. Bartošovice, p.č. 2348-1 a 2349-1
Objekt: |  |  | 06 - Vzduchotechnika
Místo: | [6 empty] | Datum: |  | 17. 6. 2018
Objednatel: |  |  | Ing. Petr Klečka |  |  |  | Projektant: |  | PROJECT WORK,s.r.o.
Zhotovitel: |  |  | Vyplň údaj |  |  |  | Zpracovatel:
PČ | Typ | Kód | Popis |  |  | MJ | Množství | J.cena [CZK] |  | Cena celkem [CZK] |  |  | Poznámka | DPH | J. Nh [h] | Nh celkem [h] | J. hmotnost [t] | Hmotnost celkem [t] | J. suť [t] | Suť Celkem [t]
Náklady z rozpočtu | [9 empty] | 0 | [5 empty] | 0 |  | 0 |  | 0 |  | D | -1 | [7 empty] | 0
| 751 - Vzduchotechnika | [8 empty] | 0 | [5 empty] | 0 |  | 0 |  | 0 | 2 | D | 0 | ROZPOCET | [6 empty] | 0
1 | K | 751-R01 | Montáž vzduchotechnických zařízení |  |  | suma | 1 | 0 |  | 0 |  |  |  | základní |  | 0 | 0 | 0 | 0 | 0 | 16 | K | 1 | ROZPOCET | 0 | 0 | 0 | 0 | 0 | 1 | 0 | 16 | -217101631
2 | M | 01-588 | Ventilátor 4kW - je určen pro dopravu vzduchu o teplotě -15 až +40 st.C. Podle nastavení lopatek může ventilátor dodávat množství vzduchu 30000 m3/hod při tlaku 200 Pa. Na straně sání je namontována ochranná mříž. |  |  | ks | 4 | 0 |  | 0 |  |  |  | základní |  | 0 | 0 | 0 | 0 | 0 | 32 | M | 1 | ROZPOCET | 0 | 0 | 0 | 0 | 0 | 1 | 0 | 16 | 709390196
3 | M | 02-219 | Regulační klapka 2000/1400 mm. Rám klapky je plastový, vystužený ocelovým profilem, pětikomorový - bez tepelných mostů, výplně ze sendwich panelů, tepelná izolace PUR, těsnění mezi rámem a klapkou 2x guma. |  |  | ks | 2 | 0 |  | 0 |  |  |  | základní |  | 0 | 0 | 0 | 0 | 0 | 32 | M | 1 | ROZPOCET | 0 | 0 | 0 | 0 | 0 | 1 | 0 | 16 | -2051594416
4 | M | 03-175 | Výdechová klapka 2000/900 mm. Rám klapky je plastový, vystužený ocelovým profilem, pětikomorový - bez tepelných mostů, výplně ze sendwich panelů, tepelná izolace PUR, těsnění mezi rámem a klapkou 2x guma. |  |  | ks | 4 | 0 |  | 0 |  |  |  | základní |  | 0 | 0 | 0 | 0 | 0 | 32 | M | 1 | ROZPOCET | 0 | 0 | 0 | 0 | 0 | 1 | 0 | 16 | -471108000
5 | M | 04-175 | Protidešťová žaluzie 2000/1400 mm - žárově pozinkovaný plech |  |  | ks | 2 | 0 |  | 0 |  |  |  | základní |  | 0 | 0 | 0 | 0 | 0 | 32 | M | 1 | ROZPOCET | 0 | 0 | 0 | 0 | 0 | 1 | 0 | 16 | -561234992
6 | M | 028 | Držák lineárního servopohonu |  |  | ks | 6 | 0 |  | 0 |  |  |  | základní |  | 0 | 0 | 0 | 0 | 0 | 32 | M | 1 | ROZPOCET | 0 | 0 | 0 | 0 | 0 | 1 | 0 | 16 | -471807544
7 | M | 586 | Lineární servopohon |  |  | ks | 6 | 0 |  | 0 |  |  |  | základní |  | 0 | 0 | 0 | 0 | 0 | 32 | M | 1 | ROZPOCET | 0 | 0 | 0 | 0 | 0 | 1 | 0 | 16 | -480053376
8 | M | 08-475 | Silový rozvaděč pro 2 ventilátory (max. 4 kW), možnost reverzace, autodiagnostika |  |  | ks | 2 | 0 |  | 0 |  |  |  | základní |  | 0 | 0 | 0 | 0 | 0 | 32 | M | 1 | ROZPOCET | 0 | 0 | 0 | 0 | 0 | 1 | 0 | 16 | 887683323
9 | M | 09-443 | Procesorová jednotka SPJ vestavná do sil. rozvaděče - je určena pro řízení provozu vzduchotechnických jednotek v rámci jedné vzduchotechnické sekce. Umožňuje automatickou regulaci teploty ve skladu větráním (případně nuceným chlazením) |  |  | ks | 2 | 0 |  | 0 |  |  |  | základní |  | 0 | 0 | 0 | 0 | 0 | 32 | M | 1 | ROZPOCET | 0 | 0 | 0 | 0 | 0 | 1 | 0 | 16 | 1484578554
10 | M | 10-250 | Protimrazový termostat digitální - jednoduchý - slouží jako následná ochrana proti vniknutí mrazu do skladovacího prostoru, nezávisle na funkci procesorové jednotky. |  |  | ks | 2 | 0 |  | 0 |  |  |  | základní |  | 0 | 0 | 0 | 0 | 0 | 32 | M | 1 | ROZPOCET | 0 | 0 | 0 | 0 | 0 | 1 | 0 | 16 | -1950979329
11 | M | 11-021 | Přesvorkovací krabice Typ PK 1 - slouží pro rozvětvení kabeláže pro jednotlivá čidla. |  |  | ks | 2 | 0 |  | 0 |  |  |  | základní |  | 0 | 0 | 0 | 0 | 0 | 32 | M | 1 | ROZPOCET | 0 | 0 | 0 | 0 | 0 | 1 | 0 | 16 | 2004013007
12 | M | 12-012 | Kanálové teplotní čidlo dvojité Typ PC.02Ni5k - je určeno pro měření teploty ve vzduchotechnickém kanálu za ventilátorem. Z bezpečnostních důvodů obsahuje čidlo dva stejné teplotní senzory, každý z nich je procesorem vyhodnocován samostatně. |  |  | ks | 2 | 0 |  | 0 |  |  |  | základní |  | 0 | 0 | 0 | 0 | 0 | 32 | M | 1 | ROZPOCET | 0 | 0 | 0 | 0 | 0 | 1 | 0 | 16 | 267335875
13 | M | 13-010 | Materiálové teplotní čidlo Typ MC.01Ni5k délka 800 mm - slouží pro měření teploty skladovaného produktu. Jímka čidla je z nerezové oceli, přesvorkovací hlavice je plastová. |  |  | ks | 10 | 0 |  | 0 |  |  |  | základní |  | 0 | 0 | 0 | 0 | 0 | 32 | M | 1 | ROZPOCET | 0 | 0 | 0 | 0 | 0 | 1 | 0 | 16 | -1137006580
14 | M | 14-016 | Meteobudka - je celoplastová skříňka s žaluziemi, která je určena pro umístění venkovního čidla teploty a relativní vlhkosti. |  |  | ks | 2 | 0 |  | 0 |  |  |  | základní |  | 0 | 0 | 0 | 0 | 0 | 32 | M | 1 | ROZPOCET | 0 | 0 | 0 | 0 | 0 | 1 | 0 | 16 | -1916920341
15 | M | 15-273 | Prostorové teplotní čidlo typ PC.01Ni5k - protimrazové |  |  | ks | 2 | 0 |  | 0 |  |  |  | základní |  | 0 | 0 | 0 | 0 | 0 | 32 | M | 1 | ROZPOCET | 0 | 0 | 0 | 0 | 0 | 1 | 0 | 16 | -603773006
16 | M | 16-011 | Venkovní čidlo teploty Typ PC.01Ni5k |  |  | ks | 2 | 0 |  | 0 |  |  |  | základní |  | 0 | 0 | 0 | 0 | 0 | 32 | M | 1 | ROZPOCET | 0 | 0 | 0 | 0 | 0 | 1 | 0 | 16 | -631251699
17 | M | 004 | Bleskojistky - slouží pro ochranu komunikačního vedení |  |  | ks | 2 | 0 |  | 0 |  |  |  | základní |  | 0 | 0 | 0 | 0 | 0 | 32 | M | 1 | ROZPOCET | 0 | 0 | 0 | 0 | 0 | 1 | 0 | 16 | -290864516
18 | M | 375 | Konvertor, umožňuje komunikaci procesorové jednotky s nadřízeným počítačem |  |  | ks | 1 | 0 |  | 0 |  |  |  | základní |  | 0 | 0 | 0 | 0 | 0 | 32 | M | 1 | ROZPOCET | 0 | 0 | 0 | 0 | 0 | 1 | 0 | 16 | 215946161
19 | M | 505 | Software pro dálkovou obsluhu procesorové jednotky |  |  | ks | 1 | 0 |  | 0 |  |  |  | základní |  | 0 | 0 | 0 | 0 | 0 | 32 | M | 1 | ROZPOCET | 0 | 0 | 0 | 0 | 0 | 1 | 0 | 16 | 1056860583
20 | M | 19-309 | Držák pro materiálová teplotní čidla |  |  | ks | 2 | 0 |  | 0 |  |  |  | základní |  | 0 | 0 | 0 | 0 | 0 | 32 | M | 1 | ROZPOCET | 0 | 0 | 0 | 0 | 0 | 1 | 0 | 16 | 1824308780
21 | M | 20-537 | tlakový snímač |  |  | ks | 2 | 0 |  | 0 |  |  |  | základní |  | 0 | 0 | 0 | 0 | 0 | 32 | M | 1 | ROZPOCET | 0 | 0 | 0 | 0 | 0 | 1 | 0 | 16 | 396176849
22 | M | 21-542 | Přídavná regulace REG10 |  |  | ks | 2 | 0 |  | 0 |  |  |  | základní |  | 0 | 0 | 0 | 0 | 0 | 32 | M | 1 | ROZPOCET | 0 | 0 | 0 | 0 | 0 | 1 | 0 | 16 | 1592791078
23 | M | 346 | Spínací deska NR5 |  |  | ks | 2 | 0 |  | 0 |  |  |  | základní |  | 0 | 0 | 0 | 0 | 0 | 32 | M | 1 | ROZPOCET | 0 | 0 | 0 | 0 | 0 | 1 | 0 | 16 | -688340375
24 | K | 998751201 | Přesun hmot procentní pro vzduchotechniku v objektech v do 12 m |  |  | % | 0 | 0 |  | 0 |  |  |  | základní |  | 0 | 0 | 0 | 0 | 0 | 16 | K | 1 | ROZPOCET | 0 | 0 | 0 | 0 | 0 | 1 | 0 | 16 | -1462188814
| VP - Vícepráce | [8 empty] | 0 | [11 empty] | D | 0 | PN | [6 empty] | 0

## 07 - Zpevněné plochy
| List obsahuje: |  | 1) Krycí list rozpočtu |  | 2) Rekapitulace rozpočtu |  |  | 3) Rozpočet |  |  | Zpět na list: | Rekapitulace stavby
optimalizováno pro tisk sestav ve formátu A4 - na výšku | [11 empty] | >> skryté sloupce << | [9 empty] | {8297883e-f918-4c5d-88d4-2f2c319f0975}
2
KRYCÍ LIST ROZPOČTU | [12 empty] | v --- níže se nacházejí doplnkové a pomocné údaje k sestavám --- v | [8 empty] | False
| Stavba: |  | Rekonstrukce skladu cibule, k.ú. Bartošovice, p.č. 2348-1 a 2349-1
| Objekt: |  | 07 - Zpevněné plochy
| JKSO: | [7 empty] | CC-CZ:
| Místo: | [7 empty] | Datum: |  | 17. 6. 2018
| Objednatel: | [7 empty] | IČ:
|  | Ing. Petr Klečka | [6 empty] | DIČ:
| Zhotovitel: | [7 empty] | IČ: |  | Vyplň údaj
|  | Vyplň údaj | [6 empty] | DIČ: |  | Vyplň údaj
| Projektant: | [7 empty] | IČ: |  | 29295548
|  | PROJECT WORK,s.r.o. | [6 empty] | DIČ:
| Zpracovatel: | [7 empty] | IČ:
DIČ:
Poznámka:
| Náklady z rozpočtu | [7 empty] | 0
| Ostatní náklady | [7 empty] | 0
| Cena bez DPH | [7 empty] | 0
| DPH | základní | 21% | ze | 0 |  |  |  | 0
|  | snížená | 15% | ze | 0 |  |  |  | 0
|  | zákl. přenesená | 21% | ze | 0 |  |  |  | 0
|  | sníž. přenesená | 15% | ze | 0 |  |  |  | 0
|  | nulová | 0% | ze | 0 |  |  |  | 0
| Cena s DPH |  |  | v | CZK |  |  | 0
| Projektant |  |  |  |  | Zpracovatel
| Datum a podpis: |  |  | Razítko |  | Datum a podpis: |  |  |  | Razítko
| Objednavatel |  |  |  |  | Zhotovitel
| Datum a podpis: |  |  | Razítko |  | Datum a podpis: |  |  |  | Razítko
REKAPITULACE ROZPOČTU
Stavba: |  |  | Rekonstrukce skladu cibule, k.ú. Bartošovice, p.č. 2348-1 a 2349-1
Objekt: |  |  | 07 - Zpevněné plochy
Místo: | [6 empty] | Datum: |  | 17. 6. 2018
Objednatel: |  |  | Ing. Petr Klečka |  |  |  | Projektant: |  | PROJECT WORK,s.r.o.
Zhotovitel: |  |  | Vyplň údaj |  |  |  | Zpracovatel:
Kód - Popis | [9 empty] | Cena celkem [CZK]
1) Náklady z rozpočtu | [9 empty] | 0 | [12 empty] | -1
| 1 - Zemní práce | [8 empty] | 0
| 5 - Komunikace pozemní | [8 empty] | 0
| 9 - Ostatní konstrukce a práce, bourání | [8 empty] | 0
| 998 - Přesun hmot | [8 empty] | 0
2) Ostatní náklady | [9 empty] | 0 |  |  |  | DPH
| Zařízení staveniště | [8 empty] | 0 |  |  |  | základní | [12 empty] | VRN | 0 | 0 | 0 | 0 | 0 | 1
| Mimostav. doprava | [8 empty] | 0 |  |  |  | základní | [12 empty] | VRN | 0 | 0 | 0 | 0 | 0 | 1
| Územní vlivy | [8 empty] | 0 |  |  |  | základní | [12 empty] | VRN | 0 | 0 | 0 | 0 | 0 | 1
| Provozní vlivy | [8 empty] | 0 |  |  |  | základní | [12 empty] | VRN | 0 | 0 | 0 | 0 | 0 | 1
| Ostatní | [8 empty] | 0 |  |  |  | základní | [12 empty] | VRN | 0 | 0 | 0 | 0 | 0 | 1
| Kompletační činnost | [8 empty] | 0 |  |  |  | základní | [12 empty] | KOMPLETACNA | 0 | 0 | 0 | 0 | 0 | 1
Celkové náklady za stavbu 1) + 2) | [7 empty] | 0
ROZPOČET
Stavba: |  |  | Rekonstrukce skladu cibule, k.ú. Bartošovice, p.č. 2348-1 a 2349-1
Objekt: |  |  | 07 - Zpevněné plochy
Místo: | [6 empty] | Datum: |  | 17. 6. 2018
Objednatel: |  |  | Ing. Petr Klečka |  |  |  | Projektant: |  | PROJECT WORK,s.r.o.
Zhotovitel: |  |  | Vyplň údaj |  |  |  | Zpracovatel:
PČ | Typ | Kód | Popis |  |  | MJ | Množství | J.cena [CZK] |  | Cena celkem [CZK] |  |  | Poznámka | DPH | J. Nh [h] | Nh celkem [h] | J. hmotnost [t] | Hmotnost celkem [t] | J. suť [t] | Suť Celkem [t]
Náklady z rozpočtu | [9 empty] | 0 | [5 empty] | 0 |  | 2543.5638 |  | 0 |  | D | -1 | [10 empty] | 0
| 1 - Zemní práce | [8 empty] | 0 | [5 empty] | 0 |  | 0 |  | 0 | 1 | D | 0 |  |  |  | ROZPOCET | [6 empty] | 0
1 | K | 181951102 | Úprava pláně v hornině tř. 1 až 4 se zhutněním |  |  | m2 | 1874.747 | 0 |  | 0 |  |  |  | základní |  | 0 | 0 | 0 | 0 | 0 | 4 | K | 1 |  |  |  | ROZPOCET | 0 | 0 | 0 | 0 | 0 | 1 | 0 | 4 | -306826229
|  |  | 43,91*32,5 |  |  |  | 1427.075 | [14 empty] | VV | 1 | 2 | True | 0 | ROZPOCET
|  |  | 12,165*36,8 |  |  |  | 447.672 | [14 empty] | VV | 1 | 2 | True | 0 | ROZPOCET
|  |  | Součet |  |  |  | 1874.747 | [14 empty] | VV | 1 | 4 | True | 1 | ROZPOCET
| 5 - Komunikace pozemní | [8 empty] | 0 | [5 empty] | 0 |  | 2512.4156 |  | 0 | 1 | D | 0 |  |  |  | ROZPOCET | [6 empty] | 0
2 | K | 564751111 | Podklad z kameniva hrubého drceného vel. 32-63 mm tl 150 mm |  |  | m2 | 1874 | 0 |  | 0 |  |  |  | základní |  | 0 | 0.2916 | 546.4584 | 0 | 0 | 4 | K | 1 |  |  |  | ROZPOCET | 0 | 0 | 0 | 0 | 0 | 1 | 0 | 4 | 1841021315
3 | K | 564761111 | Podklad z kameniva hrubého drceného vel. 32-63 mm tl 200 mm |  |  | m2 | 1874 | 0 |  | 0 |  |  |  | základní |  | 0 | 0.38625 | 723.8325 | 0 | 0 | 4 | K | 1 |  |  |  | ROZPOCET | 0 | 0 | 0 | 0 | 0 | 1 | 0 | 4 | -736964964
4 | K | 564821111 | Podklad ze štěrkodrtě ŠD tl 80 mm |  |  | m2 | 1874 | 0 |  | 0 |  |  |  | základní |  | 0 | 0.15272 | 286.1973 | 0 | 0 | 4 | K | 1 |  |  |  | ROZPOCET | 0 | 0 | 0 | 0 | 0 | 1 | 0 | 4 | -526512850
5 | K | 564831111 | Podklad ze štěrkodrtě ŠD tl 100 mm |  |  | m2 | 1874 | 0 |  | 0 |  |  |  | základní |  | 0 | 0.18907 | 354.3172 | 0 | 0 | 4 | K | 1 |  |  |  | ROZPOCET | 0 | 0 | 0 | 0 | 0 | 1 | 0 | 4 | 1397679190
6 | K | 596212313 | Kladení zámkové dlažby pozemních komunikací tl 100 mm skupiny A pl přes 300 m2 |  |  | m2 | 1874 | 0 |  | 0 |  |  |  | základní |  | 0 | 0.10503 | 196.8262 | 0 | 0 | 4 | K | 1 |  |  |  | ROZPOCET | 0 | 0 | 0 | 0 | 0 | 1 | 0 | 4 | 2044554534
7 | M | 592452200 | dlažba zámková IČKO přírodní 19,6x16,1x10 cm |  |  | m2 | 1874 | 0 |  | 0 |  |  |  | základní |  | 0 | 0.216 | 404.784 | 0 | 0 | 8 | M | 1 |  |  |  | ROZPOCET | 0 | 0 | 0 | 0 | 0 | 1 | 0 | 4 | -2131344811
| 9 - Ostatní konstrukce a práce, bourání | [8 empty] | 0 | [5 empty] | 0 |  | 31.1482 |  | 0 | 1 | D | 0 |  |  |  | ROZPOCET | [6 empty] | 0
8 | K | 916131213 | Osazení silničního obrubníku betonového stojatého s boční opěrou do lože z betonu prostého |  |  | m | 127.175 | 0 |  | 0 |  |  |  | základní |  | 0 | 0.1554 | 19.7629 | 0 | 0 | 4 | K | 1 |  |  |  | ROZPOCET | 0 | 0 | 0 | 0 | 0 | 1 | 0 | 4 | 1414106482
|  |  | 32,5+56,075+38,6 |  |  |  | 127.175 | [14 empty] | VV | 1 | 2 | True | 1 | ROZPOCET
9 | M | 592174650 | obrubník betonový silniční Standard 100x15x25 cm |  |  | m | 128 | 0 |  | 0 |  |  |  | základní |  | 0 | 0.0821 | 10.5088 | 0 | 0 | 8 | M | 1 |  |  |  | ROZPOCET | 0 | 0 | 0 | 0 | 0 | 1 | 0 | 4 | 1219532907
10 | K | 919726122 | Geotextilie pro ochranu, separaci a filtraci netkaná měrná hmotnost do 300 g/m2 |  |  | m2 | 1874.747 | 0 |  | 0 |  |  |  | základní |  | 0 | 0.0004675 | 0.87644 | 0 | 0 | 4 | K | 1 |  |  |  | ROZPOCET | 0 | 0 | 0 | 0 | 0 | 1 | 0 | 4 | 1240048519
| 998 - Přesun hmot | [8 empty] | 0 | [5 empty] | 0 |  | 0 |  | 0 | 1 | D | 0 |  |  |  | ROZPOCET | [6 empty] | 0
11 | K | 998229112 | Přesun hmot ruční pro pozemní komunikace s krytem dlážděným na vzdálenost do 50 m |  |  | t | 2543.564 | 0 |  | 0 |  |  |  | základní |  | 0 | 0 | 0 | 0 | 0 | 4 | K | 1 |  |  |  | ROZPOCET | 0 | 0 | 0 | 0 | 0 | 1 | 0 | 4 | 993119481
| VP - Vícepráce | [8 empty] | 0 | [11 empty] | D | 0 |  |  |  | PN | [6 empty] | 0