## Pokyny pro vyplnění (hidden)
Pokyny pro vyplnění
Ve všech listech tohoto souboru můžete měnit pouze buňky s modrým pozadím. Jedná se o tyto údaje : - údaje o firmě - jednotkové ceny položek zadané na maximálně dvě desetinná místa

## Krycí list
#RTSROZP# | Položkový rozpočet
| Zakázka: |  |  | Král Rudolf - ODCHOVNA JALOVIC
Objekt:
Rozpočet:
| Objednatel: | [5 empty] | IČ:
DIČ:
| Projektant: | [5 empty] | IČ:
DIČ:
| Zhotovitel: | [5 empty] | IČ:
DIČ:
Vypracoval:
| Rozpis ceny | [6 empty] | Celkem
HSV | HSV
PSV | PSV
MON
VN | Vedlejší náklady
ON | Ostatní náklady
Celkem
Rekapitulace daní
| Základ pro sníženou DPH |  |  | 15 | % | 0 |  |  | CZK
| Snížená DPH |  |  | 15 | % | 0 |  |  | CZK
| Základ pro základní DPH |  |  | 21 | % | 0 |  |  | CZK
| Základní DPH |  |  | 21 | % | 0 |  |  | CZK
| Zaokrouhlení | [7 empty] | CZK
| Cena celkem bez DPH |  |  |  |  | 2004524.5 |  |  | CZK
| Cena celkem s DPH |  |  |  |  | 0 |  |  | CZK
|  | v |  |  | dne
|  |  | Za zhotovitele |  |  |  | Za objednatele
Rekapitulace dílčích částí
#CASTI>> | Číslo | Název |  |  | Základ pro sníženou DPH | Základ pro základní DPH | DPH celkem | Cena celkem | %
1 |  |  |  |  | 0 | 2004524.5 | 420950 | 2425474.5 | 100
| Celkem za stavbu |  |  |  | 0 | 2004524.5 | 420950 | 2425474.5 | 100
Note on D11: Název
Note on I11: IČO
Note on D12: Ulice
Note on I12: DIČ
Note on C13: PSČ
Note on D13: Ulice

## VzorPolozky (hidden)
Položkový rozpočet
Z:
O:
R:

## Základy - spodní stavba
Položkový rozpočet | [21 empty] | #TypZaznamu#
S: |  | Král Rudolf | [19 empty] | STA
O: | [21 empty] | OBJ
R: | [21 empty] | ROZ
C: | [21 empty] | CAS_STR
P.č. | Číslo položky | Název položky | MJ | množství | cena / MJ | Celkem | Dodávka | Dodávka celk. | Montáž | Montáž celk. | DPH | cena s DPH | hmotnost / MJ | hmotnost celk.(t) | dem. hmotnost / MJ | dem. hmotnost celk.(t) | Ceník | Cen. soustava | Nhod / MJ | Nhod celk.
Díl: | 1 | Zemní práce |  |  |  | 0 |  | 0 |  | 56717 |  | 0 |  | 0 |  | 0 |  |  |  | 92.41 |  | DIL
1 | 122201102R00 | Odkopávky nezapažené v hor. 3 do 1000 m3 | m3 | 343 |  | 0 | 0 | 0 | 95 | 32585 | 21 | 0 | 0 | 0 | 0 | 0 |  |  | 0.19 | 65.17 |  | POL1_0
2 | 132200010RAA | Hloubení nezapaž. rýh šířky do 60 cm v hornině 1-4, odvoz do 1 km | m3 | 12 |  | 0 | 0 | 0 | 370 | 4440 | 21 | 0 | 0 | 0 | 0 | 0 |  |  | 1.13 | 13.56 |  | POL2_0
3 | 131100010RA0 | Hloubení nezapažených jam - patek v hornině1-4 | m3 | 36 |  | 0 | 0 | 0 | 547 | 19692 | 21 | 0 | 0 | 0 | 0 | 0 |  |  | 0.38 | 13.68 |  | POL2_0
Díl: | 11 | Přípravné a přidružené práce |  |  |  | 0 |  | 0 |  | 4500 |  | 0 |  | 0 |  | 0 |  |  |  | 0 |  | DIL
4 | 01 | Vytyčení stavby - polohopis, výškopis | ks | 1 |  | 0 | 0 | 0 | 4500 | 4500 | 21 | 0 | 0 | 0 | 0 | 0 |  |  | 0 | 0 |  | POL1_0
Díl: | 2 | Základy,zvláštní zakládání |  |  |  | 0 |  | 265701.63 |  | 653722.87 |  | 0 |  | 593.62 |  | 0 |  |  |  | 829.05 |  | DIL
5 | 274354033R00 | Bednění prostupu základem | kus | 2 |  | 0 | 143.13 | 286.26 | 106.87 | 213.74 | 21 | 0 | 0.00303 | 0.01 | 0 | 0 |  |  | 0.4 | 0.8 |  | POL1_0
6 | 274313511R00 | Beton základových pasů prostý C 12/15 | m3 | 12 |  | 0 | 0 | 0 | 2660 | 31920 | 21 | 0 | 2.525 | 30.3 | 0 | 0 |  |  | 0.48 | 5.76 |  | POL1_0
7 | 275310020RA0 | Základová patka z betonu C 12/15, včetně bednění | m3 | 23.5 |  | 0 | 0 | 0 | 4025 | 94587.5 | 21 | 0 | 2.9363 | 69 | 0 | 0 |  |  | 9.62 | 226.07 |  | POL2_0
9 | 273320160RA0 | Základová deska ŽB z betonu C 30/37, vč. bednění | m3 | 148 |  | 0 | 0 | 0 | 2815 | 416620 | 21 | 0 | 3.0264 | 447.91 | 0 | 0 |  |  | 2.42 | 358.16 |  | POL2_0
10 | 279360001RAD | Výztuž základových konstrukcí, ze svařovaných sítí | t | 10.05 |  | 0 | 24848.96 | 249732.05 | 4891.04 | 49154.95 | 21 | 0 | 1.0554 | 10.61 | 0 | 0 |  |  | 15.56 | 156.38 |  | POL2_0
11 | 212750010RAB | Trativody z drenážních trubek, lože a obsyp štěrkopískem, světlost trub 150 mm | m | 80 |  | 0 | 0 | 0 | 682 | 54560 | 21 | 0 | 0.4378 | 35.02 | 0 | 0 |  |  | 0.8 | 64 |  | POL2_0
12 | 279360001RAA | Výztuž základových konstrukcí, z oceli 10216 | t | 0.75 |  | 0 | 20911.09 | 15683.32 | 8888.91 | 6666.68 | 21 | 0 | 1.0212 | 0.77 | 0 | 0 |  |  | 23.84 | 17.88 |  | POL2_0
Díl: | 3 | Svislé a kompletní konstrukce |  |  |  | 0 |  | 6577.64 |  | 156340.36 |  | 0 |  | 74.02 |  | 0 |  |  |  | 157.84 |  | DIL
13 | 311112030RT3 | Uložení tvárnic ztraceného bednění, tl. 30 cm, zalití tvárnic betonem C 20/25 | m2 | 120 |  | 0 | 0 | 0 | 1180 | 141600 | 21 | 0 | 0.546 | 65.52 | 0 | 0 |  |  | 0.93 | 111.6 |  | POL1_0
14 | 338121123R00 | Osazení sloupů železných, C-/7,5 do 0,15 m3 | kus | 34 |  | 0 | 193.46 | 6577.64 | 433.54 | 14740.36 | 21 | 0 | 0.25 | 8.5 | 0 | 0 |  |  | 1.36 | 46.24 |  | POL1_0
Díl: | 5 | Komunikace |  |  |  | 0 |  | 0 |  | 179240 |  | 0 |  | 147.32 |  | 0 |  |  |  | 22.44 |  | DIL
15 | 564731111R00 | Podklad z kameniva drceného, tl. 20 cm | m2 | 712 |  | 0 | 0 | 0 | 185 | 131720 | 21 | 0 | 0.19695 | 140.23 | 0 | 0 |  |  | 0.03 | 21.36 |  | POL1_0
16 | 564731111R00 | Podklad z kameniva drceného, pod patky | m3 | 36 |  | 0 | 0 | 0 | 1320 | 47520 | 21 | 0 | 0.19695 | 7.09 | 0 | 0 |  |  | 0.03 | 1.08 |  | POL1_0
Díl: | 8 | Trubní vedení |  |  |  | 0 |  | 56882.61 |  | 46612.39 |  | 0 |  | 26.13 |  | 0 |  |  |  | 142.87 |  | DIL
17 | 831230110RA0 | Vodovodní přípojka z trub polyetylénových D 40-63 | m | 130 |  | 0 | 404.45 | 52578.5 | 337.55 | 43881.5 | 21 | 0 | 0.18658 | 24.26 | 0 | 0 |  |  | 1.03 | 133.9 |  | POL2_0
18 | 894215111R00 | Šachtice.domovní.kanalizač.z betonu, do 1,3 m3 | m3 | 1 |  | 0 | 4304.11 | 4304.11 | 2730.89 | 2730.89 | 21 | 0 | 1.8728 | 1.87 | 0 | 0 |  |  | 8.97 | 8.97 |  | POL1_0
Díl: | 91 | Doplňující práce na komunikaci |  |  |  | 0 |  | 0 |  | 28120 |  | 0 |  | 15.9 |  | 0 |  |  |  | 17.02 |  | DIL
19 | 917732111RT7 | Osazení ležat. obrub. bet. bez opěr,lože z C 12/15, včetně obrubníku 100/15/25 | m | 74 |  | 0 | 0 | 0 | 380 | 28120 | 21 | 0 | 0.21487 | 15.9 | 0 | 0 |  |  | 0.23 | 17.02 |  | POL1_0
Díl: | M21 | Elektromontáže |  |  |  | 0 |  | 1393 |  | 9607 |  | 0 |  | 0.1 |  | 0 |  |  |  | 24.5 |  | DIL
21 | 210220001RT1 | Vedení uzemňovací na povrchu FeZn do 120 mm2, včetně pásku FeZn 30 x 4 mm | m | 50 |  | 0 | 27.86 | 1393 | 101.14 | 5057 | 21 | 0 | 0.00099 | 0.05 | 0 | 0 |  |  | 0.31 | 15.5 |  | POL1_0
22 | 210220002RT2 | Vedení uzemňovací na povrchu FeZn D 10 mm, včetně drátu FeZn 10 mm | m | 50 |  | 0 | 0 | 0 | 91 | 4550 | 21 | 0 | 0.00105 | 0.05 | 0 | 0 |  |  | 0.18 | 9 |  | POL1_0
[6 empty] | 0 | [14 empty] | 15 | 21
END

## ŽB konstrukce
Položkový rozpočet | [21 empty] | #TypZaznamu#
S: |  | Král Rudolf | [19 empty] | STA
O: | [21 empty] | OBJ
R: | [21 empty] | ROZ
C: | [21 empty] | CAS_STR
P.č. | Číslo položky | Název položky | MJ | množství | cena / MJ | Celkem | Dodávka | Dodávka celk. | Montáž | Montáž celk. | DPH | cena s DPH | hmotnost / MJ | hmotnost celk.(t) | dem. hmotnost / MJ | dem. hmotnost celk.(t) | Ceník | Cen. soustava | Nhod / MJ | Nhod celk.
|  | Prefabrikované dílce konstrukce stáje | [5 empty] | 0 |  | 34578 |  | 0 |  | 0 |  | 0 |  |  |  | 34.11 |  | DIL
1 |  | táhlo vazníku | ks | 18 |  | 0 | 0 | 0 | 95 | 1710 | 21 | 0 | 0 | 0 | 0 | 0 |  |  | 0.19 | 3.42 |  | POL1_0
2 |  | spojnice táhla | ks | 9 |  | 0 | 0 | 0 | 370 | 3330 | 21 | 0 | 0 | 0 | 0 | 0 |  |  | 1.13 | 10.17 |  | POL2_0
3 |  | táhýlka | ks | 54 |  | 0 | 0 | 0 | 547 | 29538 | 21 | 0 | 0 | 0 | 0 | 0 |  |  | 0.38 | 20.52 |  | POL2_0
4 |  | vrcholová spojnice | ks | 18 |  | 0 |  | 0 |  | 72000 |  | 0 |  | 0 |  | 0 |  |  |  | 0 |  | DIL
5 |  | úhelník pro vrcholová ztužidla | ks | 16 |  | 0 | 0 | 0 | 4500 | 72000 | 21 | 0 | 0 | 0 | 0 | 0 |  |  | 0 | 0 |  | POL1_0
6 |  | podložky k táhýlkům | ks | 54 |  | 0 |  | 23616.45 |  | 21658.55 |  | 0 |  | 3.44 |  | 0 |  |  |  | 75.62 |  | DIL
7 |  | úhelníky pro krokve | ks | 165 |  | 0 | 143.13 | 23616.45 | 106.87 | 17633.55 | 21 | 0 | 0.00303 | 0.5 | 0 | 0 |  |  | 0.4 | 66 |  | POL1_0
[7 empty] | 0 | 0 | 2660 | 0 | 21 | 0 | 2.525 | 0 | 0 | 0 |  |  | 0.48 | 0 |  | POL1_0
8 |  | montáž železobetonové konstrukce | kpl | 1 |  | 0 | 0 | 0 | 4025 | 4025 | 21 | 0 | 2.9363 | 2.94 | 0 | 0 |  |  | 9.62 | 9.62 |  | POL2_0
[6 empty] | 0 | 0 | 0 | 2650 | 0 | 21 | 0 | 3.0264 | 0 | 0 | 0 |  |  | 2.41 | 0 |  | POL2_0
[7 empty] | 0 | 0 | 2815 | 0 | 21 | 0 | 3.0264 | 0 | 0 | 0 |  |  | 2.42 | 0 |  | POL2_0
[7 empty] | 24848.96 | 0 | 4891.04 | 0 | 21 | 0 | 1.0554 | 0 | 0 | 0 |  |  | 15.56 | 0 |  | POL2_0
[7 empty] | 0 | 0 | 682 | 0 | 21 | 0 | 0.4378 | 0 | 0 | 0 |  |  | 0.8 | 0 |  | POL2_0
[7 empty] | 20911.09 | 0 | 8888.91 | 0 | 21 | 0 | 1.0212 | 0 | 0 | 0 |  |  | 23.84 | 0 |  | POL2_0
[8 empty] | 0 |  | 0 |  | 0 |  | 0 |  | 0 |  |  |  | 0 |  | DIL
[7 empty] | 0 | 0 | 1180 | 0 | 21 | 0 | 0.546 | 0 | 0 | 0 |  |  | 0.93 | 0 |  | POL1_0
[7 empty] | 193.46 | 0 | 433.54 | 0 | 21 | 0 | 0.25 | 0 | 0 | 0 |  |  | 1.36 | 0 |  | POL1_0
[8 empty] | 0 |  | 0 |  | 0 |  | 0 |  | 0 |  |  |  | 0 |  | DIL
[7 empty] | 0 | 0 | 185 | 0 | 21 | 0 | 0.19695 | 0 | 0 | 0 |  |  | 0.03 | 0 |  | POL1_0
[7 empty] | 0 | 0 | 1320 | 0 | 21 | 0 | 0.19695 | 0 | 0 | 0 |  |  | 0.03 | 0 |  | POL1_0
[8 empty] | 0 |  | 0 |  | 0 |  | 0 |  | 0 |  |  |  | 0 |  | DIL
[7 empty] | 404.45 | 0 | 337.55 | 0 | 21 | 0 | 0.18658 | 0 | 0 | 0 |  |  | 1.03 | 0 |  | POL2_0
[7 empty] | 4304.11 | 0 | 2730.89 | 0 | 21 | 0 | 1.8728 | 0 | 0 | 0 |  |  | 8.97 | 0 |  | POL1_0
[8 empty] | 0 |  | 0 |  | 0 |  | 0 |  | 0 |  |  |  | 0 |  | DIL
[7 empty] | 0 | 0 | 380 | 0 | 21 | 0 | 0.21487 | 0 | 0 | 0 |  |  | 0.23 | 0 |  | POL1_0
[8 empty] | 0 |  | 0 |  | 0 |  | 0 |  | 0 |  |  |  | 0 |  | DIL
[7 empty] | 0 | 0 | 341 | 0 | 21 | 0 | 0.00211 | 0 | 0 | 0 |  |  | 0.57 | 0 |  | POL2_0
[8 empty] | 0 |  | 0 |  | 0 |  | 0 |  | 0 |  |  |  | 0 |  | DIL
[7 empty] | 27.86 | 0 | 101.14 | 0 | 21 | 0 | 0.00099 | 0 | 0 | 0 |  |  | 0.31 | 0 |  | POL1_0
[7 empty] | 0 | 0 | 91 | 0 | 21 | 0 | 0.00105 | 0 | 0 | 0 |  |  | 0.18 | 0 |  | POL1_0
[21 empty] | 15 | 21
END

## Krytina stáje
Položkový rozpočet | [21 empty] | #TypZaznamu#
S: |  | Král Rudolf | [19 empty] | STA
O: | [21 empty] | OBJ
R: | [21 empty] | ROZ
C: | [21 empty] | CAS_STR
P.č. | Číslo položky | Název položky | MJ | množství | cena / MJ | Celkem | Dodávka | Dodávka celk. | Montáž | Montáž celk. | DPH | cena s DPH | hmotnost / MJ | hmotnost celk.(t) | dem. hmotnost / MJ | dem. hmotnost celk.(t) | Ceník | Cen. soustava | Nhod / MJ | Nhod celk.
|  | Krytina stáje | [5 empty] | 0 |  | 321913.15 |  | 0 |  | 0 |  | 0 |  |  |  | 912.64 |  | DIL
1 | SS00020 | Cembrit-vlnitá krytina A6,5, pastelově šedá | m2 | 691.11 |  | 0 | 0 | 0 | 95 | 65655.45 | 21 | 0 | 0 | 0 | 0 | 0 |  |  | 0.19 | 131.31 |  | POL1_0
2 | ISL0016 | montáž Cembritu | m2 | 691.11 |  | 0 | 0 | 0 | 370 | 255710.7 | 21 | 0 | 0 | 0 | 0 | 0 |  |  | 1.13 | 780.95 |  | POL2_0
3 | ISL0016 | dodávka a montáž okapového systému | klp | 1 |  | 0 | 0 | 0 | 547 | 547 | 21 | 0 | 0 | 0 | 0 | 0 |  |  | 0.38 | 0.38 |  | POL2_0
4 |  | žlab 400 - 76m | m |  |  | 0 |  | 0 |  | 0 |  | 0 |  | 0 |  | 0 |  |  |  | 0 |  | DIL
5 |  | svod 120 - 24m | m |  |  | 0 | 0 | 0 | 4500 | 0 | 21 | 0 | 0 | 0 | 0 | 0 |  |  | 0 | 0 |  | POL1_0
6 | ISL0016 | kotvící prvky konstrukce | kpl | 1 |  | 0 |  | 1998102.88 |  | 4672659.12 |  | 0 |  | 4063.31 |  | 0 |  |  |  | 2665.81 |  | DIL
7 | ISL0016 | montáž dřevěných krokví | m | 592 |  | 0 | 143.13 | 84732.96 | 106.87 | 63267.04 | 21 | 0 | 0.00303 | 1.79 | 0 | 0 |  |  | 0.4 | 236.8 |  | POL1_0
8 | SDK0184 | MONOVIS BOIS TH8 6,5x130+Rondela, barva,nerez | m2 | 1500 |  | 0 | 0 | 0 | 2660 | 3990000 | 21 | 0 | 2.525 | 3787.5 | 0 | 0 |  |  | 0.48 | 720 |  | POL1_0
9 | SS00020 | montáž dřevěných štítů bez dodávky materiálu | kpl | 49 |  | 0 | 0 | 0 | 4025 | 197225 | 21 | 0 | 2.9363 | 143.88 | 0 | 0 |  |  | 9.62 | 471.38 |  | POL2_0
10 | SS00020 | práce plošinou | kpl | 1 |  | 0 | 0 | 0 | 2650 | 2650 | 21 | 0 | 3.0264 | 3.03 | 0 | 0 |  |  | 2.41 | 2.41 |  | POL2_0
11 | SS00020 | lenovka štítů, pastelově šedá | m | 15 |  | 0 | 0 | 0 | 2815 | 42225 | 21 | 0 | 3.0264 | 45.4 | 0 | 0 |  |  | 2.42 | 36.3 |  | POL2_0
12 | SS00020 | okapová zábrana | ks | 77 |  | 0 | 24848.96 | 1913369.92 | 4891.04 | 376610.08 | 21 | 0 | 1.0554 | 81.27 | 0 | 0 |  |  | 15.56 | 1198.12 |  | POL2_0
13 | SS00020 | montáž lemovky štítů a okapové zábrany | kpl | 1 |  | 0 | 0 | 0 | 682 | 682 | 21 | 0 | 0.4378 | 0.44 | 0 | 0 |  |  | 0.8 | 0.8 |  | POL2_0
[6 empty] | 0 | 20911.09 | 0 | 8888.91 | 0 | 21 | 0 | 1.0212 | 0 | 0 | 0 |  |  | 23.84 | 0 |  | POL2_0
[8 empty] | 0 |  | 0 |  | 0 |  | 0 |  | 0 |  |  |  | 0 |  | DIL
[7 empty] | 0 | 0 | 1180 | 0 | 21 | 0 | 0.546 | 0 | 0 | 0 |  |  | 0.93 | 0 |  | POL1_0
[7 empty] | 193.46 | 0 | 433.54 | 0 | 21 | 0 | 0.25 | 0 | 0 | 0 |  |  | 1.36 | 0 |  | POL1_0
[8 empty] | 0 |  | 0 |  | 0 |  | 0 |  | 0 |  |  |  | 0 |  | DIL
[7 empty] | 0 | 0 | 185 | 0 | 21 | 0 | 0.19695 | 0 | 0 | 0 |  |  | 0.03 | 0 |  | POL1_0
[7 empty] | 0 | 0 | 1320 | 0 | 21 | 0 | 0.19695 | 0 | 0 | 0 |  |  | 0.03 | 0 |  | POL1_0
[8 empty] | 0 |  | 0 |  | 0 |  | 0 |  | 0 |  |  |  | 0 |  | DIL
[7 empty] | 404.45 | 0 | 337.55 | 0 | 21 | 0 | 0.18658 | 0 | 0 | 0 |  |  | 1.03 | 0 |  | POL2_0
[7 empty] | 4304.11 | 0 | 2730.89 | 0 | 21 | 0 | 1.8728 | 0 | 0 | 0 |  |  | 8.97 | 0 |  | POL1_0
[8 empty] | 0 |  | 0 |  | 0 |  | 0 |  | 0 |  |  |  | 0 |  | DIL
[7 empty] | 0 | 0 | 380 | 0 | 21 | 0 | 0.21487 | 0 | 0 | 0 |  |  | 0.23 | 0 |  | POL1_0
[8 empty] | 0 |  | 0 |  | 0 |  | 0 |  | 0 |  |  |  | 0 |  | DIL
[7 empty] | 0 | 0 | 341 | 0 | 21 | 0 | 0.00211 | 0 | 0 | 0 |  |  | 0.57 | 0 |  | POL2_0
[8 empty] | 0 |  | 0 |  | 0 |  | 0 |  | 0 |  |  |  | 0 |  | DIL
[7 empty] | 27.86 | 0 | 101.14 | 0 | 21 | 0 | 0.00099 | 0 | 0 | 0 |  |  | 0.31 | 0 |  | POL1_0
[7 empty] | 0 | 0 | 91 | 0 | 21 | 0 | 0.00105 | 0 | 0 | 0 |  |  | 0.18 | 0 |  | POL1_0
[21 empty] | 15 | 21
END

## Technologie větrání
Položkový rozpočet | [21 empty] | #TypZaznamu#
S: |  | Král Rudolf | [19 empty] | STA
O: | [21 empty] | OBJ
R: | [21 empty] | ROZ
C: | [21 empty] | CAS_STR
P.č. | Číslo položky | Název položky | MJ | množství | cena / MJ | Celkem | Dodávka | Dodávka celk. | Montáž | Montáž celk. | DPH | cena s DPH | hmotnost / MJ | hmotnost celk.(t) | dem. hmotnost / MJ | dem. hmotnost celk.(t) | Ceník | Cen. soustava | Nhod / MJ | Nhod celk.
|  | Technologie větrání | [5 empty] | 0 |  | 17834 |  | 0 |  | 0 |  | 0 |  |  |  | 48.28 |  | DIL
1 | 50406 | hřebenová větrací štěrbina, š.1,4m | ks | 36 |  | 0 | 0 | 0 | 95 | 3420 | 21 | 0 | 0 | 0 | 0 | 0 |  |  | 0.19 | 6.84 |  | POL1_0
2 | 50703 | plechování štěrbiny | m | 36 |  | 0 | 0 | 0 | 370 | 13320 | 21 | 0 | 0 | 0 | 0 | 0 |  |  | 1.13 | 40.68 |  | POL2_0
3 | 50103 | svinovací stěna 38 bm | kpl | 2 |  | 0 | 0 | 0 | 547 | 1094 | 21 | 0 | 0 | 0 | 0 | 0 |  |  | 0.38 | 0.76 |  | POL2_0
4 | 50213 | ochranný kryt ukončovací | ks | 4 |  | 0 |  | 0 |  | 9000 |  | 0 |  | 0 |  | 0 |  |  |  | 0 |  | DIL
5 | 51712 | rolovací vrata elektrická 3,2m x 3,3m | ks | 2 |  | 0 | 0 | 0 | 4500 | 9000 | 21 | 0 | 0 | 0 | 0 | 0 |  |  | 0 | 0 |  | POL1_0
6 | 51722 | rolovací vrata řetízková 5,0m x 3,3m | ks | 2 |  | 0 |  | 0 |  | 0 |  | #REF! |  | 0 |  | 0 |  |  |  | 0 |  | DIL
[6 empty] | 0 | 143.13 | 0 | 106.87 | 0 | 21 | #REF! | 0.00303 | 0 | 0 | 0 |  |  | 0.4 | 0 |  | POL1_0
[7 empty] | 0 | 0 | 2660 | 0 | 21 | 0 | 2.525 | 0 | 0 | 0 |  |  | 0.48 | 0 |  | POL1_0
[7 empty] | 0 | 0 | 4025 | 0 | 21 | 0 | 2.9363 | 0 | 0 | 0 |  |  | 9.62 | 0 |  | POL2_0
[7 empty] | 0 | 0 | 2650 | 0 | 21 | 0 | 3.0264 | 0 | 0 | 0 |  |  | 2.41 | 0 |  | POL2_0
[7 empty] | 0 | 0 | 2815 | 0 | 21 | 0 | 3.0264 | 0 | 0 | 0 |  |  | 2.42 | 0 |  | POL2_0
[7 empty] | 24848.96 | 0 | 4891.04 | 0 | 21 | 0 | 1.0554 | 0 | 0 | 0 |  |  | 15.56 | 0 |  | POL2_0
[7 empty] | 0 | 0 | 682 | 0 | 21 | 0 | 0.4378 | 0 | 0 | 0 |  |  | 0.8 | 0 |  | POL2_0
[7 empty] | 20911.09 | 0 | 8888.91 | 0 | 21 | 0 | 1.0212 | 0 | 0 | 0 |  |  | 23.84 | 0 |  | POL2_0
[8 empty] | 0 |  | 0 |  | 0 |  | 0 |  | 0 |  |  |  | 0 |  | DIL
[7 empty] | 0 | 0 | 1180 | 0 | 21 | 0 | 0.546 | 0 | 0 | 0 |  |  | 0.93 | 0 |  | POL1_0
[7 empty] | 193.46 | 0 | 433.54 | 0 | 21 | 0 | 0.25 | 0 | 0 | 0 |  |  | 1.36 | 0 |  | POL1_0
[8 empty] | 0 |  | 0 |  | 0 |  | 0 |  | 0 |  |  |  | 0 |  | DIL
[7 empty] | 0 | 0 | 185 | 0 | 21 | 0 | 0.19695 | 0 | 0 | 0 |  |  | 0.03 | 0 |  | POL1_0
[7 empty] | 0 | 0 | 1320 | 0 | 21 | 0 | 0.19695 | 0 | 0 | 0 |  |  | 0.03 | 0 |  | POL1_0
[8 empty] | 0 |  | 0 |  | 0 |  | 0 |  | 0 |  |  |  | 0 |  | DIL
[7 empty] | 404.45 | 0 | 337.55 | 0 | 21 | 0 | 0.18658 | 0 | 0 | 0 |  |  | 1.03 | 0 |  | POL2_0
[7 empty] | 4304.11 | 0 | 2730.89 | 0 | 21 | 0 | 1.8728 | 0 | 0 | 0 |  |  | 8.97 | 0 |  | POL1_0
[8 empty] | 0 |  | 0 |  | 0 |  | 0 |  | 0 |  |  |  | 0 |  | DIL
[7 empty] | 0 | 0 | 380 | 0 | 21 | 0 | 0.21487 | 0 | 0 | 0 |  |  | 0.23 | 0 |  | POL1_0
[8 empty] | 0 |  | 0 |  | 0 |  | 0 |  | 0 |  |  |  | 0 |  | DIL
[7 empty] | 0 | 0 | 341 | 0 | 21 | 0 | 0.00211 | 0 | 0 | 0 |  |  | 0.57 | 0 |  | POL2_0
[8 empty] | 0 |  | 0 |  | 0 |  | 0 |  | 0 |  |  |  | 0 |  | DIL
[7 empty] | 27.86 | 0 | 101.14 | 0 | 21 | 0 | 0.00099 | 0 | 0 | 0 |  |  | 0.31 | 0 |  | POL1_0
[7 empty] | 0 | 0 | 91 | 0 | 21 | 0 | 0.00105 | 0 | 0 | 0 |  |  | 0.18 | 0 |  | POL1_0
[21 empty] | 15 | 21
END

## Technologie hrazení
Položkový rozpočet | [21 empty] | #TypZaznamu#
S: |  | Král Rudolf | [19 empty] | STA
O: | [21 empty] | OBJ
R: | [21 empty] | ROZ
C: | [21 empty] | CAS_STR
P.č. | Číslo položky | Název položky | MJ | množství | cena / MJ | Celkem | Dodávka | Dodávka celk. | Montáž | Montáž celk. | DPH | cena s DPH | hmotnost / MJ | hmotnost celk.(t) | dem. hmotnost / MJ | dem. hmotnost celk.(t) | Ceník | Cen. soustava | Nhod / MJ | Nhod celk.
|  | Technologie hrazení | [5 empty] | 0 |  | 2024 |  | 0 |  | 0 |  | 0 |  |  |  | 3.4 |  | DIL
1 | B1 | Brána pětitrubková lehká pevná s břevnem - 5800 | ks | 2 |  | 0 | 0 | 0 | 95 | 190 | 21 | 0 | 0 | 0 | 0 | 0 |  |  | 0.19 | 0.38 |  | POL1_0
2 | B2 | Brána čtyřtrubková pevná s břevnem - 5800 | ks | 2 |  | 0 | 0 | 0 | 370 | 740 | 21 | 0 | 0 | 0 | 0 | 0 |  |  | 1.13 | 2.26 |  | POL2_0
3 | B3 | Brána čtyřtr. zesílená pevná s břevnem - 5800 | ks | 2 |  | 0 | 0 | 0 | 547 | 1094 | 21 | 0 | 0 | 0 | 0 | 0 |  |  | 0.38 | 0.76 |  | POL2_0
4 | B4 | Brána pětitrubková lehká stavitelná - 3850 | ks | 2 |  | 0 |  | 0 |  | 27000 |  | 0 |  | 0 |  | 0 |  |  |  | 0 |  | DIL
5 | B5 | Brána čtyřtrubková stavitelná - 3850 | ks | 6 |  | 0 | 0 | 0 | 4500 | 27000 | 21 | 0 | 0 | 0 | 0 | 0 |  |  | 0 | 0 |  | POL1_0
6 | B5S | Brána čtyřtrubková stavitelná se sítí - 3850 | ks | 2 |  | 0 |  | 259095.08 |  | 128728.92 |  | #REF! |  | 39.68 |  | 0 |  |  |  | 313.34 |  | DIL
7 | B6S | Brána čtyřtrubková stavitelná se sítí - 4500 | ks | 2 |  | 0 | 143.13 | 286.26 | 106.87 | 213.74 | 21 | #REF! | 0.00303 | 0.01 | 0 | 0 |  |  | 0.4 | 0.8 |  | POL1_0
8 | B4 | Branka v krmném stole | ks | 1 |  | 0 | 0 | 0 | 2660 | 2660 | 21 | 0 | 2.525 | 2.53 | 0 | 0 |  |  | 0.48 | 0.48 |  | POL1_0
9 | S1 | Sloup brány - 133 | ks | 3 |  | 0 | 0 | 0 | 4025 | 12075 | 21 | 0 | 2.9363 | 8.81 | 0 | 0 |  |  | 9.62 | 28.86 |  | POL2_0
10 | S2 | Sloup bran - 133 (dvojzávěs) | ks | 2 |  | 0 | 0 | 0 | 2650 | 5300 | 21 | 0 | 3.0264 | 6.05 | 0 | 0 |  |  | 2.41 | 4.82 |  | POL2_0
11 | S3 | Sloup bran a hrazení - 133 (trojzávěs) | ks | 3 |  | 0 | 0 | 0 | 2815 | 8445 | 21 | 0 | 3.0264 | 9.08 | 0 | 0 |  |  | 2.42 | 7.26 |  | POL2_0
12 | S4 | Sloup brány - 127 | ks | 2 |  | 0 | 24848.96 | 49697.92 | 4891.04 | 9782.08 | 21 | 0 | 1.0554 | 2.11 | 0 | 0 |  |  | 15.56 | 31.12 |  | POL2_0
13 | SD | Sloup dorazový - 89 | ks | 2 |  | 0 | 0 | 0 | 682 | 1364 | 21 | 0 | 0.4378 | 0.88 | 0 | 0 |  |  | 0.8 | 1.6 |  | POL2_0
14 | SH | Sloup hrazení | ks | 10 |  | 0 | 20911.09 | 209110.9 | 8888.91 | 88889.1 | 21 | 0 | 1.0212 | 10.21 | 0 | 0 |  |  | 23.84 | 238.4 |  | POL2_0
15 | SK | Sloup krmného stolu | ks | 11 |  | 0 |  | 386.92 |  | 2047.08 |  | 0 |  | 1.05 |  | 0 |  |  |  | 3.65 |  | DIL
16 | SKB | Sloup krmného stolu a branky | ks | 1 |  | 0 | 0 | 0 | 1180 | 1180 | 21 | 0 | 0.546 | 0.55 | 0 | 0 |  |  | 0.93 | 0.93 |  | POL1_0
17 | KSS1 | Krmný stůl diagonální - mladé jalovice | ks | 2 |  | 0 | 193.46 | 386.92 | 433.54 | 867.08 | 21 | 0 | 0.25 | 0.5 | 0 | 0 |  |  | 1.36 | 2.72 |  | POL1_0
18 | KSS2 | krmný stůl diagonální - jalovice | ks | 1 |  | 0 |  | 0 |  | 6205 |  | 0 |  | 1.77 |  | 0 |  |  |  | 0.27 |  | DIL
19 | KSS3 | krmný stůl diagonální - jalovice | ks | 5 |  | 0 | 0 | 0 | 185 | 925 | 21 | 0 | 0.19695 | 0.98 | 0 | 0 |  |  | 0.03 | 0.15 |  | POL1_0
20 | KSF | Krmný stůl s fixací 4místa/3m | ks | 4 |  | 0 | 0 | 0 | 1320 | 5280 | 21 | 0 | 0.19695 | 0.79 | 0 | 0 |  |  | 0.03 | 0.12 |  | POL1_0
21 |  | kotvení krmného stolu na sloup | ks | 1 |  | 0 |  | 11843.82 |  | 8162.18 |  | 0 |  | 5.24 |  | 0 |  |  |  | 26.18 |  | DIL
22 |  | Doraz brány na stěnu | ks | 8 |  | 0 | 404.45 | 3235.6 | 337.55 | 2700.4 | 21 | 0 | 0.18658 | 1.49 | 0 | 0 |  |  | 1.03 | 8.24 |  | POL2_0
23 |  | Doraz brány k navaření | ks | 2 |  | 0 | 4304.11 | 8608.22 | 2730.89 | 5461.78 | 21 | 0 | 1.8728 | 3.75 | 0 | 0 |  |  | 8.97 | 17.94 |  | POL1_0
24 |  | Drátěná spona křížová 76/60 | ks | 40 |  | 0 |  | 0 |  | 22800 |  | 0 |  | 12.89 |  | 0 |  |  |  | 13.8 |  | DIL
25 |  | Trubka Tr 60,3x3,65 Zn | ks | 60 |  | 0 | 0 | 0 | 380 | 22800 | 21 | 0 | 0.21487 | 12.89 | 0 | 0 |  |  | 0.23 | 13.8 |  | POL1_0
26 |  | Spona X 76/60 | ks | 28 |  | 0 |  | 0 |  | 3410 |  | 0 |  | 0.02 |  | 0 |  |  |  | 5.7 |  | DIL
27 |  | Spona T 76/60 | ks | 10 |  | 0 | 0 | 0 | 341 | 3410 | 21 | 0 | 0.00211 | 0.02 | 0 | 0 |  |  | 0.57 | 5.7 |  | POL2_0
28 |  | Napaječka nerezová vyhřívaná vypouštěcí | ks | 4 |  | 0 |  | 27.86 |  | 192.14 |  | 0 |  | 0 |  | 0 |  |  |  | 0.49 |  | DIL
29 |  | Spojovací a kotevní materiál | ks | 1 |  | 0 | 27.86 | 27.86 | 101.14 | 101.14 | 21 | 0 | 0.00099 | 0 | 0 | 0 |  |  | 0.31 | 0.31 |  | POL1_0
30 |  | Montáž | ks | 1 |  | 0 | 0 | 0 | 91 | 91 | 21 | 0 | 0.00105 | 0 | 0 | 0 |  |  | 0.18 | 0.18 |  | POL1_0
31 |  | Doprava | kpl | 1 |  | 0 | [14 empty] | 15 | 21
[6 empty] | 0 | [15 empty] | END

## Elektroinstalace
Položkový rozpočet | [21 empty] | #TypZaznamu#
S: |  | Král Rudolf | [19 empty] | STA
O: | [21 empty] | OBJ
R: | [21 empty] | ROZ
C: | [21 empty] | CAS_STR
P.č. | Číslo položky | Název položky | MJ | množství | cena / MJ | Celkem | Dodávka | Dodávka celk. | Montáž | Montáž celk. | DPH | cena s DPH | hmotnost / MJ | hmotnost celk.(t) | dem. hmotnost / MJ | dem. hmotnost celk.(t) | Ceník | Cen. soustava | Nhod / MJ | Nhod celk.
|  | Elektroinstalace | ks/m/kg |  |  |  |  | 0 |  | 7109 |  | 0 |  | 0 |  | 0 |  |  |  | 19.03 |  | DIL
1 |  | Světlo LED IP44 venkovní |  | 1 |  | 0 | 0 | 0 | 95 | 95 | 21 | 0 | 0 | 0 | 0 | 0 |  |  | 0.19 | 0.19 |  | POL1_0
2 |  | Svítidlo LED IP65 3500lm 40 W |  | 16 |  | 0 | 0 | 0 | 370 | 5920 | 21 | 0 | 0 | 0 | 0 | 0 |  |  | 1.13 | 18.08 |  | POL2_0
3 |  | Kombinované nouzové svítidlo LED IP65 3500lm 40W |  | 2 |  | 0 | 0 | 0 | 547 | 1094 | 21 | 0 | 0 | 0 | 0 | 0 |  |  | 0.38 | 0.76 |  | POL2_0
4 |  | Kabel CYKY 5Cx1,5 |  | 350 |  | 0 |  | 0 |  | 288000 |  | 0 |  | 0 |  | 0 |  |  |  | 0 |  | DIL
5 |  | Kabel CYKY 5Cx4 |  | 64 |  | 0 | 0 | 0 | 4500 | 288000 | 21 | 0 | 0 | 0 | 0 | 0 |  |  | 0 | 0 |  | POL1_0
6 |  | Kabel CYKY 3Cx1,5 |  | 20 |  | 0 |  | 1419336.7 |  | 525698.3 |  | #REF! |  | 208.29 |  | 0 |  |  |  | 1294.32 |  | DIL
7 |  | Kabel CYKY 4Cx16 |  | 50 |  | 0 | 143.13 | 7156.5 | 106.87 | 5343.5 | 21 | #REF! | 0.00303 | 0.15 | 0 | 0 |  |  | 0.4 | 20 |  | POL1_0
8 |  | Zás. Skříň 2x400V/16A 2x230V/16A |  | 2 |  | 0 | 0 | 0 | 2660 | 5320 | 21 | 0 | 2.525 | 5.05 | 0 | 0 |  |  | 0.48 | 0.96 |  | POL1_0
9 |  | ACYDUR malá |  | 7 |  | 0 | 0 | 0 | 4025 | 28175 | 21 | 0 | 2.9363 | 20.55 | 0 | 0 |  |  | 9.62 | 67.34 |  | POL2_0
10 |  | Merkur 50x50 |  | 30 |  | 0 | 0 | 0 | 2650 | 79500 | 21 | 0 | 3.0264 | 90.79 | 0 | 0 |  |  | 2.41 | 72.3 |  | POL2_0
11 |  | Závitová tyč 14 |  | 6 |  | 0 | 0 | 0 | 2815 | 16890 | 21 | 0 | 3.0264 | 18.16 | 0 | 0 |  |  | 2.42 | 14.52 |  | POL2_0
12 |  | Lano FeZn 35 |  | 40 |  | 0 | 24848.96 | 993958.4 | 4891.04 | 195641.6 | 21 | 0 | 1.0554 | 42.22 | 0 | 0 |  |  | 15.56 | 622.4 |  | POL2_0
13 |  | lLanosvorky |  | 25 |  | 0 | 0 | 0 | 682 | 17050 | 21 | 0 | 0.4378 | 10.95 | 0 | 0 |  |  | 0.8 | 20 |  | POL2_0
14 |  | Spojka merkur |  | 20 |  | 0 | 20911.09 | 418221.8 | 8888.91 | 177778.2 | 21 | 0 | 1.0212 | 20.42 | 0 | 0 |  |  | 23.84 | 476.8 |  | POL2_0
15 |  | Držák žlabu |  | 30 |  | 0 |  | 3869.2 |  | 103070.8 |  | 0 |  | 48.68 |  | 0 |  |  |  | 101.6 |  | DIL
16 |  | Kopoflex 50 |  | 80 |  | 0 | 0 | 0 | 1180 | 94400 | 21 | 0 | 0.546 | 43.68 | 0 | 0 |  |  | 0.93 | 74.4 |  | POL1_0
17 |  | Drát CY 6 |  | 20 |  | 0 | 193.46 | 3869.2 | 433.54 | 8670.8 | 21 | 0 | 0.25 | 5 | 0 | 0 |  |  | 1.36 | 27.2 |  | POL1_0
18 |  | Stahovací páska |  | 500 |  | 0 |  | 0 |  | 2825 |  | 0 |  | 0.59 |  | 0 |  |  |  | 0.09 |  | DIL
19 |  | Vypínač 3f 40A |  | 1 |  | 0 | 0 | 0 | 185 | 185 | 21 | 0 | 0.19695 | 0.2 | 0 | 0 |  |  | 0.03 | 0.03 |  | POL1_0
20 |  | Stykač 3F |  | 2 |  | 0 | 0 | 0 | 1320 | 2640 | 21 | 0 | 0.19695 | 0.39 | 0 | 0 |  |  | 0.03 | 0.06 |  | POL1_0
21 |  | Jistič 3f 10A B 4 moduly 10000A |  | 2 |  | 0 |  | 9012.67 |  | 5799.33 |  | 0 |  | 3.94 |  | 0 |  |  |  | 18.97 |  | DIL
22 |  | Jistič 1f 2A B 10000A |  | 1 |  | 0 | 404.45 | 404.45 | 337.55 | 337.55 | 21 | 0 | 0.18658 | 0.19 | 0 | 0 |  |  | 1.03 | 1.03 |  | POL2_0
23 |  | Jistič 1f 10A B 2 moduly 10000A |  | 2 |  | 0 | 4304.11 | 8608.22 | 2730.89 | 5461.78 | 21 | 0 | 1.8728 | 3.75 | 0 | 0 |  |  | 8.97 | 17.94 |  | POL1_0
24 |  | Jistič 3f 20A B 4 moduly 10000A |  | 2 |  | 0 |  | 0 |  | 380 |  | 0 |  | 0.21 |  | 0 |  |  |  | 0.23 |  | DIL
25 |  | Chránič 100A 0,03A 4 moduly 10000A |  | 1 |  | 0 | 0 | 0 | 380 | 380 | 21 | 0 | 0.21487 | 0.21 | 0 | 0 |  |  | 0.23 | 0.23 |  | POL1_0
26 |  | Chránič 40A 0,03A 4 moduly 10000A |  | 1 |  | 0 |  | 0 |  | 341 |  | 0 |  | 0 |  | 0 |  |  |  | 0.57 |  | DIL
27 |  | Svodič přepětí 4 moduly |  | 1 |  | 0 | 0 | 0 | 341 | 341 | 21 | 0 | 0.00211 | 0 | 0 | 0 |  |  | 0.57 | 0.57 |  | POL2_0
28 |  | Propojovací hřeben |  | 1 |  | 0 |  | 55.72 |  | 384.28 |  | 0 |  | 0 |  | 0 |  |  |  | 0.98 |  | DIL
29 |  | Vypínač č.6 na povrch |  | 2 |  | 0 | 27.86 | 55.72 | 101.14 | 202.28 | 21 | 0 | 0.00099 | 0 | 0 | 0 |  |  | 0.31 | 0.62 |  | POL1_0
30 |  | Vypínač č.1 na povrch |  | 2 |  | 0 | 0 | 0 | 91 | 182 | 21 | 0 | 0.00105 | 0 | 0 | 0 |  |  | 0.18 | 0.36 |  | POL1_0
31 |  | Rozvaděč 48 modulů IP44 |  | 1 |  | 0 | [14 empty] | 15 | 21
32 |  | Pojistková skříň IP44 |  | 1 |  | 0 | [15 empty] | END
33 |  | Nožové pojisky 40A |  | 3 |  | 0
34 |  | Ekvipotencionální svorkovnice v krabici |  | 1 |  | 0
35 |  | Trobka pevná 20 |  | 40 |  | 0
36 |  | Příchytka 20 |  | 70 |  | 0
37 |  | montáž |  |  |  | 0
38 |  | kovová hmoždinka M8 |  | 100 |  | 0
39 |  | Svod hromosvodu AMgSi8 |  | 40 |  | 0
40 |  | Zkušební svorka |  | 7 |  | 0
41 |  | Obvodový zemnič FeZn 30x4 |  | 133 |  | 0
42 |  | Vývod zemniče FeZn 10 |  | 50 |  | 0
43 |  | Křížová svorka |  | 40 |  | 0
44 |  | Podpěra jím. Vedení na podpěrách na hřebenu střechy |  | 70 |  | 0
45 |  | Podpěra jím vedení na šikmou střechu |  | 150 |  | 0
46 |  | Podpěra jím vedení na okap |  | 18 |  | 0
47 |  | podpěra svodového vedení na stěnu |  | 70 |  | 0
48 |  | Ochranný úhelník |  | 7 |  | 0
49 |  | Strojený (částečně základový) zemnič |  | 19 |  | 0
50 |  | montáž |  | 343 |  | 0
0

## Dodávky investora
Položkový rozpočet | [21 empty] | #TypZaznamu#
S: |  | Král Rudolf | [19 empty] | STA
O: | [21 empty] | OBJ
R: | [21 empty] | ROZ
C: | [21 empty] | CAS_STR
P.č. | Číslo položky | Název položky | MJ | množství | cena / MJ | Celkem | Dodávka | Dodávka celk. | Montáž | Montáž celk. | DPH | cena s DPH | hmotnost / MJ | hmotnost celk.(t) | dem. hmotnost / MJ | dem. hmotnost celk.(t) | Ceník | Cen. soustava | Nhod / MJ | Nhod celk.
|  | Dodávky investora | [5 empty] | 0 |  | 13422 |  | 0 |  | 0 |  | 0 |  |  |  | 18.54 |  | DIL
1 |  | sloup - dodávka investora | ks | 18 |  | 0 | 0 | 0 | 95 | 1710 | 21 | 0 | 0 | 0 | 0 | 0 |  |  | 0.19 | 3.42 |  | POL1_0
2 |  | vrcholové stužidlo - dodávka investora | ks | 8 |  | 0 | 0 | 0 | 370 | 2960 | 21 | 0 | 0 | 0 | 0 | 0 |  |  | 1.13 | 9.04 |  | POL2_0
3 |  | věncovka - dodávka investora | ks | 16 |  | 0 | 0 | 0 | 547 | 8752 | 21 | 0 | 0 | 0 | 0 | 0 |  |  | 0.38 | 6.08 |  | POL2_0
4 |  | vazníky 1/2 - dodávka investora | ks | 18 |  | 0 |  | 0 |  | 4500 |  | 0 |  | 0 |  | 0 |  |  |  | 0 |  | DIL
5 |  | dřevěné opláštění štítů - dodávka investora | ks | 1 |  | 0 | 0 | 0 | 4500 | 4500 | 21 | 0 | 0 | 0 | 0 | 0 |  |  | 0 | 0 |  | POL1_0
6 |  | výdřeva pro boční svinovací plachty - dod. Invest. | ks | 1 |  | 0 |  | 143.13 |  | 106.87 |  | #REF! |  | 0 |  | 0 |  |  |  | 0.4 |  | DIL
7 |  | dřevěné krokve po vlašsku - dodávka investora | ks | 1 |  | 0 | 143.13 | 143.13 | 106.87 | 106.87 | 21 | #REF! | 0.00303 | 0 | 0 | 0 |  |  | 0.4 | 0.4 |  | POL1_0
[6 empty] | 0 | 0 | 0 | 2660 | 0 | 21 | 0 | 2.525 | 0 | 0 | 0 |  |  | 0.48 | 0 |  | POL1_0
[7 empty] | 0 | 0 | 4025 | 0 | 21 | 0 | 2.9363 | 0 | 0 | 0 |  |  | 9.62 | 0 |  | POL2_0
[7 empty] | 0 | 0 | 2650 | 0 | 21 | 0 | 3.0264 | 0 | 0 | 0 |  |  | 2.41 | 0 |  | POL2_0
[7 empty] | 0 | 0 | 2815 | 0 | 21 | 0 | 3.0264 | 0 | 0 | 0 |  |  | 2.42 | 0 |  | POL2_0
[7 empty] | 24848.96 | 0 | 4891.04 | 0 | 21 | 0 | 1.0554 | 0 | 0 | 0 |  |  | 15.56 | 0 |  | POL2_0
[7 empty] | 0 | 0 | 682 | 0 | 21 | 0 | 0.4378 | 0 | 0 | 0 |  |  | 0.8 | 0 |  | POL2_0
[7 empty] | 20911.09 | 0 | 8888.91 | 0 | 21 | 0 | 1.0212 | 0 | 0 | 0 |  |  | 23.84 | 0 |  | POL2_0
[8 empty] | 0 |  | 0 |  | 0 |  | 0 |  | 0 |  |  |  | 0 |  | DIL
[7 empty] | 0 | 0 | 1180 | 0 | 21 | 0 | 0.546 | 0 | 0 | 0 |  |  | 0.93 | 0 |  | POL1_0
[7 empty] | 193.46 | 0 | 433.54 | 0 | 21 | 0 | 0.25 | 0 | 0 | 0 |  |  | 1.36 | 0 |  | POL1_0
[8 empty] | 0 |  | 0 |  | 0 |  | 0 |  | 0 |  |  |  | 0 |  | DIL
[7 empty] | 0 | 0 | 185 | 0 | 21 | 0 | 0.19695 | 0 | 0 | 0 |  |  | 0.03 | 0 |  | POL1_0
[7 empty] | 0 | 0 | 1320 | 0 | 21 | 0 | 0.19695 | 0 | 0 | 0 |  |  | 0.03 | 0 |  | POL1_0
[8 empty] | 0 |  | 0 |  | 0 |  | 0 |  | 0 |  |  |  | 0 |  | DIL
[7 empty] | 404.45 | 0 | 337.55 | 0 | 21 | 0 | 0.18658 | 0 | 0 | 0 |  |  | 1.03 | 0 |  | POL2_0
[7 empty] | 4304.11 | 0 | 2730.89 | 0 | 21 | 0 | 1.8728 | 0 | 0 | 0 |  |  | 8.97 | 0 |  | POL1_0
[8 empty] | 0 |  | 0 |  | 0 |  | 0 |  | 0 |  |  |  | 0 |  | DIL
[7 empty] | 0 | 0 | 380 | 0 | 21 | 0 | 0.21487 | 0 | 0 | 0 |  |  | 0.23 | 0 |  | POL1_0
[8 empty] | 0 |  | 0 |  | 0 |  | 0 |  | 0 |  |  |  | 0 |  | DIL
[7 empty] | 0 | 0 | 341 | 0 | 21 | 0 | 0.00211 | 0 | 0 | 0 |  |  | 0.57 | 0 |  | POL2_0
[8 empty] | 0 |  | 0 |  | 0 |  | 0 |  | 0 |  |  |  | 0 |  | DIL
[7 empty] | 27.86 | 0 | 101.14 | 0 | 21 | 0 | 0.00099 | 0 | 0 | 0 |  |  | 0.31 | 0 |  | POL1_0
[7 empty] | 0 | 0 | 91 | 0 | 21 | 0 | 0.00105 | 0 | 0 | 0 |  |  | 0.18 | 0 |  | POL1_0
[21 empty] | 15 | 21
END