## Rekapitulace stavby
Export Komplet | [25 empty] | 2.0 |  |  |  |  | False | False | {9a6f4c08-24fa-44cf-a2f9-3cb58738fe96}
[17 empty] | >> skryté sloupce << | [12 empty] | 0,01 | 21
[30 empty] | 0,01 | 15
|  | REKAPITULACE STAVBY | [15 empty] | v --- níže se nacházejí doplnkové a pomocné údaje k sestavám --- v | [11 empty] | 0,001
|  | Kód: |  |  |  |  | 16AG183b-3 | [22 empty] | 0,01
|  | Stavba: |  |  |  |  | Modernizace farmy - Prima Agri PT a.s. - Novostavba OMD | [22 empty] | 0,01
|  | KSO: | [11 empty] | CC-CZ: | [15 empty] | 0,01
|  | Místo: |  |  |  |  | Nebahovy | [6 empty] | Datum: | 3. 12. 2017 | [14 empty] | 0,01
0,01
|  | Zadavatel: | [11 empty] | IČ: | 25161806 | [14 empty] | 0,01
|  |  | Prima Agri PT a.s. | [10 empty] | DIČ: | CZ25161806 | [14 empty] | 0,01
0,01
|  | Uchazeč: | [11 empty] | IČ: | [15 empty] | 0,01
[14 empty] | DIČ: | [15 empty] | 0,01
False
|  | Projektant: | [11 empty] | IČ: | [15 empty] | False
[14 empty] | DIČ: | [15 empty] | True
0,01
|  | Zpracovatel: | [11 empty] | IČ: | [15 empty] | 0,01
[14 empty] | DIČ: | [15 empty] | True
Poznámka:
|  | Cena bez DPH | [11 empty] | 0
[8 empty] | Sazba daně |  | Základ daně |  |  |  | Výše daně
|  | DPH |  | základní |  |  |  | 21% |  | #REF! |  |  |  | #REF!
|  |  |  | snížená |  |  |  | 15% |  | #REF! |  |  |  | #REF!
|  |  |  | zákl. přenesená |  |  |  | 21% |  | #REF! |  |  |  | 0
|  |  |  | sníž. přenesená |  |  |  | 15% |  | #REF! |  |  |  | 0
|  |  |  | nulová |  |  |  | 0% |  | #REF! |  |  |  | 0
|  | Cena s DPH | [6 empty] | v |  | CZK |  |  | #REF!
REKAPITULACE OBJEKTŮ STAVBY A SOUPISŮ PRACÍ
| Kód: | [6 empty] | 16AG183b-3
| Stavba: | [6 empty] | Modernizace farmy - Prima Agri PT a.s. - Novostavba OMD
| Místo: | [6 empty] | Nebahovy |  |  |  |  | Datum:
| Zadavatel: | [6 empty] | Prima Agri PT a.s. |  |  |  |  | Projektant: |  |  |  |  | Informatívní údaje z listů zakázek
| Uchazeč: | [11 empty] | Zpracovatel:
| Kód |  |  |  | Popis | [6 empty] | Cena bez DPH [CZK] |  |  | Cena s DPH [CZK] | Typ |  | z toho Ostat. náklady [CZK] | DPH [CZK] | Normohodiny [h] | DPH základní [CZK] | DPH snížená [CZK] | DPH základní přenesená [CZK] | DPH snížená přenesená [CZK] | Základna DPH základní | Základna DPH snížená | Základna DPH zákl. přenesená | Základna DPH sníž. přenesená | Základna DPH nulová
| Náklady z rozpočtů | [10 empty] | 0 |  |  | 0 |  |  | #REF! | #REF! | #REF! | #REF! | #REF! | #REF! | #REF! | #REF! | #REF! | #REF! | #REF! | #REF! | D | 0 | ###NOIMPORT### | IMPORT | {9a6f4c08-24fa-44cf-a2f9-3cb58738fe96} | {00000000-0000-0000-0000-000000000000}
|  | SO 01 |  |  |  | Novostavba OMD | [5 empty] | 0 |  |  | 0 | STA |  | 0 | 0 | 5769.277 | 0 | 0 | 0 | 0 | 0 | 0 | 0 | 0 | 0 | D | 1 | ###NOIMPORT### | IMPORT | {f8d002d5-8397-4642-88a7-46a02d30efd4} | {9a6f4c08-24fa-44cf-a2f9-3cb58738fe96} | 2
/ |  |  | SO 01-1 |  |  |  | Stavební náklady |  |  |  |  | 0 |  |  | 0 | Soupis |  | 0 | 0 | 5769.277 | 0 | 0 | 0 | 0 | 0 | 0 | 0 | 0 | 0 |  | 2 |  | IMPORT | {d7882faf-b73a-44dd-9d30-793ca592687b} | {f8d002d5-8397-4642-88a7-46a02d30efd4}
/ |  |  | SO 01-2 |  |  |  | Technologie hrazení,napájení a větrání |  |  |  |  | 0 |  |  | 0 | Soupis |  | 0 | 0 | 0 | 0 | 0 | 0 | 0 | 0 | 0 | 0 | 0 | 0 |  | 2 |  | IMPORT | {1b75c072-b9a7-486e-8c8d-f930e538ae4e} | {f8d002d5-8397-4642-88a7-46a02d30efd4}
/ |  |  | SO 01-3 |  |  |  | Elektroinstalce |  |  |  |  | 0 |  |  | 0 | Soupis |  | 0 | 0 | 0 | 0 | 0 | 0 | 0 | 0 | 0 | 0 | 0 | 0 |  | 2 |  | IMPORT | {542ccf00-9d36-460b-82fe-4e3c1b7b436e} | {f8d002d5-8397-4642-88a7-46a02d30efd4}
/ |  |  | SO 01-4 |  |  |  | Hromosvod a uzemění |  |  |  |  | 0 |  |  | 0 | Soupis |  | 0 | 0 | 0 | 0 | 0 | 0 | 0 | 0 | 0 | 0 | 0 | 0 |  | 2 |  | IMPORT | {5337fa2d-37be-47dd-9d8e-03f7034695d3} | {f8d002d5-8397-4642-88a7-46a02d30efd4}
|  | SO 02 |  |  |  | Zpevněná plocha 450 m2 pro boudičky | [5 empty] | 0 |  |  | 0 | STA |  | 0 | 0 | 482.6914 | 0 | 0 | 0 | 0 | 0 | 0 | 0 | 0 | 0 | D | 1 | ###NOIMPORT### | IMPORT | {de2fc446-0ebe-4256-b5cb-f5836b0de9a0} | {9a6f4c08-24fa-44cf-a2f9-3cb58738fe96} | 2
/ |  |  | SO 02-1 |  |  |  | Stavební náklady |  |  |  |  | 0 |  |  | 0 | Soupis |  | 0 | 0 | 482.6914 | 0 | 0 | 0 | 0 | 0 | 0 | 0 | 0 | 0 |  | 2 |  | IMPORT | {bf6796d2-d2a4-45e6-a667-a5d0795a21fd} | {de2fc446-0ebe-4256-b5cb-f5836b0de9a0}

## SO 01-1 - Stavební náklady
[9 empty] | >> skryté sloupce << | [9 empty] | {d7882faf-b73a-44dd-9d30-793ca592687b}
2
| KRYCÍ LIST SOUPISU PRACÍ | [8 empty] | v --- níže se nacházejí doplnkové a pomocné údaje k sestavám --- v | [8 empty] | False
Stavba:
Modernizace farmy - Prima Agri PT a.s. - Novostavba OMD
Objekt:
SO 01 - Novostavba OMD
Soupis:
SO 01-1 - Stavební náklady
| KSO: |  |  |  |  | CC-CZ:
| Místo: |  | Nebahovy |  |  | Datum:
| Zadavatel: |  |  |  |  | IČ: | 25161806
|  | Prima Agri PT a.s. |  |  |  | DIČ: | CZ25161806
| Uchazeč: |  |  |  |  | IČ:
DIČ:
| Projektant: |  |  |  |  | IČ:
DIČ:
| Zpracovatel: |  |  |  |  | IČ:
DIČ:
Poznámka:
| Cena bez DPH | [5 empty] | 0
|  |  | Základ daně |  |  | Sazba daně | Výše daně
| DPH | základní | 0 |  |  | 21% | 0
|  | snížená | 0 |  |  | 15% | 0
|  | zákl. přenesená | 0 |  |  | 21% | 0
|  | sníž. přenesená | 0 |  |  | 15% | 0
|  | nulová | 0 |  |  | 0% | 0
| Cena s DPH |  |  | v | CZK |  | 0
REKAPITULACE ČLENĚNÍ SOUPISU PRACÍ
Stavba:
Modernizace farmy - Prima Agri PT a.s. - Novostavba OMD
Objekt:
SO 01 - Novostavba OMD
Soupis:
SO 01-1 - Stavební náklady
Místo: |  |  | Nebahovy |  |  | Datum:
Zadavatel: |  |  | Prima Agri PT a.s. |  |  | Projektant:
Uchazeč: | [5 empty] | Zpracovatel: | 0
Kód dílu - Popis | [6 empty] | Cena celkem [CZK]
Náklady ze soupisu prací | [6 empty] | 0 | [12 empty] | -1
| HSV - Práce a dodávky HSV | [5 empty] | 0
| 1 - Zemní práce | [5 empty] | 0
| 2 - Zakládání | [5 empty] | 0
| 3 - Svislé a kompletní konstrukce | [5 empty] | 0
| 5 - Komunikace pozemní | [5 empty] | 0
| 6 - Úpravy povrchů, podlahy a osazování výplní | [5 empty] | 0
| 9 - Ostatní konstrukce a práce, bourání | [5 empty] | 0
| 998 - Přesun hmot | [5 empty] | 0
| PSV - Práce a dodávky PSV | [5 empty] | 0
| 722 - Zdravotechnika - vnitřní vodovod | [5 empty] | 0
| 762 - Konstrukce tesařské | [5 empty] | 0
| 764 - Konstrukce klempířské | [5 empty] | 0
| 766 - Konstrukce truhlářské | [5 empty] | 0
| 767 - Konstrukce zámečnické | [5 empty] | 0
| 771 - Podlahy z dlaždic | [5 empty] | 0
| VRN - Vedlejší rozpočtové náklady | [5 empty] | 0
SOUPIS PRACÍ
Stavba:
Modernizace farmy - Prima Agri PT a.s. - Novostavba OMD
Objekt:
SO 01 - Novostavba OMD
Soupis:
SO 01-1 - Stavební náklady
Místo: |  |  | Nebahovy |  |  | Datum:
Zadavatel: |  |  | Prima Agri PT a.s. |  |  | Projektant:
Uchazeč: | [5 empty] | Zpracovatel: | 0
PČ | Typ | Kód | Popis | MJ | Množství | J.cena [CZK] | Cena celkem [CZK] | Cenová soustava |  |  | DPH | J. Nh [h] | Nh celkem [h] | J. hmotnost [t] | Hmotnost celkem [t] | J. suť [t] | Suť Celkem [t]
Náklady soupisu celkem | [6 empty] | 0 | [5 empty] | 5769.277 |  | 2070.1939 |  | 0 |  | D | -1 | [7 empty] | 0
| D | HSV | Práce a dodávky HSV |  |  |  | 0 | [5 empty] | 3746.1304 |  | 2017.0395 |  | 0 | 1 | D | 0 | ROZPOCET | [6 empty] | 0
| D | 1 | Zemní práce |  |  |  | 0 | [5 empty] | 445.8501 |  | 0 |  | 0 | 1 | D | 1 | ROZPOCET | [6 empty] | 0
1 | K | 131201102 | Hloubení jam nezapažených v hornině tř. 3 objemu do 1000 m3 | m3 | 321.09 |  | 0 |  |  |  | základní | 0 | 0 | 0 | 0 | 0 | 0 | 4 | K | 2 | ROZPOCET | 0 | 0 | 0 | 0 | 0 | 1 | 0 | 4 | -1150175945
2 | K | 131201109 | Příplatek za lepivost u hloubení jam nezapažených v hornině tř. 3 | m3 | 321.09 |  | 0 | CS ÚRS 2017 02 |  |  | základní | 0.04 | 12.8436 | 0 | 0 | 0 | 0 | 4 | K | 2 | ROZPOCET | 0 | 0 | 0 | 0 | 0 | 1 | 0 | 4 | 1190145750
3 | K | 132201101 | Hloubení rýh š do 600 mm v hornině tř. 3 objemu do 100 m3 | m3 | 71.64 |  | 0 | CS ÚRS 2017 01 |  |  | základní | 2.32 | 166.2048 | 0 | 0 | 0 | 0 | 4 | K | 2 | ROZPOCET | 0 | 0 | 0 | 0 | 0 | 1 | 0 | 4 | -490573315
4 | K | 132201109 | Příplatek za lepivost k hloubení rýh š do 600 mm v hornině tř. 3 | m3 | 71.64 |  | 0 | CS ÚRS 2017 02 |  |  | základní | 0.654 | 46.8526 | 0 | 0 | 0 | 0 | 4 | K | 2 | ROZPOCET | 0 | 0 | 0 | 0 | 0 | 1 | 0 | 4 | 721297250
5 | K | 133201101 | Hloubení šachet v hornině tř. 3 objemu do 100 m3 | m3 | 48 |  | 0 | CS ÚRS 2017 01 |  |  | základní | 3.14 | 150.72 | 0 | 0 | 0 | 0 | 4 | K | 2 | ROZPOCET | 0 | 0 | 0 | 0 | 0 | 1 | 0 | 4 | 1693534101
6 | K | 133201109 | Příplatek za lepivost u hloubení šachet v hornině tř. 3 | m3 | 48 |  | 0 | CS ÚRS 2017 02 |  |  | základní | 0.474 | 22.752 | 0 | 0 | 0 | 0 | 4 | K | 2 | ROZPOCET | 0 | 0 | 0 | 0 | 0 | 1 | 0 | 4 | 1096340613
7 | K | 162301101 | Vodorovné přemístění do 500 m výkopku/sypaniny z horniny tř. 1 až 4 | m3 | 440.73 |  | 0 | CS ÚRS 2016 02 |  |  | základní | 0.044 | 19.3921 | 0 | 0 | 0 | 0 | 4 | K | 2 | ROZPOCET | 0 | 0 | 0 | 0 | 0 | 1 | 0 | 4 | -489056198
8 | K | 171201201 | Uložení sypaniny na skládky - na deponii na pozemku investora | m3 | 440.73 |  | 0 | CS ÚRS 2015 02 |  |  | základní | 0.009 | 3.9666 | 0 | 0 | 0 | 0 | 4 | K | 2 | ROZPOCET | 0 | 0 | 0 | 0 | 0 | 1 | 0 | 4 | 1854825922
9 | K | 171201211 | Poplatek za uložení odpadu ze sypaniny na skládce (skládkovné) | t | 715.373 |  | 0 | CS ÚRS 2017 02 |  |  | základní | 0 | 0 | 0 | 0 | 0 | 0 | 4 | K | 2 | ROZPOCET | 0 | 0 | 0 | 0 | 0 | 1 | 0 | 4 | -316606899
10 | K | 181951102 | Úprava pláně v hornině tř. 1 až 4 se zhutněním | m2 | 1284.36 |  | 0 | CS ÚRS 2015 02 |  |  | základní | 0.018 | 23.1185 | 0 | 0 | 0 | 0 | 4 | K | 2 | ROZPOCET | 0 | 0 | 0 | 0 | 0 | 1 | 0 | 4 | 841097958
| D | 2 | Zakládání |  |  |  | 0 | [5 empty] | 864.1414 |  | 1225.2338 |  | 0 | 1 | D | 1 | ROZPOCET | [6 empty] | 0
11 | K | 271532212 | Podsyp pod základové konstrukce se zhutněním z hrubého kameniva frakce 16 až 32 mm | m3 | 410.328 |  | 0 | CS ÚRS 2017 01 |  |  | základní | 1.025 | 420.5862 | 2.16 | 886.3085 | 0 | 0 | 4 | K | 2 | ROZPOCET | 0 | 0 | 0 | 0 | 0 | 1 | 0 | 4 | -2132248285
12 | K | 274313611 | Základové pásy z betonu tř. C 16/20 | m3 | 85.968 |  | 0 | CS ÚRS 2017 02 |  |  | základní | 0.584 | 50.2053 | 2.2563 | 193.973 | 0 | 0 | 4 | K | 2 | ROZPOCET | 0 | 0 | 0 | 0 | 0 | 1 | 0 | 4 | 1407386634
13 | K | 274351215 | Zřízení bednění stěn základových pasů | m2 | 286.56 |  | 0 | CS ÚRS 2017 01 |  |  | základní | 0.364 | 104.3078 | 0.00103 | 0.29516 | 0 | 0 | 4 | K | 2 | ROZPOCET | 0 | 0 | 0 | 0 | 0 | 1 | 0 | 4 | 325907048
14 | K | 274351216 | Odstranění bednění stěn základových pasů | m2 | 286.56 |  | 0 | CS ÚRS 2017 01 |  |  | základní | 0.201 | 57.5986 | 0 | 0 | 0 | 0 | 4 | K | 2 | ROZPOCET | 0 | 0 | 0 | 0 | 0 | 1 | 0 | 4 | 1932650498
15 | K | 274361821 | Výztuž základových pásů betonářskou ocelí 10 505 (R) | t | 1.719 |  | 0 | CS ÚRS 2017 01 |  |  | základní | 32.821 | 56.4193 | 1.0602 | 1.8224 | 0 | 0 | 4 | K | 2 | ROZPOCET | 0 | 0 | 0 | 0 | 0 | 1 | 0 | 4 | 1038468372
16 | K | 275313711 | Základové patky z betonu tř. C 20/25 | m3 | 57.6 |  | 0 | CS ÚRS 2017 01 |  |  | základní | 0.584 | 33.6384 | 2.4533 | 141.3095 | 0 | 0 | 4 | K | 2 | ROZPOCET | 0 | 0 | 0 | 0 | 0 | 1 | 0 | 4 | 1774111633
17 | K | 275351215 | Zřízení bednění stěn základových patek | m2 | 176.64 |  | 0 | CS ÚRS 2017 01 |  |  | základní | 0.364 | 64.297 | 0.00103 | 0.18194 | 0 | 0 | 4 | K | 2 | ROZPOCET | 0 | 0 | 0 | 0 | 0 | 1 | 0 | 4 | -1358929315
18 | K | 275351216 | Odstranění bednění stěn základových patek | m2 | 176.64 |  | 0 | CS ÚRS 2017 01 |  |  | základní | 0.201 | 35.5046 | 0 | 0 | 0 | 0 | 4 | K | 2 | ROZPOCET | 0 | 0 | 0 | 0 | 0 | 1 | 0 | 4 | 1833106369
19 | K | 275361821 | Výztuž základových patek betonářskou ocelí 10 505 (R) | t | 1.267 |  | 0 | CS ÚRS 2017 02 |  |  | základní | 32.821 | 41.5842 | 1.0602 | 1.3432 | 0 | 0 | 4 | K | 2 | ROZPOCET | 0 | 0 | 0 | 0 | 0 | 1 | 0 | 4 | 541023633
| D | 3 | Svislé a kompletní konstrukce |  |  |  | 0 | [5 empty] | 258.5083 |  | 60.5349 |  | 0 | 1 | D | 1 | ROZPOCET | [6 empty] | 0
20 | K | 341321410 | Stěny nosné ze ŽB tř. C 25/30 | m3 | 23.255 |  | 0 | CS ÚRS 2017 01 |  |  | základní | 1.593 | 37.0452 | 2.4533 | 57.0515 | 0 | 0 | 4 | K | 2 | ROZPOCET | 0 | 0 | 0 | 0 | 0 | 1 | 0 | 4 | 2051999615
21 | K | 341351105 | Zřízení bednění oboustranného stěn nosných | m2 | 203.64 |  | 0 | CS ÚRS 2017 01 |  |  | základní | 0.519 | 105.6892 | 0.00449 | 0.91434 | 0 | 0 | 4 | K | 2 | ROZPOCET | 0 | 0 | 0 | 0 | 0 | 1 | 0 | 4 | -1254051510
22 | K | 341351106 | Odstranění bednění oboustranného stěn nosných | m2 | 203.64 |  | 0 | CS ÚRS 2017 01 |  |  | základní | 0.322 | 65.5721 | 0 | 0 | 0 | 0 | 4 | K | 2 | ROZPOCET | 0 | 0 | 0 | 0 | 0 | 1 | 0 | 4 | 2019057381
23 | K | 341361821 | Výztuž stěn betonářskou ocelí 10 505 | t | 0.512 |  | 0 | CS ÚRS 2017 01 |  |  | základní | 40.607 | 20.7908 | 1.0461 | 0.53562 | 0 | 0 | 4 | K | 2 | ROZPOCET | 0 | 0 | 0 | 0 | 0 | 1 | 0 | 4 | -343178491
24 | K | 341362021 | Výztuž stěn svařovanými sítěmi Kari | t | 1.931 |  | 0 | CS ÚRS 2017 01 |  |  | základní | 15.231 | 29.4111 | 1.0531 | 2.0335 | 0 | 0 | 4 | K | 2 | ROZPOCET | 0 | 0 | 0 | 0 | 0 | 1 | 0 | 4 | 1647551385
| D | 5 | Komunikace pozemní |  |  |  | 0 | [5 empty] | 14.719 |  | 16.4947 |  | 0 | 1 | D | 1 | ROZPOCET | [6 empty] | 0
25 | K | 564231111 | Podklad nebo podsyp ze štěrkopísku ŠP tl 100 mm | m2 | 41 |  | 0 | CS ÚRS 2017 01 |  |  | základní | 0.031 | 1.271 | 0 | 0 | 0 | 0 | 4 | K | 2 | ROZPOCET | 0 | 0 | 0 | 0 | 0 | 1 | 0 | 4 | 203760277
26 | K | 597761111 | Rigol dlážděný do lože z betonu tl 100 mm z betonových desek | m2 | 41 |  | 0 | CS ÚRS 2017 01 |  |  | základní | 0.317 | 12.997 | 0.37975 | 15.5697 | 0 | 0 | 4 | K | 2 | ROZPOCET | 0 | 0 | 0 | 0 | 0 | 1 | 0 | 4 | 570952397
27 | K | 597069111 | Příplatek ZKD 10 mm tl lože přes 100 mm u rigolu dlážděného | m2 | 41 |  | 0 | CS ÚRS 2017 01 |  |  | základní | 0.011 | 0.451 | 0.02256 | 0.92496 | 0 | 0 | 4 | K | 2 | ROZPOCET | 0 | 0 | 0 | 0 | 0 | 1 | 0 | 4 | -1422628605
| D | 6 | Úpravy povrchů, podlahy a osazování výplní |  |  |  | 0 | [5 empty] | 1479.5018 |  | 714.7574 |  | 0 | 1 | D | 1 | ROZPOCET | [6 empty] | 0
28 | K | 006-001 | Rýhování podlah v místě krmiště - podélné | m2 | 340.3 |  | 0 |  |  |  | základní | 0 | 0 | 0 | 0 | 0 | 0 | 4 | K | 2 | ROZPOCET | 0 | 0 | 0 | 0 | 0 | 1 | 0 | 4 | -1691564325
29 | K | 631311234 | Mazanina tl do 240 mm z betonu prostého se zvýšenými nároky na prostředí tř. C 25/30 | m3 | 282.718 |  | 0 | CS ÚRS 2017 01 |  |  | základní | 2.317 | 655.0576 | 2.4533 | 693.5892 | 0 | 0 | 4 | K | 2 | ROZPOCET | 0 | 0 | 0 | 0 | 0 | 1 | 0 | 4 | -481931613
30 | K | 631319013 | Příplatek k mazanině tl do 240 mm za přehlazení povrchu | m3 | 282.718 |  | 0 | CS ÚRS 2017 01 |  |  | základní | 0.675 | 190.8347 | 0 | 0 | 0 | 0 | 4 | K | 2 | ROZPOCET | 0 | 0 | 0 | 0 | 0 | 1 | 0 | 4 | -1906040275
31 | K | 631319175 | Příplatek k mazanině tl do 240 mm za stržení povrchu spodní vrstvy před vložením výztuže | m3 | 282.718 |  | 0 | CS ÚRS 2017 01 |  |  | základní | 0.205 | 57.9572 | 0 | 0 | 0 | 0 | 4 | K | 2 | ROZPOCET | 0 | 0 | 0 | 0 | 0 | 1 | 0 | 4 | -757746289
32 | K | 631351101 | Zřízení bednění rýh a hran v podlahách | m2 | 110.7 |  | 0 | CS ÚRS 2017 01 |  |  | základní | 0.396 | 43.8372 | 0.01352 | 1.4967 | 0 | 0 | 4 | K | 2 | ROZPOCET | 0 | 0 | 0 | 0 | 0 | 1 | 0 | 4 | -248373306
33 | K | 631351102 | Odstranění bednění rýh a hran v podlahách | m2 | 110.7 |  | 0 | CS ÚRS 2017 01 |  |  | základní | 0.24 | 26.568 | 0 | 0 | 0 | 0 | 4 | K | 2 | ROZPOCET | 0 | 0 | 0 | 0 | 0 | 1 | 0 | 4 | -1247400640
34 | K | 631362021 | Výztuž mazanin svařovanými sítěmi Kari | t | 14.769 |  | 0 | CS ÚRS 2017 01 |  |  | základní | 15.231 | 224.9466 | 1.0531 | 15.5526 | 0 | 0 | 4 | K | 2 | ROZPOCET | 0 | 0 | 0 | 0 | 0 | 1 | 0 | 4 | -41353574
35 | K | 767995114 | Montáž atypických zámečnických konstrukcí hmotnosti do 50 kg | kg | 3737.34 |  | 0 | CS ÚRS 2017 02 |  |  | základní | 0.075 | 280.3005 | 5e-05 | 0.18687 | 0 | 0 | 16 | K | 2 | ROZPOCET | 0 | 0 | 0 | 0 | 0 | 1 | 0 | 16 | 549542168
36 | M | 130104240 | úhelník ocelový rovnostranný, v jakosti 11 375, 60 x 60 x 6 mm | t | 2.791 |  | 0 | CS ÚRS 2017 01 |  |  | základní | 0 | 0 | 1 | 2.791 | 0 | 0 | 32 | M | 2 | ROZPOCET | 0 | 0 | 0 | 0 | 0 | 1 | 0 | 16 | 1315470185
37 | M | 130106200 | ocel profilová T, v jakosti 11 375, 50 x 50 x 6 mm | t | 1.141 |  | 0 | CS ÚRS 2017 01 |  |  | základní | 0 | 0 | 1 | 1.141 | 0 | 0 | 32 | M | 2 | ROZPOCET | 0 | 0 | 0 | 0 | 0 | 1 | 0 | 16 | 822501309
| D | 9 | Ostatní konstrukce a práce, bourání |  |  |  | 0 | [5 empty] | 15.12 |  | 0.01872 |  | 0 | 1 | D | 1 | ROZPOCET | [6 empty] | 0
38 | K | 949101111 | Lešení pomocné pro objekty pozemních staveb s lešeňovou podlahou v do 1,9 m zatížení do 150 kg/m2 | m2 | 144 |  | 0 | CS ÚRS 2017 01 |  |  | základní | 0.105 | 15.12 | 0.00013 | 0.01872 | 0 | 0 | 4 | K | 2 | ROZPOCET | 0 | 0 | 0 | 0 | 0 | 1 | 0 | 4 | 1917286983
| D | 998 | Přesun hmot |  |  |  | 0 | [5 empty] | 668.2898 |  | 0 |  | 0 | 1 | D | 1 | ROZPOCET | [6 empty] | 0
39 | K | 998021021 | Přesun hmot pro haly s nosnou kcí zděnou nebo monolitickou v do 20 m | t | 2012.921 |  | 0 | CS ÚRS 2017 01 |  |  | základní | 0.332 | 668.2898 | 0 | 0 | 0 | 0 | 4 | K | 2 | ROZPOCET | 0 | 0 | 0 | 0 | 0 | 1 | 0 | 4 | 1050761707
| D | PSV | Práce a dodávky PSV |  |  |  | 0 | [5 empty] | 2023.1466 |  | 53.1543 |  | 0 | 2 | D | 0 | ROZPOCET | [6 empty] | 0
| D | 722 | Zdravotechnika - vnitřní vodovod |  |  |  | 0 | [5 empty] | 330.7321 |  | 0.10115 |  | 0 | 2 | D | 1 | ROZPOCET | [6 empty] | 0
40 | K | 132201101 | Hloubení rýh š do 600 mm v hornině tř. 3 objemu do 100 m3 | m3 | 73.326 |  | 0 | CS ÚRS 2017 01 |  |  | základní | 2.32 | 170.1163 | 0 | 0 | 0 | 0 | 4 | K | 2 | ROZPOCET | 0 | 0 | 0 | 0 | 0 | 1 | 0 | 4 | -1128099628
41 | K | 131201109-1 | Příplatek za lepivost u hloubení jam nezapažených v hornině tř. 3 | m3 | 73.326 |  | 0 |  |  |  | základní | 0.04 | 2.933 | 0 | 0 | 0 | 0 | 4 | K | 2 | ROZPOCET | 0 | 0 | 0 | 0 | 0 | 1 | 0 | 4 | -1526459473
42 | K | 162301101 | Vodorovné přemístění do 500 m výkopku/sypaniny z horniny tř. 1 až 4 | m3 | 23.331 |  | 0 | CS ÚRS 2016 02 |  |  | základní | 0.044 | 1.0266 | 0 | 0 | 0 | 0 | 4 | K | 2 | ROZPOCET | 0 | 0 | 0 | 0 | 0 | 1 | 0 | 4 | 61798369
43 | K | 451573111 | Lože pod potrubí otevřený výkop ze štěrkopísku | m3 | 49.995 |  | 0 | CS ÚRS 2017 01 |  |  | základní | 1.317 | 65.8434 | 0 | 0 | 0 | 0 | 4 | K | 2 | ROZPOCET | 0 | 0 | 0 | 0 | 0 | 1 | 0 | 4 | -934521989
44 | K | 175111101 | Obsypání potrubí ručně sypaninou bez prohození, uloženou do 3 m | m3 | 19.998 |  | 0 | CS ÚRS 2017 01 |  |  | základní | 1.5 | 29.997 | 0 | 0 | 0 | 0 | 4 | K | 2 | ROZPOCET | 0 | 0 | 0 | 0 | 0 | 1 | 0 | 4 | 1549292787
45 | K | 722176114 | Montáž potrubí plastové spojované svaryě do D 32 mm | m | 129.1 |  | 0 | CS ÚRS 2017 01 |  |  | základní | 0.47 | 60.677 | 0.0005 | 0.06455 | 0 | 0 | 16 | K | 2 | ROZPOCET | 0 | 0 | 0 | 0 | 0 | 1 | 0 | 16 | 1537491348
46 | M | 286131100 | potrubí vodovodní PE100 PN16 SDR11 6 m, 100 m, 32 x 3,0 mm | m | 135.555 |  | 0 | CS ÚRS 2017 01 |  |  | základní | 0 | 0 | 0.00027 | 0.0366 | 0 | 0 | 32 | M | 2 | ROZPOCET | 0 | 0 | 0 | 0 | 0 | 1 | 0 | 16 | -1361614060
47 | K | 998722102 | Přesun hmot tonážní pro vnitřní vodovod v objektech v do 12 m | t | 0.101 |  | 0 | CS ÚRS 2017 01 |  |  | základní | 1.374 | 0.13877 | 0 | 0 | 0 | 0 | 16 | K | 2 | ROZPOCET | 0 | 0 | 0 | 0 | 0 | 1 | 0 | 16 | -777557617
| D | 762 | Konstrukce tesařské |  |  |  | 0 | [5 empty] | 95.2908 |  | 4.1065 |  | 0 | 2 | D | 1 | ROZPOCET | [6 empty] | 0
48 | K | 762083122 | Impregnace řeziva proti dřevokaznému hmyzu, houbám a plísním máčením třída ohrožení 3 a 4 | m3 | 7.274 |  | 0 |  |  |  | základní | 1.56 | 11.3474 | 0.00189 | 0.013748 | 0 | 0 | 16 | K | 2 | ROZPOCET | 0 | 0 | 0 | 0 | 0 | 1 | 0 | 16 | -918928004
49 | K | 762112130 | Montáž tesařských stěn na hladko z hraněného řeziva průřezové plochy do 288 cm2 | m | 295.2 |  | 0 | CS ÚRS 2017 01 |  |  | základní | 0.26 | 76.752 | 0 | 0 | 0 | 0 | 16 | K | 2 | ROZPOCET | 0 | 0 | 0 | 0 | 0 | 1 | 0 | 16 | -1462350983
50 | M | 605121110 | řezivo jehličnaté hranol středový jakost I-II délka 3 - 5 m | m3 | 7.274 |  | 0 | CS ÚRS 2017 01 |  |  | základní | 0 | 0 | 0.55 | 4.0007 | 0 | 0 | 32 | M | 2 | ROZPOCET | 0 | 0 | 0 | 0 | 0 | 1 | 0 | 16 | 508517048
51 | K | 762195000 | Spojovací prostředky pro montáž stěn, příček, bednění stěn | m3 | 7.274 |  | 0 | CS ÚRS 2017 01 |  |  | základní | 0 | 0 | 0.01266 | 0.092089 | 0 | 0 | 16 | K | 2 | ROZPOCET | 0 | 0 | 0 | 0 | 0 | 1 | 0 | 16 | -1593083540
52 | K | 998762102 | Přesun hmot tonážní pro kce tesařské v objektech v do 12 m | t | 4.107 |  | 0 | CS ÚRS 2017 01 |  |  | základní | 1.751 | 7.1914 | 0 | 0 | 0 | 0 | 16 | K | 2 | ROZPOCET | 0 | 0 | 0 | 0 | 0 | 1 | 0 | 16 | -2091927598
| D | 764 | Konstrukce klempířské |  |  |  | 0 | [5 empty] | 100.5441 |  | 1.1331 |  | 0 | 2 | D | 1 | ROZPOCET | [6 empty] | 0
53 | K | 764-01 | Oplechování větrací štěrbiny | m | 80 |  | 0 |  |  |  | základní | 0.26 | 20.8 | 0.00289 | 0.2312 | 0 | 0 | 16 | K | 2 | ROZPOCET | 0 | 0 | 0 | 0 | 0 | 1 | 0 | 16 | -2115295928
54 | K | 764011613 | Podkladní plech z Pz s upraveným povrchem rš 250 mm | m | 82.6 |  | 0 | CS ÚRS 2016 02 |  |  | základní | 0.104 | 8.5904 | 0.00219 | 0.18089 | 0 | 0 | 16 | K | 2 | ROZPOCET | 0 | 0 | 0 | 0 | 0 | 1 | 0 | 16 | -1160795724
55 | K | 764211636 | Oplechování nevětraného hřebene z Pz s povrchovou úpravou s hřebenovým plechem rš 500 mm | m | 2 |  | 0 | CS ÚRS 2017 01 |  |  | základní | 0.351 | 0.702 | 0.00431 | 0.00862 | 0 | 0 | 16 | K | 2 | ROZPOCET | 0 | 0 | 0 | 0 | 0 | 1 | 0 | 16 | 2087250429
56 | K | 764212634 | Oplechování štítu závětrnou lištou z Pz s povrchovou úpravou rš 330 mm | m | 34.4 |  | 0 | CS ÚRS 2017 01 |  |  | základní | 0.305 | 10.492 | 0.00287 | 0.098728 | 0 | 0 | 16 | K | 2 | ROZPOCET | 0 | 0 | 0 | 0 | 0 | 1 | 0 | 16 | -1274779165
57 | K | 764212664 | Oplechování rovné okapové hrany z Pz s povrchovou úpravou rš 330 mm | m | 82.6 |  | 0 | CS ÚRS 2016 02 |  |  | základní | 0.251 | 20.7326 | 0.00296 | 0.2445 | 0 | 0 | 16 | K | 2 | ROZPOCET | 0 | 0 | 0 | 0 | 0 | 1 | 0 | 16 | 1665596906
58 | K | 764511404 | Žlab podokapní půlkruhový z Pz plechu rš 330 mm | m | 82.6 |  | 0 | CS ÚRS 2017 01 |  |  | základní | 0.265 | 21.889 | 0.00322 | 0.26597 | 0 | 0 | 16 | K | 2 | ROZPOCET | 0 | 0 | 0 | 0 | 0 | 1 | 0 | 16 | 881291226
59 | K | 764511444 | Kotlík oválný (trychtýřový) pro podokapní žlaby z Pz plechu 330/100 mm | kus | 6 |  | 0 | CS ÚRS 2017 01 |  |  | základní | 0.4 | 2.4 | 0.00312 | 0.01872 | 0 | 0 | 16 | K | 2 | ROZPOCET | 0 | 0 | 0 | 0 | 0 | 1 | 0 | 16 | -70392681
60 | K | 764518423 | Svody kruhové včetně objímek, kolen, odskoků z Pz plechu průměru 120 mm | m | 27 |  | 0 | CS ÚRS 2017 01 |  |  | základní | 0.351 | 9.477 | 0.00313 | 0.08451 | 0 | 0 | 16 | K | 2 | ROZPOCET | 0 | 0 | 0 | 0 | 0 | 1 | 0 | 16 | 1264286595
61 | K | 998764102 | Přesun hmot tonážní pro konstrukce klempířské v objektech v do 12 m | t | 1.133 |  | 0 | CS ÚRS 2017 01 |  |  | základní | 4.82 | 5.4611 | 0 | 0 | 0 | 0 | 16 | K | 2 | ROZPOCET | 0 | 0 | 0 | 0 | 0 | 1 | 0 | 16 | -549293452
| D | 766 | Konstrukce truhlářské |  |  |  | 0 | [5 empty] | 0 |  | 0 |  | 0 | 2 | D | 1 | ROZPOCET | [6 empty] | 0
62 | K | 766-001 | D+M výdřeva pro boční rolovací stěny | m | 82 |  | 0 |  |  |  | základní | 0 | 0 | 0 | 0 | 0 | 0 | 16 | K | 2 | ROZPOCET | 0 | 0 | 0 | 0 | 0 | 1 | 0 | 16 | -852092859
63 | K | 766-002 | D+M Výdřeva pro hřebenovou větrací štěrbinu | m | 80 |  | 0 |  |  |  | základní | 0 | 0 | 0 | 0 | 0 | 0 | 16 | K | 2 | ROZPOCET | 0 | 0 | 0 | 0 | 0 | 1 | 0 | 16 | -411033309
64 | K | 766-003 | D+M obložení štítu překládanými prkny | m2 | 217.3 |  | 0 |  |  |  | základní | 0 | 0 | 0 | 0 | 0 | 0 | 16 | K | 2 | ROZPOCET | 0 | 0 | 0 | 0 | 0 | 1 | 0 | 16 | -1608958237
65 | K | 998766202 | Přesun hmot procentní pro konstrukce truhlářské v objektech v do 12 m | % | 2144 |  | 0 | CS ÚRS 2017 01 |  |  | základní | 0 | 0 | 0 | 0 | 0 | 0 | 16 | K | 2 | ROZPOCET | 0 | 0 | 0 | 0 | 0 | 1 | 0 | 16 | 412638738
| D | 767 | Konstrukce zámečnické |  |  |  | 0 | [5 empty] | 1366.3403 |  | 43.6615 |  | 0 | 2 | D | 1 | ROZPOCET | [6 empty] | 0
66 | K | 767-001 | D+M ocelové nosne konstrukce haly, povrchová úprava Žz | kg | 35055 |  | 0 |  |  |  | základní | 0 | 0 | 0.001 | 35.055 | 0 | 0 | 16 | K | 2 | ROZPOCET | 0 | 0 | 0 | 0 | 0 | 1 | 0 | 16 | 2026197843
67 | K | 767-003 | D+M ocelové vazničky | kg | 8599.5 |  | 0 |  |  |  | základní | 0 | 0 | 0.001 | 8.5995 | 0 | 0 | 16 | K | 2 | ROZPOCET | 0 | 0 | 0 | 0 | 0 | 1 | 0 | 16 | 1046336918
68 | K | 342151112 | Montáž opláštění střech ocelových kcí ze sendvičových panelů šroubovaných budov v do 12 m | m2 | 1116.72 |  | 0 | CS ÚRS 2017 02 |  |  | základní | 1.106 | 1235.0923 | 0 | 0 | 0 | 0 | 4 | K | 2 | ROZPOCET | 0 | 0 | 0 | 0 | 0 | 1 | 0 | 4 | -1169518780
69 | M | 003-001 | PUR panel 40 mm | m2 | 1172.556 |  | 0 |  |  |  | základní | 0 | 0 | 0 | 0 | 0 | 0 | 8 | M | 2 | ROZPOCET | 0 | 0 | 0 | 0 | 0 | 1 | 0 | 4 | 916537520
70 | K | 767-002 | D+M ocelová vrata dvoukřídlá s palubkovou výplní 3200 x 3300 mm nezateplená | ks | 4 |  | 0 |  |  |  | základní | 0 | 0 | 0 | 0 | 0 | 0 | 16 | K | 2 | ROZPOCET | 0 | 0 | 0 | 0 | 0 | 1 | 0 | 16 | 1300721124
71 | M | Pol68 | Hřebenová větrací štěrbina š 1,4 m | m | 40 |  | 0 |  |  |  | základní | 0 | 0 | 0 | 0 | 0 | 0 | 8 | M | 2 | ROZPOCET | 0 | 0 | 0 | 0 | 0 | 1 | 0 | 4 | -1575302991
72 | K | 005 | Hasícíí přístroj PHP práškový 34A/183B | ks | 3 |  | 0 |  |  |  | základní | 0 | 0 | 0 | 0 | 0 | 0 | 16 | K | 2 | ROZPOCET | 0 | 0 | 0 | 0 | 0 | 1 | 0 | 16 | -401198075
73 | K | 767-003.1 | D+M ochrana svinovacích plachet pomocí rámů se sítí KARI - povrchová úprava ŽZ | ks | 7 |  | 0 |  |  |  | základní | 0 | 0 | 0.001 | 0.007 | 0 | 0 | 16 | K | 2 | ROZPOCET | 0 | 0 | 0 | 0 | 0 | 1 | 0 | 16 | -1610304496
74 | K | 998767102 | Přesun hmot tonážní pro zámečnické konstrukce v objektech v do 12 m | t | 43.662 |  | 0 | CS ÚRS 2017 01 |  |  | základní | 3.006 | 131.248 | 0 | 0 | 0 | 0 | 16 | K | 2 | ROZPOCET | 0 | 0 | 0 | 0 | 0 | 1 | 0 | 16 | -1494320349
| D | 771 | Podlahy z dlaždic |  |  |  | 0 | [5 empty] | 130.2393 |  | 4.152 |  | 0 | 2 | D | 1 | ROZPOCET | [6 empty] | 0
75 | K | 771571113 | Montáž podlah z keramických dlaždic režných hladkých do malty do 12 ks/m2 | m2 | 109.35 |  | 0 | CS ÚRS 2017 01 |  |  | základní | 1.099 | 120.1756 | 0.03767 | 4.1192 | 0 | 0 | 16 | K | 2 | ROZPOCET | 0 | 0 | 0 | 0 | 0 | 1 | 0 | 16 | 1865490134
76 | M | 597642030 | dlaždice keramické slinuté neglazované mrazuvzdorné 29,8 x 29,8 x 0,9 cm | m2 | 125.753 |  | 0 |  |  |  | základní | 0 | 0 | 0 | 0 | 0 | 0 | 32 | M | 2 | ROZPOCET | 0 | 0 | 0 | 0 | 0 | 1 | 0 | 16 | 405052234
77 | K | 771591111 | Podlahy penetrace podkladu | m2 | 109.35 |  | 0 | CS ÚRS 2017 02 |  |  | základní | 0.044 | 4.8114 | 0.0003 | 0.032805 | 0 | 0 | 16 | K | 2 | ROZPOCET | 0 | 0 | 0 | 0 | 0 | 1 | 0 | 16 | -649568791
78 | K | 998771102 | Přesun hmot tonážní pro podlahy z dlaždic v objektech v do 12 m | t | 4.152 |  | 0 | CS ÚRS 2017 01 |  |  | základní | 1.265 | 5.2523 | 0 | 0 | 0 | 0 | 16 | K | 2 | ROZPOCET | 0 | 0 | 0 | 0 | 0 | 1 | 0 | 16 | 521940373
| D | VRN | Vedlejší rozpočtové náklady |  |  |  | 0 | [5 empty] | 0 |  | 0 |  | 0 | 5 | D | 0 | ROZPOCET | [6 empty] | 0
79 | K | 030001000 | Zařízení staveniště | % | 2.5 |  | 0 | CS ÚRS 2015 02 |  |  | základní | 0 | 0 | 0 | 0 | 0 | 0 | 1024 | K | 1 | ROZPOCET | 0 | 0 | 0 | 0 | 0 | 1 | 0 | 1024 | -1058693346
80 | K | 045002000 | Kompletační a koordinační činnost | ks | 1 |  | 0 | CS ÚRS 2017 02 |  |  | základní | 0 | 0 | 0 | 0 | 0 | 0 | 1024 | K | 1 | ROZPOCET | 0 | 0 | 0 | 0 | 0 | 1 | 0 | 1024 | -437537561

## SO 01-2 - Technologie hra...
[9 empty] | >> skryté sloupce << | [9 empty] | {1b75c072-b9a7-486e-8c8d-f930e538ae4e}
2
| KRYCÍ LIST SOUPISU PRACÍ | [8 empty] | v --- níže se nacházejí doplnkové a pomocné údaje k sestavám --- v | [8 empty] | False
Stavba:
Modernizace farmy - Prima Agri PT a.s. - Novostavba OMD
Objekt:
SO 01 - Novostavba OMD
Soupis:
SO 01-2 - Technologie hrazení,napájení a větrání
| KSO: |  |  |  |  | CC-CZ:
| Místo: |  | Nebahovy |  |  | Datum:
| Zadavatel: |  |  |  |  | IČ: | 25161806
|  | Prima Agri PT a.s. |  |  |  | DIČ: | CZ25161806
| Uchazeč: |  |  |  |  | IČ:
DIČ:
| Projektant: |  |  |  |  | IČ:
DIČ:
| Zpracovatel: |  |  |  |  | IČ:
DIČ:
Poznámka:
| Cena bez DPH | [5 empty] | 0
|  |  | Základ daně |  |  | Sazba daně | Výše daně
| DPH | základní | 0 |  |  | 21% | 0
|  | snížená | 0 |  |  | 15% | 0
|  | zákl. přenesená | 0 |  |  | 21% | 0
|  | sníž. přenesená | 0 |  |  | 15% | 0
|  | nulová | 0 |  |  | 0% | 0
| Cena s DPH |  |  | v | CZK |  | 0
REKAPITULACE ČLENĚNÍ SOUPISU PRACÍ
Stavba:
Modernizace farmy - Prima Agri PT a.s. - Novostavba OMD
Objekt:
SO 01 - Novostavba OMD
Soupis:
SO 01-2 - Technologie hrazení,napájení a větrání
Místo: |  |  | Nebahovy |  |  | Datum:
Zadavatel: |  |  | Prima Agri PT a.s. |  |  | Projektant:
Uchazeč: | [5 empty] | Zpracovatel: | 0
Kód dílu - Popis | [6 empty] | Cena celkem [CZK]
Náklady ze soupisu prací | [6 empty] | 0 | [12 empty] | -1
| M - Práce a dodávky M | [5 empty] | 0
| 26-M - Montáže zařízení pro zemědělství | [5 empty] | 0
| 26-M-001 - Montáž technologie | [5 empty] | 0
| 26-M-002 - Dělící stěny | [5 empty] | 0
| 26-M-003 - Žlabová zábrana | [5 empty] | 0
| 26-M-004 - Napájení | [5 empty] | 0
| 26-M-005 - Branky | [5 empty] | 0
| 26-M-b - Technologie větrání | [5 empty] | 0
SOUPIS PRACÍ
Stavba:
Modernizace farmy - Prima Agri PT a.s. - Novostavba OMD
Objekt:
SO 01 - Novostavba OMD
Soupis:
SO 01-2 - Technologie hrazení,napájení a větrání
Místo: |  |  | Nebahovy |  |  | Datum:
Zadavatel: |  |  | Prima Agri PT a.s. |  |  | Projektant:
Uchazeč: | [5 empty] | Zpracovatel: | 0
PČ | Typ | Kód | Popis | MJ | Množství | J.cena [CZK] | Cena celkem [CZK] | Cenová soustava |  |  | DPH | J. Nh [h] | Nh celkem [h] | J. hmotnost [t] | Hmotnost celkem [t] | J. suť [t] | Suť Celkem [t]
Náklady soupisu celkem | [6 empty] | 0 | [5 empty] | 0 |  | 0 |  | 0 |  | D | -1 | [7 empty] | 0
| D | M | Práce a dodávky M |  |  |  | 0 | [5 empty] | 0 |  | 0 |  | 0 | 3 | D | 0 | ROZPOCET | [6 empty] | 0
| D | 26-M | Montáže zařízení pro zemědělství |  |  |  | 0 | [5 empty] | 0 |  | 0 |  | 0 | 3 | D | 1 | ROZPOCET | [6 empty] | 0
| D | 26-M-001 | Montáž technologie |  |  |  | 0 | [5 empty] | 0 |  | 0 |  | 0 | 3 | D | 2 | ROZPOCET | [6 empty] | 0
1 | K | 001 | Montáž technologie - povrchová úprava ŽZ | hod | 295 |  | 0 |  |  |  | základní | 0 | 0 | 0 | 0 | 0 | 0 | 64 | K | 3 | ROZPOCET | 0 | 0 | 0 | 0 | 0 | 1 | 0 | 64 | -1221812564
2 | K | 002 | Osazení sloupků hrazení | ks | 147 |  | 0 |  |  |  | základní | 0 | 0 | 0 | 0 | 0 | 0 | 64 | K | 3 | ROZPOCET | 0 | 0 | 0 | 0 | 0 | 1 | 0 | 64 | 822152816
| D | 26-M-002 | Dělící stěny |  |  |  | 0 | [5 empty] | 0 |  | 0 |  | 0 | 3 | D | 2 | ROZPOCET | [6 empty] | 0
3 | M | 000394 | sloupek 76x5 L 1800 s nerez návl. | ks | 74 |  | 0 |  |  |  | základní | 0 | 0 | 0 | 0 | 0 | 0 | 256 | M | 3 | ROZPOCET | 0 | 0 | 0 | 0 | 0 | 1 | 0 | 64 | 980108263
4 | M | 000267 | spona T 76/42 | ks | 62 |  | 0 |  |  |  | základní | 0 | 0 | 0 | 0 | 0 | 0 | 256 | M | 3 | ROZPOCET | 0 | 0 | 0 | 0 | 0 | 1 | 0 | 64 | 700371748
5 | M | 000265 | spona X 76/42 | ks | 130 |  | 0 |  |  |  | základní | 0 | 0 | 0 | 0 | 0 | 0 | 256 | M | 3 | ROZPOCET | 0 | 0 | 0 | 0 | 0 | 1 | 0 | 64 | -330989983
6 | M | M001 | trubka 42 | m | 486 |  | 0 |  |  |  | základní | 0 | 0 | 0 | 0 | 0 | 0 | 256 | M | 3 | ROZPOCET | 0 | 0 | 0 | 0 | 0 | 1 | 0 | 64 | 2046442101
7 | M | M002 | kompletační materiál | ks | 2 |  | 0 |  |  |  | základní | 0 | 0 | 0 | 0 | 0 | 0 | 256 | M | 3 | ROZPOCET | 0 | 0 | 0 | 0 | 0 | 1 | 0 | 64 | -471372407
8 | M | M003 | spona 102/42 | ks | 6 |  | 0 |  |  |  | základní | 0 | 0 | 0 | 0 | 0 | 0 | 256 | M | 3 | ROZPOCET | 0 | 0 | 0 | 0 | 0 | 1 | 0 | 64 | 983579848
| D | 26-M-003 | Žlabová zábrana |  |  |  | 0 | [5 empty] | 0 |  | 0 |  | 0 | 3 | D | 2 | ROZPOCET | [6 empty] | 0
9 | M | 000123 | sloupek 60 2U | ks | 39 |  | 0 |  |  |  | základní | 0 | 0 | 0 | 0 | 0 | 0 | 256 | M | 3 | ROZPOCET | 0 | 0 | 0 | 0 | 0 | 1 | 0 | 64 | -1441392204
10 | M | 02052 | sloupek 60 1U | ks | 6 |  | 0 |  |  |  | základní | 0 | 0 | 0 | 0 | 0 | 0 | 256 | M | 3 | ROZPOCET | 0 | 0 | 0 | 0 | 0 | 1 | 0 | 64 | 901675728
11 | M | 0 | držák žl.zábr. | ks | 45 |  | 0 |  |  |  | základní | 0 | 0 | 0 | 0 | 0 | 0 | 256 | M | 3 | ROZPOCET | 0 | 0 | 0 | 0 | 0 | 1 | 0 | 64 | -917455099
12 | M | 0.1 | trubka 60 | m | 240 |  | 0 |  |  |  | základní | 0 | 0 | 0 | 0 | 0 | 0 | 256 | M | 3 | ROZPOCET | 0 | 0 | 0 | 0 | 0 | 1 | 0 | 64 | 1916987675
13 | M | 0.2 | trubka 48 | m | 42 |  | 0 |  |  |  | základní | 0 | 0 | 0 | 0 | 0 | 0 | 256 | M | 3 | ROZPOCET | 0 | 0 | 0 | 0 | 0 | 1 | 0 | 64 | -1539834529
14 | M | 000024 | spojka do trubky 60 (Ø51) | ks | 40 |  | 0 |  |  |  | základní | 0 | 0 | 0 | 0 | 0 | 0 | 256 | M | 3 | ROZPOCET | 0 | 0 | 0 | 0 | 0 | 1 | 0 | 64 | -2141538163
15 | M | 000025 | spojka do trubky 48 (Ø40) | ks | 7 |  | 0 |  |  |  | základní | 0 | 0 | 0 | 0 | 0 | 0 | 256 | M | 3 | ROZPOCET | 0 | 0 | 0 | 0 | 0 | 1 | 0 | 64 | 1071497676
16 | M | 000277 | spona T 76/60 | ks | 90 |  | 0 |  |  |  | základní | 0 | 0 | 0 | 0 | 0 | 0 | 256 | M | 3 | ROZPOCET | 0 | 0 | 0 | 0 | 0 | 1 | 0 | 64 | 1054621022
17 | M | 000289 | třmen 60/60 | ks | 45 |  | 0 |  |  |  | základní | 0 | 0 | 0 | 0 | 0 | 0 | 256 | M | 3 | ROZPOCET | 0 | 0 | 0 | 0 | 0 | 1 | 0 | 64 | -1876273922
18 | M | 000269 | třmen 48/60 | ks | 45 |  | 0 |  |  |  | základní | 0 | 0 | 0 | 0 | 0 | 0 | 256 | M | 3 | ROZPOCET | 0 | 0 | 0 | 0 | 0 | 1 | 0 | 64 | 382935219
19 | M | 000227 | zátka 60 | ks | 45 |  | 0 |  |  |  | základní | 0 | 0 | 0 | 0 | 0 | 0 | 256 | M | 3 | ROZPOCET | 0 | 0 | 0 | 0 | 0 | 1 | 0 | 64 | 1891842353
| D | 26-M-004 | Napájení |  |  |  | 0 | [5 empty] | 0 |  | 0 |  | 0 | 3 | D | 2 | ROZPOCET | [6 empty] | 0
20 | M | 000058 | Napájecí žlab L=1,25m, vyhřívaný | ks | 9 |  | 0 |  |  |  | základní | 0 | 0 | 0 | 0 | 0 | 0 | 256 | M | 3 | ROZPOCET | 0 | 0 | 0 | 0 | 0 | 1 | 0 | 64 | -1286870693
| D | 26-M-005 | Branky |  |  |  | 0 | [5 empty] | 0 |  | 0 |  | 0 | 3 | D | 2 | ROZPOCET | [6 empty] | 0
21 | M | 000161 | branka do 1500 telata (48) | ks | 4 |  | 0 |  |  |  | základní | 0 | 0 | 0 | 0 | 0 | 0 | 256 | M | 3 | ROZPOCET | 0 | 0 | 0 | 0 | 0 | 1 | 0 | 64 | -677375349
22 | M | 000394.1 | sloupek 76x5 s nerez návl. | ks | 4 |  | 0 |  |  |  | základní | 0 | 0 | 0 | 0 | 0 | 0 | 256 | M | 3 | ROZPOCET | 0 | 0 | 0 | 0 | 0 | 1 | 0 | 64 | -1039620635
23 | M | 000158 | branka 2500-3500 (60+42) | ks | 1 |  | 0 |  |  |  | základní | 0 | 0 | 0 | 0 | 0 | 0 | 256 | M | 3 | ROZPOCET | 0 | 0 | 0 | 0 | 0 | 1 | 0 | 64 | -1654768932
24 | M | 000163 | branka 2500-3500 telata (48) | ks | 5 |  | 0 |  |  |  | základní | 0 | 0 | 0 | 0 | 0 | 0 | 256 | M | 3 | ROZPOCET | 0 | 0 | 0 | 0 | 0 | 1 | 0 | 64 | 1528833737
25 | M | 000400 | sloupek 102x5 s ner. návl. | ks | 6 |  | 0 |  |  |  | základní | 0 | 0 | 0 | 0 | 0 | 0 | 256 | M | 3 | ROZPOCET | 0 | 0 | 0 | 0 | 0 | 1 | 0 | 64 | -1507921041
26 | M | 0.3 | branka 3500-4500 (60+42) | ks | 3 |  | 0 |  |  |  | základní | 0 | 0 | 0 | 0 | 0 | 0 | 256 | M | 3 | ROZPOCET | 0 | 0 | 0 | 0 | 0 | 1 | 0 | 64 | 288711056
27 | M | 000164 | branka 3500-4500 telata (48) | ks | 7 |  | 0 |  |  |  | základní | 0 | 0 | 0 | 0 | 0 | 0 | 256 | M | 3 | ROZPOCET | 0 | 0 | 0 | 0 | 0 | 1 | 0 | 64 | 1234864453
28 | M | 000400 | sloupek 102x5 s ner. návl. | ks | 10 |  | 0 |  |  |  | základní | 0 | 0 | 0 | 0 | 0 | 0 | 256 | M | 3 | ROZPOCET | 0 | 0 | 0 | 0 | 0 | 1 | 0 | 64 | -526629488
29 | M | 000171 | branka 2500-4000 s KARI sítí | ks | 8 |  | 0 |  |  |  | základní | 0 | 0 | 0 | 0 | 0 | 0 | 256 | M | 3 | ROZPOCET | 0 | 0 | 0 | 0 | 0 | 1 | 0 | 64 | -520060149
30 | M | 000400.1 | sloupek 102x5 L1800 s ner. návl. | ks | 8 |  | 0 |  |  |  | základní | 0 | 0 | 0 | 0 | 0 | 0 | 256 | M | 3 | ROZPOCET | 0 | 0 | 0 | 0 | 0 | 1 | 0 | 64 | 1002978083
| D | 26-M-b | Technologie větrání |  |  |  | 0 | [5 empty] | 0 |  | 0 |  | 0 | 3 | D | 1 | ROZPOCET | [6 empty] | 0
31 | K | 01 | D+M rolovací plachtová vrata 3200 x 3300 mm, mechanická | ks | 4 |  | 0 |  |  |  | základní | 0 | 0 | 0 | 0 | 0 | 0 | 64 | K | 2 | ROZPOCET | 0 | 0 | 0 | 0 | 0 | 1 | 0 | 64 | 1454594487
32 | K | 02 | D+M rolovací plachtová vrata 2600 x 3300 mm, mechanická | ks | 2 |  | 0 |  |  |  | základní | 0 | 0 | 0 | 0 | 0 | 0 | 64 | K | 2 | ROZPOCET | 0 | 0 | 0 | 0 | 0 | 1 | 0 | 64 | -1621328642
33 | K | 03 | D+M rolovací plachtová vrata 2900 x 3300 mm, mechanická |  | 2 |  | 0 |  |  |  | základní | 0 | 0 | 0 | 0 | 0 | 0 | 64 | K | 2 | ROZPOCET | 0 | 0 | 0 | 0 | 0 | 1 | 0 | 64 | -1590765306
34 | K | 04 | D+M rolovací plachtová vrata 3200 x 3500 mm, elektrická | ks | 4 |  | 0 |  |  |  | základní | 0 | 0 | 0 | 0 | 0 | 0 | 64 | K | 2 | ROZPOCET | 0 | 0 | 0 | 0 | 0 | 1 | 0 | 64 | 598534057
35 | K | 05 | D+M boční rolovací stěna, el. pohon v. do 2,85 m | m | 81 |  | 0 |  |  |  | základní | 0 | 0 | 0 | 0 | 0 | 0 | 64 | K | 2 | ROZPOCET | 0 | 0 | 0 | 0 | 0 | 1 | 0 | 64 | 1686010890

## SO 01-3 - Elektroinstalce
[9 empty] | >> skryté sloupce << | [9 empty] | {542ccf00-9d36-460b-82fe-4e3c1b7b436e}
2
| KRYCÍ LIST SOUPISU PRACÍ | [8 empty] | v --- níže se nacházejí doplnkové a pomocné údaje k sestavám --- v | [8 empty] | False
Stavba:
Modernizace farmy - Prima Agri PT a.s. - Novostavba OMD
Objekt:
SO 01 - Novostavba OMD
Soupis:
SO 01-3 - Elektroinstalce
| KSO: |  |  |  |  | CC-CZ:
| Místo: |  | Nebahovy |  |  | Datum:
| Zadavatel: |  |  |  |  | IČ: | 25161806
|  | Prima Agri PT a.s. |  |  |  | DIČ: | CZ25161806
| Uchazeč: |  |  |  |  | IČ:
DIČ:
| Projektant: |  |  |  |  | IČ:
DIČ:
| Zpracovatel: |  |  |  |  | IČ:
DIČ:
Poznámka:
| Cena bez DPH | [5 empty] | 0
|  |  | Základ daně |  |  | Sazba daně | Výše daně
| DPH | základní | 0 |  |  | 21% | 0
|  | snížená | 0 |  |  | 15% | 0
|  | zákl. přenesená | 0 |  |  | 21% | 0
|  | sníž. přenesená | 0 |  |  | 15% | 0
|  | nulová | 0 |  |  | 0% | 0
| Cena s DPH |  |  | v | CZK |  | 0
REKAPITULACE ČLENĚNÍ SOUPISU PRACÍ
Stavba:
Modernizace farmy - Prima Agri PT a.s. - Novostavba OMD
Objekt:
SO 01 - Novostavba OMD
Soupis:
SO 01-3 - Elektroinstalce
Místo: |  |  | Nebahovy |  |  | Datum:
Zadavatel: |  |  | Prima Agri PT a.s. |  |  | Projektant:
Uchazeč: | [5 empty] | Zpracovatel: | 0
Kód dílu - Popis | [6 empty] | Cena celkem [CZK]
Náklady ze soupisu prací | [6 empty] | 0 | [12 empty] | -1
| M - Práce a dodávky M | [5 empty] | 0
| 21-M - Elektromontáže | [5 empty] | 0
SOUPIS PRACÍ
Stavba:
Modernizace farmy - Prima Agri PT a.s. - Novostavba OMD
Objekt:
SO 01 - Novostavba OMD
Soupis:
SO 01-3 - Elektroinstalce
Místo: |  |  | Nebahovy |  |  | Datum:
Zadavatel: |  |  | Prima Agri PT a.s. |  |  | Projektant:
Uchazeč: | [5 empty] | Zpracovatel: | 0
PČ | Typ | Kód | Popis | MJ | Množství | J.cena [CZK] | Cena celkem [CZK] | Cenová soustava |  |  | DPH | J. Nh [h] | Nh celkem [h] | J. hmotnost [t] | Hmotnost celkem [t] | J. suť [t] | Suť Celkem [t]
Náklady soupisu celkem | [6 empty] | 0 | [5 empty] | 0 |  | 0 |  | 0 |  | D | -1 | [7 empty] | 0
| D | M | Práce a dodávky M |  |  |  | 0 | [5 empty] | 0 |  | 0 |  | 0 | 3 | D | 0 | ROZPOCET | [6 empty] | 0
| D | 21-M | Elektromontáže |  |  |  | 0 | [5 empty] | 0 |  | 0 |  | 0 | 3 | D | 1 | ROZPOCET | [6 empty] | 0
1 | M | 35711710 | Rozvaděč RO 1 | kus | 1 |  | 0 |  |  |  | základní | 0 | 0 | 0 | 0 | 0 | 0 | 256 | M | 2 | ROZPOCET | 0 | 0 | 0 | 0 | 0 | 1 | 0 | 64 | 1960781466
2 | M | 34535515 | Ovládací skříň osvětlení | kus | 4 |  | 0 |  |  |  | základní | 0 | 0 | 0 | 0 | 0 | 0 | 256 | M | 2 | ROZPOCET | 0 | 0 | 0 | 0 | 0 | 1 | 0 | 64 | 1792172665
3 | M | 34555100 | Spínač povrchový IP 65 | kus | 4 |  | 0 |  |  |  | základní | 0 | 0 | 0 | 0 | 0 | 0 | 256 | M | 2 | ROZPOCET | 0 | 0 | 0 | 0 | 0 | 1 | 0 | 64 | -127374225
4 | M | 35811257 | Zásuvková skříň nástěnná, proti stříkající vodě,horní přívod, IP44 IZG 1632 16A 400/230 V 3pólová | kus | 2 |  | 0 |  |  |  | základní | 0 | 0 | 0 | 0 | 0 | 0 | 256 | M | 2 | ROZPOCET | 0 | 0 | 0 | 0 | 0 | 1 | 0 | 64 | -258147990
5 | M | 34535576 | Zásuvka 230V povrchová | kus | 4 |  | 0 |  |  |  | základní | 0 | 0 | 0 | 0 | 0 | 0 | 256 | M | 2 | ROZPOCET | 0 | 0 | 0 | 0 | 0 | 1 | 0 | 64 | -1059208057
6 | M | 34571521 | Krabice univerzální IP 55 | kus | 70 |  | 0 |  |  |  | základní | 0 | 0 | 0 | 0 | 0 | 0 | 256 | M | 2 | ROZPOCET | 0 | 0 | 0 | 0 | 0 | 1 | 0 | 64 | 923313319
7 | M | 34111030 | Kabel silový s Cu jádrem CYKY 3x1,5 mm2 | m | 200 |  | 0 |  |  |  | základní | 0 | 0 | 0 | 0 | 0 | 0 | 256 | M | 2 | ROZPOCET | 0 | 0 | 0 | 0 | 0 | 1 | 0 | 64 | -825783386
8 | M | 34111094 | Kabel silový s Cu jádrem CYKY 5x2,5 mm2 | m | 95 |  | 0 |  |  |  | základní | 0 | 0 | 0 | 0 | 0 | 0 | 256 | M | 2 | ROZPOCET | 0 | 0 | 0 | 0 | 0 | 1 | 0 | 64 | -1985822698
9 | M | 34111090 | Kabel silový s Cu jádrem CYKY 5x1,5 mm2 | m | 520 |  | 0 |  |  |  | základní | 0 | 0 | 0 | 0 | 0 | 0 | 256 | M | 2 | ROZPOCET | 0 | 0 | 0 | 0 | 0 | 1 | 0 | 64 | 49475716
10 | M | 34111110 | Kabel silový s Cu jádrem CYKY 5x6 mm2 | m | 25 |  | 0 |  |  |  | základní | 0 | 0 | 0 | 0 | 0 | 0 | 256 | M | 2 | ROZPOCET | 0 | 0 | 0 | 0 | 0 | 1 | 0 | 64 | 1658229422
11 | M | 34111036 | Kabel silový s Cu jádrem CYKY 3x2,5 mm2 | m | 450 |  | 0 |  |  |  | základní | 0 | 0 | 0 | 0 | 0 | 0 | 256 | M | 2 | ROZPOCET | 0 | 0 | 0 | 0 | 0 | 1 | 0 | 64 | 987513348
12 | M | 34833239 | Svítidlo průmyslové zářivkové 2x58W EP | kus | 56 |  | 0 |  |  |  | základní | 0 | 0 | 0 | 0 | 0 | 0 | 256 | M | 2 | ROZPOCET | 0 | 0 | 0 | 0 | 0 | 1 | 0 | 64 | -988919726
13 | M | 34844460 | Termostat venkovní IP 65 | kus | 1 |  | 0 |  |  |  | základní | 0 | 0 | 0 | 0 | 0 | 0 | 256 | M | 2 | ROZPOCET | 0 | 0 | 0 | 0 | 0 | 1 | 0 | 64 | -278224568
14 | M | 34844551 | Svítidlo venkovní LED - na štíty stáje | kus | 4 |  | 0 |  |  |  | základní | 0 | 0 | 0 | 0 | 0 | 0 | 256 | M | 2 | ROZPOCET | 0 | 0 | 0 | 0 | 0 | 1 | 0 | 64 | 672897874
15 | M | 34571076 | Trubka elektroinstalační ohebná z PVC (EN) 2350 | m | 20 |  | 0 |  |  |  | základní | 0 | 0 | 0 | 0 | 0 | 0 | 256 | M | 2 | ROZPOCET | 0 | 0 | 0 | 0 | 0 | 1 | 0 | 64 | 1050841471
16 | M | 34571158 | Trubka elektroinstalační ohebná 40 | m | 210 |  | 0 |  |  |  | základní | 0 | 0 | 0 | 0 | 0 | 0 | 256 | M | 2 | ROZPOCET | 0 | 0 | 0 | 0 | 0 | 1 | 0 | 64 | 1400251453
17 | M | 31190514 | Napínač s litými maticemi šrouby 4D oko - hák (1) M 16 | ks | 14 |  | 0 |  |  |  | základní | 0 | 0 | 0 | 0 | 0 | 0 | 256 | M | 2 | ROZPOCET | 0 | 0 | 0 | 0 | 0 | 1 | 0 | 64 | 468385281
18 | M | 31453719 | Lano ocelové šestipramenné pozinkované 1570 MPa D 4 mm | m | 300 |  | 0 |  |  |  | základní | 0 | 0 | 0 | 0 | 0 | 0 | 256 | M | 2 | ROZPOCET | 0 | 0 | 0 | 0 | 0 | 1 | 0 | 64 | 999148535
19 | M | 55128130 | Žlab kabelový drátěný 50/50 | m | 70 |  | 0 |  |  |  | základní | 0 | 0 | 0 | 0 | 0 | 0 | 256 | M | 2 | ROZPOCET | 0 | 0 | 0 | 0 | 0 | 1 | 0 | 64 | 2070148763
20 | M | 55347491 | Soumrakové čidlo | kus | 1 |  | 0 |  |  |  | základní | 0 | 0 | 0 | 0 | 0 | 0 | 256 | M | 2 | ROZPOCET | 0 | 0 | 0 | 0 | 0 | 1 | 0 | 64 | -285293554
21 | M | 34844685 | Nosník NZM 100 gal.zinek | kus | 30 |  | 0 |  |  |  | základní | 0 | 0 | 0 | 0 | 0 | 0 | 256 | M | 2 | ROZPOCET | 0 | 0 | 0 | 0 | 0 | 1 | 0 | 64 | -786378663
22 | M | 210100001 | Ukončení vodičů v rozváděči nebo na přístroji včetně zapojení průřezu žíly do 2,5 mm2 | kus | 50 |  | 0 |  |  |  | základní | 0 | 0 | 0 | 0 | 0 | 0 | 256 | M | 2 | ROZPOCET | 0 | 0 | 0 | 0 | 0 | 1 | 0 | 64 | 529334669
23 | M | 210060541 | Revize | kus | 1 |  | 0 |  |  |  | základní | 0 | 0 | 0 | 0 | 0 | 0 | 256 | M | 2 | ROZPOCET | 0 | 0 | 0 | 0 | 0 | 1 | 0 | 64 | -1187246519
24 | M | 210100002 | Ukončení vodičů v rozváděči nebo na přístroji včetně zapojení průřezu žíly do 6 mm2 | kus | 8 |  | 0 |  |  |  | základní | 0 | 0 | 0 | 0 | 0 | 0 | 256 | M | 2 | ROZPOCET | 0 | 0 | 0 | 0 | 0 | 1 | 0 | 64 | 2104899724
25 | M | 210100003 | Ukončení vodičů v rozváděči nebo na přístroji včetně zapojení průřezu žíly do 16 mm2 | kus | 8 |  | 0 |  |  |  | základní | 0 | 0 | 0 | 0 | 0 | 0 | 256 | M | 2 | ROZPOCET | 0 | 0 | 0 | 0 | 0 | 1 | 0 | 64 | -1739832802
26 | M | 210110001 | Montáž zásuvkové skříně pro prostředí základní nebo vlhké | kus | 2 |  | 0 |  |  |  | základní | 0 | 0 | 0 | 0 | 0 | 0 | 256 | M | 2 | ROZPOCET | 0 | 0 | 0 | 0 | 0 | 1 | 0 | 64 | 1585907437
27 | M | 210111002 | Montáž spínače šroubové připojení 230 se zapojením vodičů | kus | 4 |  | 0 |  |  |  | základní | 0 | 0 | 0 | 0 | 0 | 0 | 256 | M | 2 | ROZPOCET | 0 | 0 | 0 | 0 | 0 | 1 | 0 | 64 | 1791149888
28 | M | 210111030 | Montáž termostatu venkovní | kus | 1 |  | 0 |  |  |  | základní | 0 | 0 | 0 | 0 | 0 | 0 | 256 | M | 2 | ROZPOCET | 0 | 0 | 0 | 0 | 0 | 1 | 0 | 64 | 472878316
29 | M | 210190156 | Montáž rozvaděčů nebo krabic nevýbušných do 100 kg | kus | 1 |  | 0 |  |  |  | základní | 0 | 0 | 0 | 0 | 0 | 0 | 256 | M | 2 | ROZPOCET | 0 | 0 | 0 | 0 | 0 | 1 | 0 | 64 | -857747707
30 | M | 210192636 | Montáž skříní ovládacích | kus | 4 |  | 0 |  |  |  | základní | 0 | 0 | 0 | 0 | 0 | 0 | 256 | M | 2 | ROZPOCET | 0 | 0 | 0 | 0 | 0 | 1 | 0 | 64 | 13289069
31 | M | 210200055 | Montáž svítidel | kus | 60 |  | 0 |  |  |  | základní | 0 | 0 | 0 | 0 | 0 | 0 | 256 | M | 2 | ROZPOCET | 0 | 0 | 0 | 0 | 0 | 1 | 0 | 64 | -448774123
32 | M | 210800105 | Montáž měděných kabelů CYKY,CYBY,CYMY,NYM 3uložených pod omítku ve stěně | m | 1290 |  | 0 |  |  |  | základní | 0 | 0 | 0 | 0 | 0 | 0 | 256 | M | 2 | ROZPOCET | 0 | 0 | 0 | 0 | 0 | 1 | 0 | 64 | -693754892
33 | M | 210111031 | Montáž zásuvka chráněná v krabici šroubové připojení 2P+PE prostředí venkovní, mokré | kus | 4 |  | 0 |  |  |  | základní | 0 | 0 | 0 | 0 | 0 | 0 | 256 | M | 2 | ROZPOCET | 0 | 0 | 0 | 0 | 0 | 1 | 0 | 64 | -1703903306
34 | M | 210010002 | Montáž trubek plastových ohebných/tuhých 16-25 | m | 20 |  | 0 |  |  |  | základní | 0 | 0 | 0 | 0 | 0 | 0 | 256 | M | 2 | ROZPOCET | 0 | 0 | 0 | 0 | 0 | 1 | 0 | 64 | 901242583
35 | M | 210010351 | Montáž rozvodek nástěnných plastových čtyřhranných vodič D do 4 mm2 | kus | 55 |  | 0 |  |  |  | základní | 0 | 0 | 0 | 0 | 0 | 0 | 256 | M | 2 | ROZPOCET | 0 | 0 | 0 | 0 | 0 | 1 | 0 | 64 | 1027544276
36 | M | 210020301 | Montáž žlabů kovových typ Mars šířky do150 mm bez víka | m | 50 |  | 0 |  |  |  | základní | 0 | 0 | 0 | 0 | 0 | 0 | 256 | M | 2 | ROZPOCET | 0 | 0 | 0 | 0 | 0 | 1 | 0 | 64 | 464773939
37 | M | 210021062 | Montáž lana nosného | m | 230 |  | 0 |  |  |  | základní | 0 | 0 | 0 | 0 | 0 | 0 | 256 | M | 2 | ROZPOCET | 0 | 0 | 0 | 0 | 0 | 1 | 0 | 64 | -912071847
38 | M | 210020002 | Montáž, zapojení zařízení do 5 Kw | kus | 9 |  | 0 |  |  |  | základní | 0 | 0 | 0 | 0 | 0 | 0 | 256 | M | 2 | ROZPOCET | 0 | 0 | 0 | 0 | 0 | 1 | 0 | 64 | -1123313141
39 | M | 210010011 | Montáž napínače oko/hák, kabelové oko, závitová tyč do 60cm délky, průraz zdivem. | kus | 14 |  | 0 |  |  |  | základní | 0 | 0 | 0 | 0 | 0 | 0 | 256 | M | 2 | ROZPOCET | 0 | 0 | 0 | 0 | 0 | 1 | 0 | 64 | 1115485920
40 | K | 210990001 | HZS - stavební přípomoce - práce | hod | 60 |  | 0 |  |  |  | základní | 0 | 0 | 0 | 0 | 0 | 0 | 64 | K | 2 | ROZPOCET | 0 | 0 | 0 | 0 | 0 | 1 | 0 | 64 | -1838710507
41 | K | 559-99999 | Stavební přípomoce - materiál | kg | 800 |  | 0 |  |  |  | základní | 0 | 0 | 0 | 0 | 0 | 0 | 64 | K | 2 | ROZPOCET | 0 | 0 | 0 | 0 | 0 | 1 | 0 | 64 | -1149747364

## SO 01-4 - Hromosvod a uze...
[9 empty] | >> skryté sloupce << | [9 empty] | {5337fa2d-37be-47dd-9d8e-03f7034695d3}
2
| KRYCÍ LIST SOUPISU PRACÍ | [8 empty] | v --- níže se nacházejí doplnkové a pomocné údaje k sestavám --- v | [8 empty] | False
Stavba:
Modernizace farmy - Prima Agri PT a.s. - Novostavba OMD
Objekt:
SO 01 - Novostavba OMD
Soupis:
SO 01-4 - Hromosvod a uzemění
| KSO: |  |  |  |  | CC-CZ:
| Místo: |  | Nebahovy |  |  | Datum:
| Zadavatel: |  |  |  |  | IČ: | 25161806
|  | Prima Agri PT a.s. |  |  |  | DIČ: | CZ25161806
| Uchazeč: |  |  |  |  | IČ:
DIČ:
| Projektant: |  |  |  |  | IČ:
DIČ:
| Zpracovatel: |  |  |  |  | IČ:
DIČ:
Poznámka:
| Cena bez DPH | [5 empty] | 0
|  |  | Základ daně |  |  | Sazba daně | Výše daně
| DPH | základní | 0 |  |  | 21% | 0
|  | snížená | 0 |  |  | 15% | 0
|  | zákl. přenesená | 0 |  |  | 21% | 0
|  | sníž. přenesená | 0 |  |  | 15% | 0
|  | nulová | 0 |  |  | 0% | 0
| Cena s DPH |  |  | v | CZK |  | 0
REKAPITULACE ČLENĚNÍ SOUPISU PRACÍ
Stavba:
Modernizace farmy - Prima Agri PT a.s. - Novostavba OMD
Objekt:
SO 01 - Novostavba OMD
Soupis:
SO 01-4 - Hromosvod a uzemění
Místo: |  |  | Nebahovy |  |  | Datum:
Zadavatel: |  |  | Prima Agri PT a.s. |  |  | Projektant:
Uchazeč: | [5 empty] | Zpracovatel: | 0
Kód dílu - Popis | [6 empty] | Cena celkem [CZK]
Náklady ze soupisu prací | [6 empty] | 0 | [12 empty] | -1
| M - Práce a dodávky M | [5 empty] | 0
| 21-M - Elektromontáže | [5 empty] | 0
SOUPIS PRACÍ
Stavba:
Modernizace farmy - Prima Agri PT a.s. - Novostavba OMD
Objekt:
SO 01 - Novostavba OMD
Soupis:
SO 01-4 - Hromosvod a uzemění
Místo: |  |  | Nebahovy |  |  | Datum:
Zadavatel: |  |  | Prima Agri PT a.s. |  |  | Projektant:
Uchazeč: | [5 empty] | Zpracovatel: | 0
PČ | Typ | Kód | Popis | MJ | Množství | J.cena [CZK] | Cena celkem [CZK] | Cenová soustava |  |  | DPH | J. Nh [h] | Nh celkem [h] | J. hmotnost [t] | Hmotnost celkem [t] | J. suť [t] | Suť Celkem [t]
Náklady soupisu celkem | [6 empty] | 0 | [5 empty] | 0 |  | 0 |  | 0 |  | D | -1 | [7 empty] | 0
| D | M | Práce a dodávky M |  |  |  | 0 | [5 empty] | 0 |  | 0 |  | 0 | 3 | D | 0 | ROZPOCET | [6 empty] | 0
| D | 21-M | Elektromontáže |  |  |  | 0 | [5 empty] | 0 |  | 0 |  | 0 | 3 | D | 1 | ROZPOCET | [6 empty] | 0
1 | M | 35441120 | Pásek uzemňovací 195001 30x4 mm | kg | 150 |  | 0 |  |  |  | základní | 0 | 0 | 0 | 0 | 0 | 0 | 256 | M | 2 | ROZPOCET | 0 | 0 | 0 | 0 | 0 | 1 | 0 | 64 | 828757894
2 | M | 35441885 | Svorka spojovací SS pro lano D8-10 mm | kus | 46 |  | 0 |  |  |  | základní | 0 | 0 | 0 | 0 | 0 | 0 | 256 | M | 2 | ROZPOCET | 0 | 0 | 0 | 0 | 0 | 1 | 0 | 64 | 1068797292
3 | M | 35441905 | Svorka připojovací SOc k připojení okapových žlabů | kus | 6 |  | 0 |  |  |  | základní | 0 | 0 | 0 | 0 | 0 | 0 | 256 | M | 2 | ROZPOCET | 0 | 0 | 0 | 0 | 0 | 1 | 0 | 64 | 1301303472
4 | M | 35441925 | Svorka zkušební SZ pro lano D6-12 mm | kus | 6 |  | 0 |  |  |  | základní | 0 | 0 | 0 | 0 | 0 | 0 | 256 | M | 2 | ROZPOCET | 0 | 0 | 0 | 0 | 0 | 1 | 0 | 64 | -1015717532
5 | M | 35441986 | Svorka odbočovací a spojovací SR 2a pro pásek 30x4 mm | kus | 24 |  | 0 |  |  |  | základní | 0 | 0 | 0 | 0 | 0 | 0 | 256 | M | 2 | ROZPOCET | 0 | 0 | 0 | 0 | 0 | 1 | 0 | 64 | -1128574083
6 | M | 35441895 | Svorka připojovací SP1 k připojení kovových částí | kus | 24 |  | 0 |  |  |  | základní | 0 | 0 | 0 | 0 | 0 | 0 | 256 | M | 2 | ROZPOCET | 0 | 0 | 0 | 0 | 0 | 1 | 0 | 64 | 1220958047
7 | M | 15615225 | Drát kruhový AIMGSI 11343 D8,00 mm | kg | 24.6 |  | 0 |  |  |  | základní | 0 | 0 | 0 | 0 | 0 | 0 | 256 | M | 2 | ROZPOCET | 0 | 0 | 0 | 0 | 0 | 1 | 0 | 64 | 1442584424
8 | M | 15615235 | Drát kruhový pozinkovaný měkký 11343 D10,00 mm | m | 280 |  | 0 |  |  |  | základní | 0 | 0 | 0 | 0 | 0 | 0 | 256 | M | 2 | ROZPOCET | 0 | 0 | 0 | 0 | 0 | 1 | 0 | 64 | -1182156994
9 | M | 35441831 | Úhelník ochranný OU 2.0 na ochranu svodu 2 m | kus | 6 |  | 0 |  |  |  | základní | 0 | 0 | 0 | 0 | 0 | 0 | 256 | M | 2 | ROZPOCET | 0 | 0 | 0 | 0 | 0 | 1 | 0 | 64 | 300207410
10 | M | 35441415 | Podpěra vedení PV 1b 15 do zdiva 150 mm | kus | 12 |  | 0 |  |  |  | základní | 0 | 0 | 0 | 0 | 0 | 0 | 256 | M | 2 | ROZPOCET | 0 | 0 | 0 | 0 | 0 | 1 | 0 | 64 | 1998039811
11 | M | 35441540 | Podpěra vedení PV21 na ploché střechy 100 mm | kus | 150 |  | 0 |  |  |  | základní | 0 | 0 | 0 | 0 | 0 | 0 | 256 | M | 2 | ROZPOCET | 0 | 0 | 0 | 0 | 0 | 1 | 0 | 64 | -466656232
12 | M | 210220020 | Montáž uzemňovacího vedení vodičů FeZn pomocí sváru | m | 280 |  | 0 |  |  |  | základní | 0 | 0 | 0 | 0 | 0 | 0 | 256 | M | 2 | ROZPOCET | 0 | 0 | 0 | 0 | 0 | 1 | 0 | 64 | 2102768707
13 | M | 210220101 | Montáž hromosvodného vedení svodových vodičů s podpěrami průměru do 10 mm | m | 160 |  | 0 |  |  |  | základní | 0 | 0 | 0 | 0 | 0 | 0 | 256 | M | 2 | ROZPOCET | 0 | 0 | 0 | 0 | 0 | 1 | 0 | 64 | 119099779
14 | M | 210220302 | Montáž svorek hromosvodných typu ST, SJ, SK, SZ, SR 01, 02 se 3 a více šrouby | kus | 106 |  | 0 |  |  |  | základní | 0 | 0 | 0 | 0 | 0 | 0 | 256 | M | 2 | ROZPOCET | 0 | 0 | 0 | 0 | 0 | 1 | 0 | 64 | -328420744
15 | M | 210220372 | Montáž uzemňovacího vedení v zemi | m | 150 |  | 0 |  |  |  | základní | 0 | 0 | 0 | 0 | 0 | 0 | 256 | M | 2 | ROZPOCET | 0 | 0 | 0 | 0 | 0 | 1 | 0 | 64 | 941396835
16 | M | 210061231 | Revize hromosvodu | kus | 1 |  | 0 |  |  |  | základní | 0 | 0 | 0 | 0 | 0 | 0 | 256 | M | 2 | ROZPOCET | 0 | 0 | 0 | 0 | 0 | 1 | 0 | 64 | 311605005
17 | K | 01 | HZS - stavební přípomoce - práce | hod | 16 |  | 0 |  |  |  | základní | 0 | 0 | 0 | 0 | 0 | 0 | 64 | K | 2 | ROZPOCET | 0 | 0 | 0 | 0 | 0 | 1 | 0 | 64 | 1442758272
18 | K | 02 | Stavební přípomoce - materiál | kg | 300 |  | 0 |  |  |  | základní | 0 | 0 | 0 | 0 | 0 | 0 | 64 | K | 2 | ROZPOCET | 0 | 0 | 0 | 0 | 0 | 1 | 0 | 64 | 1052943550

## SO 02-1 - Stavební náklady
[9 empty] | >> skryté sloupce << | [9 empty] | {bf6796d2-d2a4-45e6-a667-a5d0795a21fd}
2
| KRYCÍ LIST SOUPISU PRACÍ | [8 empty] | v --- níže se nacházejí doplnkové a pomocné údaje k sestavám --- v | [8 empty] | False
Stavba:
Modernizace farmy - Prima Agri PT a.s. - Novostavba OMD
Objekt:
SO 02 - Zpevněná plocha 450 m2 pro boudičky
Soupis:
SO 02-1 - Stavební náklady
| KSO: |  |  |  |  | CC-CZ:
| Místo: |  | Nebahovy |  |  | Datum:
| Zadavatel: |  |  |  |  | IČ: | 25161806
|  | Prima Agri PT a.s. |  |  |  | DIČ: | CZ25161806
| Uchazeč: |  |  |  |  | IČ:
DIČ:
| Projektant: |  |  |  |  | IČ:
DIČ:
| Zpracovatel: |  |  |  |  | IČ:
DIČ:
Poznámka:
| Cena bez DPH | [5 empty] | 0
|  |  | Základ daně |  |  | Sazba daně | Výše daně
| DPH | základní | 0 |  |  | 21% | 0
|  | snížená | 0 |  |  | 15% | 0
|  | zákl. přenesená | 0 |  |  | 21% | 0
|  | sníž. přenesená | 0 |  |  | 15% | 0
|  | nulová | 0 |  |  | 0% | 0
| Cena s DPH |  |  | v | CZK |  | 0
REKAPITULACE ČLENĚNÍ SOUPISU PRACÍ
Stavba:
Modernizace farmy - Prima Agri PT a.s. - Novostavba OMD
Objekt:
SO 02 - Zpevněná plocha 450 m2 pro boudičky
Soupis:
SO 02-1 - Stavební náklady
Místo: |  |  | Nebahovy |  |  | Datum:
Zadavatel: |  |  | Prima Agri PT a.s. |  |  | Projektant:
Uchazeč: | [5 empty] | Zpracovatel: | 0
Kód dílu - Popis | [6 empty] | Cena celkem [CZK]
Náklady ze soupisu prací | [6 empty] | 0 | [12 empty] | -1
| HSV - Práce a dodávky HSV | [5 empty] | 0
| 1 - Zemní práce | [5 empty] | 0
| 5 - Komunikace pozemní | [5 empty] | 0
| 8 - Trubní vedení | [5 empty] | 0
| 9 - Ostatní konstrukce a práce, bourání | [5 empty] | 0
| 998 - Přesun hmot | [5 empty] | 0
SOUPIS PRACÍ
Stavba:
Modernizace farmy - Prima Agri PT a.s. - Novostavba OMD
Objekt:
SO 02 - Zpevněná plocha 450 m2 pro boudičky
Soupis:
SO 02-1 - Stavební náklady
Místo: |  |  | Nebahovy |  |  | Datum:
Zadavatel: |  |  | Prima Agri PT a.s. |  |  | Projektant:
Uchazeč: | [5 empty] | Zpracovatel: | 0
PČ | Typ | Kód | Popis | MJ | Množství | J.cena [CZK] | Cena celkem [CZK] | Cenová soustava |  |  | DPH | J. Nh [h] | Nh celkem [h] | J. hmotnost [t] | Hmotnost celkem [t] | J. suť [t] | Suť Celkem [t]
Náklady soupisu celkem | [6 empty] | 0 | [5 empty] | 482.6914 |  | 576.4057 |  | 0 |  | D | -1 | [7 empty] | 0
| D | HSV | Práce a dodávky HSV |  |  |  | 0 | [5 empty] | 482.6914 |  | 576.4057 |  | 0 | 1 | D | 0 | ROZPOCET | [6 empty] | 0
| D | 1 | Zemní práce |  |  |  | 0 | [5 empty] | 29.025 |  | 0 |  | 0 | 1 | D | 1 | ROZPOCET | [6 empty] | 0
1 | K | 131201102 | Hloubení jam nezapažených v hornině tř. 3 objemu do 1000 m3 | m3 | 225 |  | 0 |  |  |  | základní | 0 | 0 | 0 | 0 | 0 | 0 | 4 | K | 2 | ROZPOCET | 0 | 0 | 0 | 0 | 0 | 1 | 0 | 4 | 982557104
2 | K | 131201109 | Příplatek za lepivost u hloubení jam nezapažených v hornině tř. 3 | m3 | 225 |  | 0 | CS ÚRS 2017 02 |  |  | základní | 0.04 | 9 | 0 | 0 | 0 | 0 | 4 | K | 2 | ROZPOCET | 0 | 0 | 0 | 0 | 0 | 1 | 0 | 4 | -253287334
3 | K | 162301101 | Vodorovné přemístění do 500 m výkopku/sypaniny z horniny tř. 1 až 4 | m3 | 225 |  | 0 | CS ÚRS 2016 02 |  |  | základní | 0.044 | 9.9 | 0 | 0 | 0 | 0 | 4 | K | 2 | ROZPOCET | 0 | 0 | 0 | 0 | 0 | 1 | 0 | 4 | -1041771070
4 | K | 171201201 | Uložení sypaniny na skládky | m3 | 225 |  | 0 | CS ÚRS 2015 02 |  |  | základní | 0.009 | 2.025 | 0 | 0 | 0 | 0 | 4 | K | 2 | ROZPOCET | 0 | 0 | 0 | 0 | 0 | 1 | 0 | 4 | -506619457
5 | K | 171201211 | Poplatek za uložení odpadu ze sypaniny na skládce (skládkovné) | t | 427.5 |  | 0 | CS ÚRS 2017 02 |  |  | základní | 0 | 0 | 0 | 0 | 0 | 0 | 4 | K | 2 | ROZPOCET | 0 | 0 | 0 | 0 | 0 | 1 | 0 | 4 | 1632099391
6 | K | 181951102 | Úprava pláně v hornině tř. 1 až 4 se zhutněním | m2 | 450 |  | 0 | CS ÚRS 2015 02 |  |  | základní | 0.018 | 8.1 | 0 | 0 | 0 | 0 | 4 | K | 2 | ROZPOCET | 0 | 0 | 0 | 0 | 0 | 1 | 0 | 4 | -871418631
| D | 5 | Komunikace pozemní |  |  |  | 0 | [5 empty] | 98.1 |  | 520.7445 |  | 0 | 1 | D | 1 | ROZPOCET | [6 empty] | 0
7 | K | 564761111 | Podklad z kameniva hrubého drceného vel. 32-63 mm tl 200 mm | m2 | 450 |  | 0 | CS ÚRS 2016 01 |  |  | základní | 0.028 | 12.6 | 0.38625 | 173.8125 | 0 | 0 | 4 | K | 2 | ROZPOCET | 0 | 0 | 0 | 0 | 0 | 1 | 0 | 4 | 873702977
8 | K | 564861111 | Podklad ze štěrkodrtě ŠD tl 200 mm | m2 | 450 |  | 0 | CS ÚRS 2016 01 |  |  | základní | 0.029 | 13.05 | 0.378 | 170.1 | 0 | 0 | 4 | K | 2 | ROZPOCET | 0 | 0 | 0 | 0 | 0 | 1 | 0 | 4 | -1533986155
9 | K | 565165112 | Asfaltový beton vrstva podkladní ACP 16 (obalované kamenivo OKS) tl 90 mm š do 3 m | m2 | 450 |  | 0 | CS ÚRS 2016 01 |  |  | základní | 0.078 | 35.1 | 0.23737 | 106.8165 | 0 | 0 | 4 | K | 2 | ROZPOCET | 0 | 0 | 0 | 0 | 0 | 1 | 0 | 4 | 900244835
10 | K | 577154131 | Asfaltový beton vrstva obrusná ACO 11 (ABS) tř. I tl 60 mm š do 3 m z modifikovaného asfaltu | m2 | 450 |  | 0 | CS ÚRS 2016 01 |  |  | základní | 0.083 | 37.35 | 0.15559 | 70.0155 | 0 | 0 | 4 | K | 2 | ROZPOCET | 0 | 0 | 0 | 0 | 0 | 1 | 0 | 4 | 2111402436
| D | 8 | Trubní vedení |  |  |  | 0 | [5 empty] | 290.6762 |  | 28.924 |  | 0 | 1 | D | 1 | ROZPOCET | [6 empty] | 0
11 | K | 132201101 | Hloubení rýh š do 600 mm v hornině tř. 3 objemu do 100 m3 | m3 | 60.12 |  | 0 | CS ÚRS 2017 01 |  |  | základní | 2.32 | 139.4784 | 0 | 0 | 0 | 0 | 4 | K | 2 | ROZPOCET | 0 | 0 | 0 | 0 | 0 | 1 | 0 | 4 | 2132836495
12 | K | 132201109 | Příplatek za lepivost k hloubení rýh š do 600 mm v hornině tř. 3 | m3 | 60.12 |  | 0 | CS ÚRS 2017 02 |  |  | základní | 0.654 | 39.3185 | 0 | 0 | 0 | 0 | 4 | K | 2 | ROZPOCET | 0 | 0 | 0 | 0 | 0 | 1 | 0 | 4 | 1370655631
13 | K | 162301101 | Vodorovné přemístění do 500 m výkopku/sypaniny z horniny tř. 1 až 4 | m3 | 20.04 |  | 0 | CS ÚRS 2016 02 |  |  | základní | 0.044 | 0.88176 | 0 | 0 | 0 | 0 | 4 | K | 2 | ROZPOCET | 0 | 0 | 0 | 0 | 0 | 1 | 0 | 4 | 615775006
14 | K | 175111101 | Obsypání potrubí ručně sypaninou bez prohození, uloženou do 3 m | m3 | 40.08 |  | 0 | CS ÚRS 2017 01 |  |  | základní | 1.5 | 60.12 | 0 | 0 | 0 | 0 | 4 | K | 2 | ROZPOCET | 0 | 0 | 0 | 0 | 0 | 1 | 0 | 4 | 244381076
15 | K | 451573111 | Lože pod potrubí otevřený výkop ze štěrkopísku | m3 | 15.03 |  | 0 | CS ÚRS 2017 01 |  |  | základní | 1.317 | 19.7945 | 1.8908 | 28.4183 | 0 | 0 | 4 | K | 2 | ROZPOCET | 0 | 0 | 0 | 0 | 0 | 1 | 0 | 4 | -638051304
16 | K | 721242115 | Lapač střešních splavenin z PP se zápachovou klapkou a lapacím košem DN 110 | kus | 3 |  | 0 | CS ÚRS 2016 01 |  |  | základní | 0.559 | 1.677 | 0.00143 | 0.00429 | 0 | 0 | 16 | K | 2 | ROZPOCET | 0 | 0 | 0 | 0 | 0 | 1 | 0 | 16 | -1226111786
17 | K | 871355221 | Kanalizační potrubí z tvrdého PVC jednovrstvé tuhost třídy SN8 DN 200 | m | 83.5 |  | 0 | CS ÚRS 2017 02 |  |  | základní | 0.292 | 24.382 | 0.00427 | 0.35655 | 0 | 0 | 4 | K | 2 | ROZPOCET | 0 | 0 | 0 | 0 | 0 | 1 | 0 | 4 | -1592918387
18 | K | 895-001 | D+M revizní šachta | kus | 1 |  | 0 |  |  |  | základní | 5.024 | 5.024 | 0.14494 | 0.14494 | 0 | 0 | 4 | K | 2 | ROZPOCET | 0 | 0 | 0 | 0 | 0 | 1 | 0 | 4 | -573559243
| D | 9 | Ostatní konstrukce a práce, bourání |  |  |  | 0 | [5 empty] | 26.8477 |  | 26.7372 |  | 0 | 1 | D | 1 | ROZPOCET | [6 empty] | 0
19 | K | 916131213 | Osazení silničního obrubníku betonového stojatého s boční opěrou do lože z betonu prostého | m | 84.3 |  | 0 | CS ÚRS 2016 02 |  |  | základní | 0.268 | 22.5924 | 0.1554 | 13.1002 | 0 | 0 | 4 | K | 2 | ROZPOCET | 0 | 0 | 0 | 0 | 0 | 1 | 0 | 4 | -1523294136
20 | M | 592174650 | obrubník betonový silniční 100x15x25 cm | kus | 85 |  | 0 | CS ÚRS 2016 02 |  |  | základní | 0 | 0 | 0.0821 | 6.9785 | 0 | 0 | 8 | M | 2 | ROZPOCET | 0 | 0 | 0 | 0 | 0 | 1 | 0 | 4 | -1678775769
21 | K | 916991121 | Lože pod obrubníky, krajníky nebo obruby z dlažebních kostek z betonu prostého | m3 | 2.951 |  | 0 | CS ÚRS 2016 01 |  |  | základní | 1.442 | 4.2553 | 2.2563 | 6.6585 | 0 | 0 | 4 | K | 2 | ROZPOCET | 0 | 0 | 0 | 0 | 0 | 1 | 0 | 4 | -86424346
| D | 998 | Přesun hmot |  |  |  | 0 | [5 empty] | 38.0425 |  | 0 |  | 0 | 1 | D | 1 | ROZPOCET | [6 empty] | 0
22 | K | 998225111 | Přesun hmot pro pozemní komunikace s krytem z kamene, monolitickým betonovým nebo živičným | t | 576.401 |  | 0 | CS ÚRS 2016 01 |  |  | základní | 0.066 | 38.0425 | 0 | 0 | 0 | 0 | 4 | K | 2 | ROZPOCET | 0 | 0 | 0 | 0 | 0 | 1 | 0 | 4 | -665685132