## List1
Rozpočet : KARSIT AGRO - VKS
Pozice | Počet | Položka | Cena v CZK
1 | 1ks | Trubkový šnekový dopravník dvousměrný Ø240, L=20m , 50t/hod.
2-4 | 3ks | Hradítko elektricky ovládané - min. 500x200mm
5-7 | 3ks | Hradítko ručně ovládané min. 250x250mm
8,9 | 2ks | Hvězdicový vynašeč
10 | 1ks | Trubkový šnekový dopravník dávkovací min. Ø150 mm , L=14m, 20t/h
11 | 1ks | Trubkový šnekový dopravník dávkovací min. Ø150 mm , L=8m, 20t/h
12 | 1ks | Trubkový šnekový dopravník dávkovací min. Ø150 mm , L=6m, 20t/h
13 | 1ks | Trubkový šnekový dopravník dávkovací min. Ø150 mm , L=6m, 20t/h
14 | 1ks | Trubkový šnekový dopravník dávkovací min. Ø150 mm , L=9m, 20t/h
15,16 | 2ks | Dvoucestná klapka dálkově ovládaná min. Ø150mm
17 | 1ks | Sběrná násypka se sítem a hladinoznakem
18 | 1ks | Magnetický separátor průtok min. 15 t/h
19 | 1ks | Šrotovník válcový - výkonnost min. 8t/hod při jemné struktuře - ochrana proti poškození válců cizím předmětem - plynulé nastavení jemnosti mletí - maximální příkon 37kW
20 | 1ks | Míchačka horizontální - vsádka min. 600kg - přenost mísícího zařízení minimálně 1:10 000 - dvourotorová výhodou
21 | 1ks | Tenzometrická váha s displejem
22-25 | 4ks | Dávkovače mikrokomponentů min. 200kg + podesta na mikrokomponenty
26,27 | 2ks | Dávkovač mikrokomponentů z big-bagů + el.posuv.kladka
28,29 | 2ks | Trubkový šnek. dopravník dávkovací min. Ø150 pomaloběžný, L=4m, 20t/h
30 | 1ks | Hradítko elektricky ovládané - spodní vyprazdňování
31 | 1ks | Trubkový šnekový dopravník min. Ø200, L=8m , 25t/hod.
32 | 1ks | Korečkový elevátor, H=6m , 30t/hod.
33 | 1ks | Trubkový šnekový dopravník min. Ø200, L=19m , 25t/hod.
Hutní materiál, pochůzná lávka nad zásobníky, nosné konstrukce,
elevátorová podesta , žebříky, armatury a přechody, spádové potrubí
A1-A3 | 3ks | Zásobník na obiloviny pozinkovaný výsypný úhel 45°, obsah min. 70m3
B1-B2 | 2ks | Zásobník na měkké suroviny pozinkovaný výsypný úhel 60°, obsah min.70m3
|  | Technologie celkem | 0
Montáž technologie, úpravy, ubytování, jízdné
Doprava technologie a materiálu
Projektová dokumentace, technická pomoc
|  | Technologie celkem s přípravou a montáží | 0
Montáž elektro, rozvaděče, kabeláž, osvětlení, ubytování, jízdné
Čidla stavu hladiny a chodu stroje
PC,software,napojení stáv.,řídící systém, oživení systému,zaškolení
Projektová dokumentace elektro, revize
|  | Elektro celkem s přípravou a montáží | 0
Kompletační činnost, zaškolení, provozní zkoušky, jízdné
|  | CENA CELKEM bez DPH | 0
výkon dopravních cest je přepočítaný na měrnou hustotu materiálu 0,75 kg/m3