## Stavba
| Položkový rozpočet stavby |  |  |  |  | Datum: | 2021-01-14
| Stavba : | 2020/23 | Rozšíření příjmu surovin, KARSIT AGRO a.s. Dubenec
| Objednatel : |  |  |  |  | IČO :
DIČ :
| Zhotovitel : | bude určen výběrovým řízením |  |  |  | IČO :
DIČ :
| Za zhotovitele : |  |  |  |  | Za objednatele :
| _______________ |  |  |  |  | _______________
Rozpočtové náklady
Základ pro DPH |  | 15 | % |  |  |  | 0
DPH |  | 15 | % |  |  |  | 0
Základ pro DPH |  | 21 | % |  |  |  | 0
DPH |  | 21 | % |  |  |  | 0
Cena celkem za stavbu | [6 empty] | 0
Rekapitulace stavebních objektů a provozních souborů
Číslo a název objektu / provozního souboru |  |  |  | Cena celkem | Základ DPH 15 % | Základ DPH 21 % | DPH celkem | %
01 | Stavební část |  |  | 0 | 0 | 0 | 0
Celkem za stavbu |  |  |  | 0 | 0 | 0 | 0
Rekapitulace stavebních rozpočtů
Číslo objektu | Číslo a název rozpočtu |  |  | Cena celkem | Základ DPH 15 % | Základ DPH 21 % | DPH celkem | %
01 | 01 Příjmový koš |  |  | 0 | 0 | 0 | 0
01 | 02 Záporová stěna |  |  | 0 | 0 | 0 | 0
01 | 03 Základy zásobníků |  |  | 0 | 0 | 0 | 0
01 | 04 Základ pod čističku |  |  | 0 | 0 | 0 | 0
01 | 05 Základ pod cyklon |  |  | 0 | 0 | 0 | 0
01 | 06 Komunikace |  |  | 0 | 0 | 0 | 0
01 | 07 Přeložka kanalizace |  |  | 0 | 0 | 0 | 0
01 | 08 Přeložka vodovodu |  |  | 0 | 0 | 0 | 0
01 | 09 Přeložka STL plynovodu |  |  | 0 | 0 | 0 | 0
Celkem za stavbu |  |  |  | 0 | 0 | 0 | 0

## 01 01 KL
POLOŽKOVÝ ROZPOČET
Rozpočet |  | 1 | Příjmový koš | JKSO
Objekt |  |  |  | SKP
01 |  | Stavební část |  | Měrná jednotka
Stavba |  |  |  | Počet jednotek | 0
2020/23 |  | Rozšíření příjmu surovin, KARSIT AGRO a.s. Dubenec |  | Náklady na m.j. | 0
Projektant |  |  |  | Typ rozpočtu
Zpracovatel projektu
Objednatel
Dodavatel |  | bude určen výběrovým řízením |  | Zakázkové číslo
Rozpočtoval |  |  |  | Počet listů
ROZPOČTOVÉ NÁKLADY
Základní rozpočtové náklady |  |  | Ostatní rozpočtové náklady
| HSV celkem | 0 | Ztížené výrobní podmínky |  | 0
Z | PSV celkem | 0 | Oborová přirážka |  | 0
R | M práce celkem | 0 | Přesun stavebních kapacit |  | 0
N | M dodávky celkem | 0 | Mimostaveništní doprava |  | 0
ZRN celkem |  | 0 | Zařízení staveniště |  | 0
|  |  | Provoz investora |  | 0
HZS |  | 0 | Kompletační činnost (IČD) |  | 0
ZRN+HZS |  | 0 | Ostatní náklady neuvedené |  | 0
ZRN+ost.náklady+HZS |  | 0 | Ostatní náklady celkem |  | 0
Vypracoval |  |  | Za zhotovitele | Za objednatele
Jméno : |  |  | Jméno : | Jméno :
Datum : |  |  | Datum : | Datum :
Podpis : |  |  | Podpis: | Podpis:
Základ pro DPH |  | 21 | % | 0
DPH |  | 21 | % | 0
Základ pro DPH |  | 0 | % | 0
DPH |  | 0 | % | 0
CENA ZA OBJEKT CELKEM |  |  |  | 0
Poznámka :

## 01 01 Rek
Stavba : |  | 2020/23 Rozšíření příjmu surovin, KARSIT AGRO a.s. Dubenec |  |  | Rozpočet : | 1
Objekt : |  | 01 Stavební část |  |  | Příjmový koš
REKAPITULACE STAVEBNÍCH DÍLŮ
| Stavební díl |  | HSV | PSV | Dodávka | Montáž | HZS
1 | Zemní práce |  | 0 | 0 | 0 | 0 | 0
2 | Základy a zvláštní zakládání |  | 0 | 0 | 0 | 0 | 0
3 | Svislé a kompletní konstrukce |  | 0 | 0 | 0 | 0 | 0
4 | Vodorovné konstrukce |  | 0 | 0 | 0 | 0 | 0
5 | Komunikace |  | 0 | 0 | 0 | 0 | 0
62 | Úpravy povrchů vnější |  | 0 | 0 | 0 | 0 | 0
63 | Podlahy a podlahové konstrukce |  | 0 | 0 | 0 | 0 | 0
93 | Dokončovací práce inženýrských staveb |  | 0 | 0 | 0 | 0 | 0
95 | Dokončovací konstrukce na pozemních stavbách |  | 0 | 0 | 0 | 0 | 0
99 | Staveništní přesun hmot |  | 0 | 0 | 0 | 0 | 0
M21 | Elektromontáže |  | 0 | 0 | 0 | 0 | 0
| CELKEM OBJEKT |  | 0 | 0 | 0 | 0 | 0
VEDLEJŠÍ ROZPOČTOVÉ NÁKLADY
Název VRN |  |  | Kč | % | Základna |  | Kč
Ztížené výrobní podmínky |  |  | 0 | 0 | 0 |  | 0 | 0
Oborová přirážka |  |  | 0 | 0 | 0 |  | 0 | 0
Přesun stavebních kapacit |  |  | 0 | 0 | 0 |  | 0 | 0
Mimostaveništní doprava |  |  | 0 | 0 | 0 |  | 0 | 0
Zařízení staveniště |  |  | 0 | 0 | 0 |  | 0 | 1
Provoz investora |  |  | 0 | 0 | 0 |  | 0 | 1
Kompletační činnost (IČD) |  |  | 0 | 0 | 0 |  | 0 | 2
Rezerva rozpočtu |  |  | 0 | 0 | 0 |  | 0 | 2
| CELKEM VRN |  |  |  |  | 0

## 01 01 Pol
Položkový rozpočet
Stavba : |  | 2020/23 Rozšíření příjmu surovin, KARSIT AGRO a.s. Dubenec |  | Rozpočet: | 1
Objekt : |  | 01 Stavební část |  | Příjmový koš
P.č. | Číslo položky | Název položky | MJ | množství | cena / MJ | celkem (Kč) | Jednotková hmotnost | Celková hmotnost | Jednotková dem.hmot. | Celková dem.hmot.
Díl: | 1 | Zemní práce | [8 empty] | 1
1 | 131201102R00 | Hloubení nezapažených jam v hor.3 do 1000 m3 | m3 | 274.45 |  | 0 | 0 | 0 | 0 | 0 | $ | 1 | 1 | 1 | 1 | 0 | 0 | 0 | 0 | 0 | 1 | 1
|  | výkop jámy příjm.koše: |  | 0
|  | Začátek provozního součtu |  | 0
|  | úroveň -3,300, dno stav.jámy -3,900:(4,90*8,80+8,50*8,80)*0,5*(3,90-0,30) |  | 212.256
|  | úroveň -2,500, dno stav.jámy -3,100:(5,90*17+7,30*19,2)*0,5*(3,10-0,30) |  | 336.644
|  | Konec provozního součtu |  | 548.9
|  | tř. 3 - 50%:548,9*0,5 |  | 274.45
2 | 131201119R00 | Příplatek za lepivost - hloubení nezap.jam v hor.3 | m3 | 274.45 |  | 0 | 0 | 0 | 0 | 0 | 2 | 1 | 1 | 1 | 1 | 0 | 0 | 0 | 0 | 0 | 1 | 1
3 | 131301102R00 | Hloubení nezapažených jam v hor.4 do 1000 m3 | m3 | 274.45 |  | 0 | 0 | 0 | 0 | 0 | 2 | 1 | 1 | 1 | 1 | 0 | 0 | 0 | 0 | 0 | 1 | 1
|  | výkop jámy příjm.koše: |  | 0
|  | Začátek provozního součtu |  | 0
|  | úroveň -3,300, dno stav.jámy -3,900:(4,90*8,80+8,50*8,80)*0,5*(3,90-0,30) |  | 212.256
|  | úroveň -2,500, dno stav.jámy -3,100:(5,90*17+7,30*19,2)*0,5*(3,10-0,30) |  | 336.644
|  | Konec provozního součtu |  | 548.9
|  | tř. 4 - 50%:548,9*0,5 |  | 274.45
4 | 131301109R00 | Příplatek za lepivost - hloubení nezap.jam v hor.4 | m3 | 274.45 |  | 0 | 0 | 0 | 0 | 0 | 2 | 1 | 1 | 1 | 1 | 0 | 0 | 0 | 0 | 0 | 1 | 1
5 | 161101102R00 | Svislé přemístění výkopku z hor.1-4 do 4,0 m | m3 | 87.824 |  | 0 | 0 | 0 | 0 | 0 | 2 | 1 | 1 | 1 | 1 | 0 | 0 | 0 | 0 | 0 | 1 | 1
|  | výkop jámy příjm.koše: |  | 0
|  | Začátek provozního součtu |  | 0
|  | úroveň -3,300, dno stav.jámy -3,900:(4,90*8,80+8,50*8,80)*0,5*(3,90-0,30) |  | 212.256
|  | úroveň -2,500, dno stav.jámy -3,100:(5,90*17+7,30*19,2)*0,5*(3,10-0,30) |  | 336.644
|  | Konec provozního součtu |  | 548.9
|  | tř. 3+4:548,9*0,16 |  | 87.824
6 | 162301101R00 | Vodorovné přemístění výkopku z hor.1-4 do 500 m | m3 | 729.537 |  | 0 | 0 | 0 | 0 | 0 | 2 | 1 | 1 | 1 | 1 | 0 | 0 | 0 | 0 | 0 | 1 | 1
|  | odvoz výkopku na deponii v areálu investora:548,9 |  | 548.9
|  | dovoz zeminy z deponie pro obsyp:180,637 |  | 180.637
7 | 167101102R00 | Nakládání výkopku z hor.1-4 v množství nad 100 m3 | m3 | 180.637 |  | 0 | 0 | 0 | 0 | 0 | 2 | 1 | 1 | 1 | 1 | 0 | 0 | 0 | 0 | 0 | 1 | 1
|  | dovoz zeminy z deponie pro obsyp:180,637 |  | 180.637
8 | 171201201R00 | Uložení sypaniny na skl.-modelace na výšku přes 2m | m3 | 548.9 |  | 0 | 0 | 0 | 0 | 0 | 2 | 1 | 1 | 1 | 1 | 0 | 0 | 0 | 0 | 0 | 1 | 1
9 | 175101201R00 | Obsyp objektu bez prohození sypaniny | m3 | 180.637 |  | 0 | 0 | 0 | 0 | 0 | 2 | 1 | 1 | 1 | 1 | 0 | 0 | 0 | 0 | 0 | 1 | 1
|  | výkop:548,9 |  | 548.9
|  | objem konstrukce: |  | 0
|  | Začátek provozního součtu |  | 0
|  | spodní část:2,80*2,90*(3,90-0,30)+2,90*4,90*(3,90-0,30) |  | 80.388
|  | horní část:4,90*17,50*(3,10-0,30) |  | 240.1
|  | Konec provozního součtu |  | 320.488
|  | -320,488 |  | -320.488
|  | odpočet obsypu v místě sil (násyp):-(2,30+1,60)*0,5*1,40*17,5 |  | -47.775
10 | 181103111R00 | Úprava pláně v zářezech, hor. 1 - 5 se zhutněním | m2 | 118.92 |  | 0 | 0 | 0 | 0 | 0 | 2 | 1 | 1 | 1 | 1 | 0 | 0 | 0 | 0 | 0 | 1 | 1
|  | pláň: |  | 0
|  | Začátek provozního součtu |  | 0
|  | spodní část - kanál:3,30*7,60 |  | 25.08
|  | příj.koš:5,10*18,40 |  | 93.84
|  | Konec provozního součtu |  | 118.92
|  | 118,92 |  | 118.92
| Celkem za | 1 Zemní práce |  |  |  | 0 |  | 0 |  | 0 | 4 |  |  |  |  | 0 | 0 | 0 | 0 | 0
Díl: | 2 | Základy a zvláštní zakládání | [8 empty] | 1
11 | 273326131R00 | Zákl. desky z betonu železového vodostaveb. C25/30 | m3 | 44.412 |  | 0 | 2.5979 | 115.3802 | 0 | 0 | 2 | 1 | 1 | 1 | 1 | 0 | 0 | 0 | 0 | 0 | 1 | 1
|  | Začátek provozního součtu |  | 0
|  | spodní část - kanál:4,90*2,90+2,90*2,80 |  | 22.33
|  | příjm.koš:18,00*4,90+0,20*0,50*5 |  | 88.7
|  | Konec provozního součtu |  | 111.03
|  | tl. 400 mm:111,03*0,40 |  | 44.412
12 | 273351215R00 | Bednění stěn základových desek - zřízení | m2 | 17.16 |  | 0 | 0.03925 | 0.67353 | 0 | 0 | 2 | 1 | 1 | 1 | 1 | 0 | 0 | 0 | 0 | 0 | 1 | 1
|  | Začátek provozního součtu |  | 0
|  | spodní část - kanál:4,90+0,10+2,90+2,80+2,90+4,90 |  | 18.5
|  | příjm.koš:17,50+4,90+0,20*2*5 |  | 24.4
|  | Konec provozního součtu |  | 42.9
|  | tl. 400 mm:42,9*0,40 |  | 17.16
13 | 273351216R00 | Bednění stěn základových desek - odstranění | m2 | 17.16 |  | 0 | 0 | 0 | 0 | 0 | 2 | 1 | 1 | 1 | 1 | 0 | 0 | 0 | 0 | 0 | 1 | 1
14 | 273361821R00 | Výztuž základových desek z betonářské ocelí 10505 | t | 3.7225 |  | 0 | 1.0217 | 3.8034 | 0 | 0 | 2 | 1 | 1 | 1 | 1 | 0 | 0 | 0 | 0 | 0 | 1 | 1
|  | výkr.č. VD.1.2.3:3,556 |  | 3.556
|  | distanční výztuž, cca 1,5 kg/m2:111,03*1,5/1000 |  | 0.1665
15 | 279323411R00 | Železobeton základ. zdí vodostavební C 25/30 | m3 | 73.7614 |  | 0 | 2.525 | 186.2475 | 0 | 0 | 2 | 1 | 1 | 1 | 1 | 0 | 0 | 0 | 0 | 0 | 1 | 1
|  | Začátek provozního součtu |  | 0
|  | spodní část - kanál:4,90*3,02*0,50+(2,90*2+2,00)*3,50*0,40+(4,00+0,50)*0,40*0,40 |  | 19.039
|  | příjm.koš:18,00*2,22*0,50+18,00*2,22*0,40+4,60*2,22*0,50+0,20*0,50*2,22*5 |  | 42.18
|  | opěrná zídka tl. 300 mm:20,1*2,08*0,30 |  | 12.5424
|  | Konec provozního součtu |  | 73.7614
|  | 73,7614 |  | 73.7614
16 | 279351101R00 | Bednění stěn základových zdí, jednostranné-zřízení | m2 | 44.89 |  | 0 | 0.0401 | 1.8001 | 0 | 0 | 2 | 1 | 1 | 1 | 1 | 0 | 0 | 0 | 0 | 0 | 1 | 1
|  | plocha ke stávajícímu příjm.koši:2,00*3,02+17,50*2,22 |  | 44.89
17 | 279351102R00 | Bednění stěn základových zdí, jednostranné-odstran | m2 | 44.89 |  | 0 | 0 | 0 | 0 | 0 | 2 | 1 | 1 | 1 | 1 | 0 | 0 | 0 | 0 | 0 | 1 | 1
18 | 279351105R00 | Bednění stěn základových zdí, oboustranné-zřízení | m2 | 277.76 |  | 0 | 0.03935 | 10.9299 | 0 | 0 | 2 | 1 | 1 | 1 | 1 | 0 | 0 | 0 | 0 | 0 | 1 | 1
|  | Začátek provozního součtu |  | 0
|  | spodní část - kanál:4,90*3,02+(2,90*2+2,80)*3,50+4,50*3,02+(0,10+2,50*2+2,00)*3,50+(4,00+0,50)*0,40*2 |  | 86.938
|  | příjm.koš:(18,00+17,50)*2,22+4,60*2,22+(0,20*2+0,50)*2,22*5 |  | 99.012
|  | opěrná zídka tl. 300 mm:20,1*2,08 |  | 41.808
|  | Konec provozního součtu |  | 227.758
|  | 277,76 |  | 277.76
19 | 279351106R00 | Bednění stěn základových zdí, oboustranné-odstran. | m2 | 277.76 |  | 0 | 0 | 0 | 0 | 0 | 2 | 1 | 1 | 1 | 1 | 0 | 0 | 0 | 0 | 0 | 1 | 1
20 | 279361821U00 | Výztuž zákl zdí nosných ocel 10 505 | t | 3.884 |  | 0 | 1.0587 | 4.112 | 0 | 0 | 2 | 1 | 1 | 1 | 1 | 0 | 0 | 0 | 0 | 0 | 1 | 1
|  | výkr.č. VD.1.2.4:3,884 |  | 3.884
| Celkem za | 2 Základy a zvláštní zakládání |  |  |  | 0 |  | 322.9466 |  | 0 | 4 |  |  |  |  | 0 | 0 | 0 | 0 | 0
Díl: | 3 | Svislé a kompletní konstrukce | [8 empty] | 1
21 | 389381001R00 | Dobetonování prefabrikovaných konstrukcí | m3 | 3.444 |  | 0 | 2.5298 | 8.7127 | 0 | 0 | 2 | 1 | 1 | 1 | 1 | 0 | 0 | 0 | 0 | 0 | 1 | 1
|  | dobetonování ocelového roštu příjm.koše:(0,20+0,40)*0,28*20,5 |  | 3.444
| Celkem za | 3 Svislé a kompletní konstrukce |  |  |  | 0 |  | 8.7127 |  | 0 | 4 |  |  |  |  | 0 | 0 | 0 | 0 | 0
Díl: | 4 | Vodorovné konstrukce | [8 empty] | 1
22 | 413321414R00 | Nosníky z betonu železového C 25/30 (B 30) | m3 | 0.72 |  | 0 | 2.4463 | 1.7614 | 0 | 0 | 2 | 1 | 1 | 1 | 1 | 0 | 0 | 0 | 0 | 0 | 1 | 1
|  | ŽB průvlak, řez D-d:0,72*0,50*2,00 |  | 0.72
23 | 413351107R00 | Bednění nosníků - zřízení | m2 | 3.88 |  | 0 | 0.05775 | 0.22407 | 0 | 0 | 2 | 1 | 1 | 1 | 1 | 0 | 0 | 0 | 0 | 0 | 1 | 1
|  | ŽB průvlak, řez D-d:(0,72*2+0,50)*2,00 |  | 3.88
24 | 413351108R00 | Bednění nosníků - odstranění | m2 | 3.88 |  | 0 | 0 | 0 | 0 | 0 | 2 | 1 | 1 | 1 | 1 | 0 | 0 | 0 | 0 | 0 | 1 | 1
25 | 413351211R00 | Podpěrná konstr. nosníků do 5 kPa - zřízení | m2 | 1 |  | 0 | 0.00535 | 0.00535 | 0 | 0 | 2 | 1 | 1 | 1 | 1 | 0 | 0 | 0 | 0 | 0 | 1 | 1
|  | ŽB průvlak, řez D-d:0,50*2,00 |  | 1
26 | 413351212R00 | Podpěrná konstr. nosníků do 5 kPa - odstranění | m2 | 1 |  | 0 | 0 | 0 | 0 | 0 | 2 | 1 | 1 | 1 | 1 | 0 | 0 | 0 | 0 | 0 | 1 | 1
| Celkem za | 4 Vodorovné konstrukce |  |  |  | 0 |  | 1.9908 |  | 0 | 4 |  |  |  |  | 0 | 0 | 0 | 0 | 0
Díl: | 5 | Komunikace | [8 empty] | 1
27 | 564831111R00 | Podklad ze štěrkodrti po zhutnění tloušťky 10 cm | m2 | 118.92 |  | 0 | 0.18907 | 22.4842 | 0 | 0 | 2 | 1 | 1 | 1 | 1 | 0 | 0 | 0 | 0 | 0 | 1 | 1
|  | podklad ze ŠD tl. 100 mm: |  | 0
|  | Začátek provozního součtu |  | 0
|  | spodní část - kanál:3,30*7,60 |  | 25.08
|  | příj.koš:5,10*18,40 |  | 93.84
|  | Konec provozního součtu |  | 118.92
|  | 118,92 |  | 118.92
| Celkem za | 5 Komunikace |  |  |  | 0 |  | 22.4842 |  | 0 | 4 |  |  |  |  | 0 | 0 | 0 | 0 | 0
Díl: | 62 | Úpravy povrchů vnější | [8 empty] | 1
28 | 622903111R00 | Očištění zdí a valů před opravou, ručně | m2 | 57.078 |  | 0 | 0 | 0 | 0 | 0 | 2 | 1 | 1 | 1 | 1 | 0 | 0 | 0 | 0 | 0 | 1 | 1
|  | stěna stávajícího příjm.koše:2,90*3,42+18,00*2,62 |  | 57.078
| Celkem za | 62 Úpravy povrchů vnější |  |  |  | 0 |  | 0 |  | 0 | 4 |  |  |  |  | 0 | 0 | 0 | 0 | 0
Díl: | 63 | Podlahy a podlahové konstrukce | [8 empty] | 1
29 | 631313511R00 | Mazanina betonová tl. 8 - 12 cm C 12/15 (B 12,5) | m3 | 12.3061 |  | 0 | 2.3786 | 29.2707 | 0 | 0 | 2 | 1 | 1 | 1 | 1 | 0 | 0 | 0 | 0 | 0 | 1 | 1
|  | podkl.beton tl. 100 mm: |  | 0
|  | Začátek provozního součtu |  | 0
|  | spodní část - kanál:3,30*7,60*0,10 |  | 2.508
|  | příj.koš:5,10*18,40*0,10 |  | 9.384
|  | Konec provozního součtu |  | 11.892
|  | 11,89*1,035 |  | 12.3061
| Celkem za | 63 Podlahy a podlahové konstrukce |  |  |  | 0 |  | 29.2707 |  | 0 | 4 |  |  |  |  | 0 | 0 | 0 | 0 | 0
Díl: | 93 | Dokončovací práce inženýrských staveb | [8 empty] | 1
30 | 931976111R00 | Úprava dilatační spáry asf. lepenkou, 1 x + nátěry | m2 | 57.078 |  | 0 | 0.00595 | 0.33961 | 0 | 0 | 2 | 1 | 1 | 1 | 1 | 0 | 0 | 0 | 0 | 0 | 1 | 1
|  | stěna stávajícího příjm.koše:2,90*3,42+18,00*2,62 |  | 57.078
31 | 931981012R00 | Těsnění prac.spár bentonit.páskou 20x15 mm | m | 67.2 |  | 0 | 0 | 0 | 0 | 0 | 2 | 1 | 1 | 1 | 1 | 0 | 0 | 0 | 0 | 0 | 1 | 1
|  | Začátek provozního součtu |  | 0
|  | spodní část - kanál:(2,40+7,40)*2+3,70 |  | 23.3
|  | příjm.koš:(4,45+17,50)*2 |  | 43.9
|  | Konec provozního součtu |  | 67.2
|  | 67,20 |  | 67.2
| Celkem za | 93 Dokončovací práce inženýrských staveb |  |  |  | 0 |  | 0.33961 |  | 0 | 4 |  |  |  |  | 0 | 0 | 0 | 0 | 0
Díl: | 95 | Dokončovací konstrukce na pozemních stavbách | [8 empty] | 1
32 | 952901311R00 | Vyčištění zemědělských budov a objektů | m2 | 84 |  | 0 | 3e-05 | 0.00252 | 0 | 0 | 2 | 1 | 1 | 1 | 1 | 0 | 0 | 0 | 0 | 0 | 1 | 1
|  | 2,0*7,0+4,0*17,5 |  | 84
| Celkem za | 95 Dokončovací konstrukce na pozemních stavbách |  |  |  | 0 |  | 0.00252 |  | 0 | 4 |  |  |  |  | 0 | 0 | 0 | 0 | 0
Díl: | 99 | Staveništní přesun hmot | [8 empty] | 1
33 | 998142261R00 | Přesun hmot, zásobníky zemědělské monolitické | t | 385.7471 |  | 0 | 0 | 0 |  | 0 | 2 | 7 | 1 | 2 | 1 | 0 | 0 | 0 | 0 | 0 | 7 | 1
| Celkem za | 99 Staveništní přesun hmot |  |  |  | 0 |  | 0 |  | 0 | 4 |  |  |  |  | 0 | 0 | 0 | 0 | 0
Díl: | M21 | Elektromontáže | [8 empty] | 4
34 | 210220021RT1 | Vedení uzemňovací v zemi FeZn do 120 mm2 včetně pásku FeZn 30 x 4 mm | m | 70.9 |  | 0 | 0.00099 | 0.070191 | 0 | 0 | 4 | 1 | 9 | 9 | 4 | 0 | 0 | 0 | 0 | 0 | 1 | 9
|  | po obvodu koše + 2 vyvedení nad terén:(2,40+7,40)*2+(4,45+17,50)*2+3,70*2 |  | 70.9
35 | 210220301RT3 | Svorka hromosvodová do 2 šroubů /SS, SZ, SO/ včetně dodávky svorky SZ | kus | 10 |  | 0 | 0.0002 | 0.002 | 0 | 0 | 2 | 1 | 9 | 9 | 4 | 0 | 0 | 0 | 0 | 0 | 1 | 9
| Celkem za | M21 Elektromontáže |  |  |  | 0 |  | 0.072191 |  | 0 | 4 |  |  |  |  | 0 | 0 | 0 | 0 | 0

## 01 02 KL
POLOŽKOVÝ ROZPOČET
Rozpočet |  | 2 | Záporová stěna | JKSO
Objekt |  |  |  | SKP
01 |  | Stavební část |  | Měrná jednotka
Stavba |  |  |  | Počet jednotek | 0
2020/23 |  | Rozšíření příjmu surovin, KARSIT AGRO a.s. Dubenec |  | Náklady na m.j. | 0
Projektant |  |  |  | Typ rozpočtu
Zpracovatel projektu
Objednatel
Dodavatel |  | bude určen výběrovým řízením |  | Zakázkové číslo
Rozpočtoval |  |  |  | Počet listů
ROZPOČTOVÉ NÁKLADY
Základní rozpočtové náklady |  |  | Ostatní rozpočtové náklady
| HSV celkem | 0 | Ztížené výrobní podmínky |  | 0
Z | PSV celkem | 0 | Oborová přirážka |  | 0
R | M práce celkem | 0 | Přesun stavebních kapacit |  | 0
N | M dodávky celkem | 0 | Mimostaveništní doprava |  | 0
ZRN celkem |  | 0 | Zařízení staveniště |  | 0
|  |  | Provoz investora |  | 0
HZS |  | 0 | Kompletační činnost (IČD) |  | 0
ZRN+HZS |  | 0 | Ostatní náklady neuvedené |  | 0
ZRN+ost.náklady+HZS |  | 0 | Ostatní náklady celkem |  | 0
Vypracoval |  |  | Za zhotovitele | Za objednatele
Jméno : |  |  | Jméno : | Jméno :
Datum : |  |  | Datum : | Datum :
Podpis : |  |  | Podpis: | Podpis:
Základ pro DPH |  | 21 | % | 0
DPH |  | 21 | % | 0
Základ pro DPH |  | 0 | % | 0
DPH |  | 0 | % | 0
CENA ZA OBJEKT CELKEM |  |  |  | 0
Poznámka :

## 01 02 Rek
Stavba : |  | 2020/23 Rozšíření příjmu surovin, KARSIT AGRO a.s. Dubenec |  |  | Rozpočet : | 2
Objekt : |  | 01 Stavební část |  |  | Záporová stěna
REKAPITULACE STAVEBNÍCH DÍLŮ
| Stavební díl |  | HSV | PSV | Dodávka | Montáž | HZS
1 | Zemní práce |  | 0 | 0 | 0 | 0 | 0
2 | Základy a zvláštní zakládání |  | 0 | 0 | 0 | 0 | 0
4 | Vodorovné konstrukce |  | 0 | 0 | 0 | 0 | 0
99 | Staveništní přesun hmot |  | 0 | 0 | 0 | 0 | 0
762 | Konstrukce tesařské |  | 0 | 0 | 0 | 0 | 0
| CELKEM OBJEKT |  | 0 | 0 | 0 | 0 | 0
VEDLEJŠÍ ROZPOČTOVÉ NÁKLADY
Název VRN |  |  | Kč | % | Základna |  | Kč
Ztížené výrobní podmínky |  |  | 0 | 0 | 0 |  | 0 | 0
Oborová přirážka |  |  | 0 | 0 | 0 |  | 0 | 0
Přesun stavebních kapacit |  |  | 0 | 0 | 0 |  | 0 | 0
Mimostaveništní doprava |  |  | 0 | 0 | 0 |  | 0 | 0
Zařízení staveniště |  |  | 0 | 0 | 0 |  | 0 | 1
Provoz investora |  |  | 0 | 0 | 0 |  | 0 | 1
Kompletační činnost (IČD) |  |  | 0 | 0 | 0 |  | 0 | 2
Rezerva rozpočtu |  |  | 0 | 0 | 0 |  | 0 | 2
| CELKEM VRN |  |  |  |  | 0

## 01 02 Pol
Položkový rozpočet
Stavba : |  | 2020/23 Rozšíření příjmu surovin, KARSIT AGRO a.s. Dubenec |  | Rozpočet: | 2
Objekt : |  | 01 Stavební část |  | Záporová stěna
P.č. | Číslo položky | Název položky | MJ | množství | cena / MJ | celkem (Kč) | Jednotková hmotnost | Celková hmotnost | Jednotková dem.hmot. | Celková dem.hmot.
Díl: | 1 | Zemní práce | [8 empty] | 1
1 | 132201109R00 | Příplatek za lepivost - hloubení rýh 60 cm v hor.3 | m3 | 32.7 |  | 0 | 0 | 0 | 0 | 0 | 2 | 1 | 1 | 1 | 1 | 0 | 0 | 0 | 0 | 0 | 1 | 1
2 | 139601102R00 | Ruční výkop jam, rýh a šachet v hornině tř. 3 | m3 | 32.7 |  | 0 | 0 | 0 | 0 | 0 | 2 | 1 | 1 | 1 | 1 | 0 | 0 | 0 | 0 | 0 | 1 | 1
3 | 161101102R00 | Svislé přemístění výkopku z hor.1-4 do 4,0 m | m3 | 32.7 |  | 0 | 0 | 0 | 0 | 0 | 2 | 1 | 1 | 1 | 1 | 0 | 0 | 0 | 0 | 0 | 1 | 1
4 | 162301101R00 | Vodorovné přemístění výkopku z hor.1-4 do 500 m | m3 | 62.7 |  | 0 | 0 | 0 | 0 | 0 | 2 | 1 | 1 | 1 | 1 | 0 | 0 | 0 | 0 | 0 | 1 | 1
|  | odvoz výkopku:32,7 |  | 32.7
|  | dovoz pro zásyp:30,0 |  | 30
5 | 167101101R00 | Nakládání výkopku z hor.1-4 v množství do 100 m3 | m3 | 30 |  | 0 | 0 | 0 | 0 | 0 | 2 | 1 | 1 | 1 | 1 | 0 | 0 | 0 | 0 | 0 | 1 | 1
|  | dovoz pro zásyp:30,0 |  | 30
6 | 175101101RT2 | Obsyp potrubí bez prohození sypaniny s dodáním štěrkopísku frakce 0 - 22 mm | m3 | 5.68 |  | 0 | 1.7 | 9.656 | 0 | 0 | 2 | 1 | 1 | 1 | 1 | 0 | 0 | 0 | 0 | 0 | 1 | 1
|  | obsyp HEB nosníků:5,68 |  | 5.68
| Celkem za | 1 Zemní práce |  |  |  | 0 |  | 9.656 |  | 0 | 4 |  |  |  |  | 0 | 0 | 0 | 0 | 0
Díl: | 2 | Základy a zvláštní zakládání | [8 empty] | 1
7 | 228941122R00 | Vytažení ocel. jehel svislých do 70kg/m, do 5 m | m | 84 |  | 0 | 0 | 0 | 0 | 0 | 2 | 1 | 1 | 1 | 1 | 0 | 0 | 0 | 0 | 0 | 1 | 1
|  | 4*21 |  | 84
8 | 228941123R00 | Vytažení ocel. jehel svislých do 70kg/m, do 7 m | m | 161 |  | 0 | 0 | 0 | 0 | 0 | 2 | 1 | 1 | 1 | 1 | 0 | 0 | 0 | 0 | 0 | 1 | 1
|  | 7*23 |  | 161
9 | 264311111R00 | Vrty pro piloty nezap.do 380 mm hl.0-5 m hor.3 | m | 72 |  | 0 | 0.00029 | 0.02088 | 0 | 0 | 2 | 1 | 1 | 1 | 1 | 0 | 0 | 0 | 0 | 0 | 1 | 1
|  | (4,20-1,70)*21 |  | 72
10 | 264311112R00 | Vrty pro piloty nezap.do 380 mm hl.nad 5 m hor.3 | m | 70 |  | 0 | 0.00029 | 0.0203 | 0 | 0 | 2 | 1 | 1 | 1 | 1 | 0 | 0 | 0 | 0 | 0 | 1 | 1
|  | (7,2-3,70)*23 |  | 70
| Celkem za | 2 Základy a zvláštní zakládání |  |  |  | 0 |  | 0.04118 |  | 0 | 4 |  |  |  |  | 0 | 0 | 0 | 0 | 0
Díl: | 4 | Vodorovné konstrukce | [8 empty] | 1
11 | 413941121RT3 | Osazení válcovaných nosníků ve stropech do č. 12 včetně dodávky profilu | t | 3.79 |  | 0 | 1.099 | 4.1652 | 0 | 0 | 2 | 1 | 1 | 1 | 1 | 0 | 0 | 0 | 0 | 0 | 1 | 1
|  | profil HEB 120, á=26,7 kg/m:(18*4,0+10*7,0)*26,70/1000 |  | 3.79
| Celkem za | 4 Vodorovné konstrukce |  |  |  | 0 |  | 4.1652 |  | 0 | 4 |  |  |  |  | 0 | 0 | 0 | 0 | 0
Díl: | 99 | Staveništní přesun hmot | [8 empty] | 1
12 | 998142261R00 | Přesun hmot, zásobníky zemědělské monolitické | t | 16.8837 |  | 0 | 0 | 0 |  | 0 | 2 | 7 | 1 | 2 | 1 | 0 | 0 | 0 | 0 | 0 | 7 | 1
| Celkem za | 99 Staveništní přesun hmot |  |  |  | 0 |  | 0 |  | 0 | 4 |  |  |  |  | 0 | 0 | 0 | 0 | 0
Díl: | 762 | Konstrukce tesařské | [8 empty] | 1
13 | 762133132RT2 | Montáž bednění stěn, fošny hrubé do 60 mm, na sraz včetně dodávky řeziva, fošny tl. 50 mm | m2 | 60.3 |  | 0 | 0.03041 | 1.8337 | 0 | 0 | 2 | 1 | 7 | 7 | 2 | 0 | 0 | 0 | 0 | 0 | 1 | 7
|  | 10*0,40*3,60 |  | 14.4
|  | 17*1,00*2,70 |  | 45.9
14 | 998762102R00 | Přesun hmot pro tesařské konstrukce, výšky do 12 m | t | 1.8337 |  | 0 | 0 | 0 |  | 0 | 2 | 7 | 1001 | 5 | 2 | 0 | 0 | 0 | 0 | 0 | 7 | 1001
| Celkem za | 762 Konstrukce tesařské |  |  |  | 0 |  | 1.8337 |  | 0 | 4 |  |  |  |  | 0 | 0 | 0 | 0 | 0

## 01 03 KL
POLOŽKOVÝ ROZPOČET
Rozpočet |  | 3 | Základy zásobníků | JKSO
Objekt |  |  |  | SKP
01 |  | Stavební část |  | Měrná jednotka
Stavba |  |  |  | Počet jednotek | 0
2020/23 |  | Rozšíření příjmu surovin, KARSIT AGRO a.s. Dubenec |  | Náklady na m.j. | 0
Projektant |  |  |  | Typ rozpočtu
Zpracovatel projektu
Objednatel
Dodavatel |  | bude určen výběrovým řízením |  | Zakázkové číslo
Rozpočtoval |  |  |  | Počet listů
ROZPOČTOVÉ NÁKLADY
Základní rozpočtové náklady |  |  | Ostatní rozpočtové náklady
| HSV celkem | 0 | Ztížené výrobní podmínky |  | 0
Z | PSV celkem | 0 | Oborová přirážka |  | 0
R | M práce celkem | 0 | Přesun stavebních kapacit |  | 0
N | M dodávky celkem | 0 | Mimostaveništní doprava |  | 0
ZRN celkem |  | 0 | Zařízení staveniště |  | 0
|  |  | Provoz investora |  | 0
HZS |  | 0 | Kompletační činnost (IČD) |  | 0
ZRN+HZS |  | 0 | Ostatní náklady neuvedené |  | 0
ZRN+ost.náklady+HZS |  | 0 | Ostatní náklady celkem |  | 0
Vypracoval |  |  | Za zhotovitele | Za objednatele
Jméno : |  |  | Jméno : | Jméno :
Datum : |  |  | Datum : | Datum :
Podpis : |  |  | Podpis: | Podpis:
Základ pro DPH |  | 21 | % | 0
DPH |  | 21 | % | 0
Základ pro DPH |  | 0 | % | 0
DPH |  | 0 | % | 0
CENA ZA OBJEKT CELKEM |  |  |  | 0
Poznámka :

## 01 03 Rek
Stavba : |  | 2020/23 Rozšíření příjmu surovin, KARSIT AGRO a.s. Dubenec |  |  | Rozpočet : | 3
Objekt : |  | 01 Stavební část |  |  | Základy zásobníků
REKAPITULACE STAVEBNÍCH DÍLŮ
| Stavební díl |  | HSV | PSV | Dodávka | Montáž | HZS
1 | Zemní práce |  | 0 | 0 | 0 | 0 | 0
2 | Základy a zvláštní zakládání |  | 0 | 0 | 0 | 0 | 0
5 | Komunikace |  | 0 | 0 | 0 | 0 | 0
63 | Podlahy a podlahové konstrukce |  | 0 | 0 | 0 | 0 | 0
95 | Dokončovací konstrukce na pozemních stavbách |  | 0 | 0 | 0 | 0 | 0
99 | Staveništní přesun hmot |  | 0 | 0 | 0 | 0 | 0
M21 | Elektromontáže |  | 0 | 0 | 0 | 0 | 0
| CELKEM OBJEKT |  | 0 | 0 | 0 | 0 | 0
VEDLEJŠÍ ROZPOČTOVÉ NÁKLADY
Název VRN |  |  | Kč | % | Základna |  | Kč
Ztížené výrobní podmínky |  |  | 0 | 0 | 0 |  | 0 | 0
Oborová přirážka |  |  | 0 | 0 | 0 |  | 0 | 0
Přesun stavebních kapacit |  |  | 0 | 0 | 0 |  | 0 | 0
Mimostaveništní doprava |  |  | 0 | 0 | 0 |  | 0 | 0
Zařízení staveniště |  |  | 0 | 0 | 0 |  | 0 | 1
Provoz investora |  |  | 0 | 0 | 0 |  | 0 | 1
Kompletační činnost (IČD) |  |  | 0 | 0 | 0 |  | 0 | 2
Rezerva rozpočtu |  |  | 0 | 0 | 0 |  | 0 | 2
| CELKEM VRN |  |  |  |  | 0

## 01 03 Pol
Položkový rozpočet
Stavba : |  | 2020/23 Rozšíření příjmu surovin, KARSIT AGRO a.s. Dubenec |  | Rozpočet: | 3
Objekt : |  | 01 Stavební část |  | Základy zásobníků
P.č. | Číslo položky | Název položky | MJ | množství | cena / MJ | celkem (Kč) | Jednotková hmotnost | Celková hmotnost | Jednotková dem.hmot. | Celková dem.hmot.
Díl: | 1 | Zemní práce | [8 empty] | 1
1 | 131201201R00 | Hloubení zapažených jam v hor.3 do 100 m3 | m3 | 43.0228 |  | 0 | 0 | 0 | 0 | 0 | 2 | 1 | 1 | 1 | 1 | 0 | 0 | 0 | 0 | 0 | 1 | 1
|  | výkop jámy : |  | 0
|  | Začátek provozního součtu |  | 0
|  | úroveň -0,30, dno stav.jámy -1,70:4,10*(1,70-0,30)*24,65-2,90*2,80*1,40 |  | 130.123
|  | odpočet výkopu v místě příjm.koše:-(2,30+1,60)*0,5*1,40*17,5 |  | -47.775
|  | mezi záporovou stěnou a stávající halou:0,50*0,30*24,65 |  | 3.6975
|  | Konec provozního součtu |  | 86.0455
|  | tř. 3 - 50%:86,0455*0,5 |  | 43.0228
2 | 131201209R00 | Příplatek za lepivost - hloubení zapaž.jam v hor.3 | m3 | 43.0228 |  | 0 | 0 | 0 | 0 | 0 | 2 | 1 | 1 | 1 | 1 | 0 | 0 | 0 | 0 | 0 | 1 | 1
3 | 131301201R00 | Hloubení zapažených jam v hor.4 do 100 m3 | m3 | 43.0228 |  | 0 | 0 | 0 | 0 | 0 | 2 | 1 | 1 | 1 | 1 | 0 | 0 | 0 | 0 | 0 | 1 | 1
|  | výkop jámy : |  | 0
|  | Začátek provozního součtu |  | 0
|  | úroveň -0,30, dno stav.jámy -1,70:4,10*(1,70-0,30)*24,65-2,90*2,80*1,40 |  | 130.123
|  | odpočet výkopu v místě příjm.koše:-(2,30+1,60)*0,5*1,40*17,5 |  | -47.775
|  | mezi záporovou stěnou a stávající halou:0,50*0,30*24,65 |  | 3.6975
|  | Konec provozního součtu |  | 86.0455
|  | tř. 4 - 50%:86,0455*0,5 |  | 43.0228
4 | 131301209R00 | Příplatek za lepivost - hloubení zapaž.jam v hor.4 | m3 | 43.0228 |  | 0 | 0 | 0 | 0 | 0 | 2 | 1 | 1 | 1 | 1 | 0 | 0 | 0 | 0 | 0 | 1 | 1
5 | 161101101R00 | Svislé přemístění výkopku z hor.1-4 do 2,5 m | m3 | 86.0455 |  | 0 | 0 | 0 | 0 | 0 | 2 | 1 | 1 | 1 | 1 | 0 | 0 | 0 | 0 | 0 | 1 | 1
|  | 86,0455 |  | 86.0455
6 | 162301101R00 | Vodorovné přemístění výkopku z hor.1-4 do 500 m | m3 | 86.0455 |  | 0 | 0 | 0 | 0 | 0 | 2 | 1 | 1 | 1 | 1 | 0 | 0 | 0 | 0 | 0 | 1 | 1
7 | 171201201R00 | Uložení sypaniny na skl.-modelace na výšku přes 2m | m3 | 86.0455 |  | 0 | 0 | 0 | 0 | 0 | 2 | 1 | 1 | 1 | 1 | 0 | 0 | 0 | 0 | 0 | 1 | 1
8 | 181103111R00 | Úprava pláně v zářezech, hor. 1 - 5 se zhutněním | m2 | 105.27 |  | 0 | 0 | 0 | 0 | 0 | 2 | 1 | 1 | 1 | 1 | 0 | 0 | 0 | 0 | 0 | 1 | 1
|  | úroveň -0,30, dno stav.jámy -1,70:4,10*24,65-2,90*2,80 |  | 92.945
|  | mezi záporovou stěnou a stávající halou:0,50*24,65 |  | 12.325
| Celkem za | 1 Zemní práce |  |  |  | 0 |  | 0 |  | 0 | 4 |  |  |  |  | 0 | 0 | 0 | 0 | 0
Díl: | 2 | Základy a zvláštní zakládání | [8 empty] | 1
9 | 273326131R00 | Zákl. desky z betonu železového vodostaveb. C25/30 | m3 | 25.1328 |  | 0 | 2.5979 | 65.2938 | 0 | 0 | 2 | 1 | 1 | 1 | 1 | 0 | 0 | 0 | 0 | 0 | 1 | 1
|  | ŽB deska DN 4000 mm, tl. 400 mm, 5 ks:3,1416*4*4*0,25*0,40*5 |  | 25.1328
10 | 273351215R00 | Bednění stěn základových desek - zřízení | m2 | 25.1328 |  | 0 | 0.03925 | 0.98646 | 0 | 0 | 2 | 1 | 1 | 1 | 1 | 0 | 0 | 0 | 0 | 0 | 1 | 1
|  | ŽB deska DN 4000 mm, tl. 400 mm, 5 ks:3,1416*4,0*0,40*5 |  | 25.1328
11 | 273351216R00 | Bednění stěn základových desek - odstranění | m2 | 25.1328 |  | 0 | 0 | 0 | 0 | 0 | 2 | 1 | 1 | 1 | 1 | 0 | 0 | 0 | 0 | 0 | 1 | 1
12 | 273354191U00 | Přípl zákl deska zakřivení R -7,5m | m2 | 25.1328 |  | 0 | 0.0069 | 0.17342 | 0 | 0 | 2 | 1 | 1 | 1 | 1 | 0 | 0 | 0 | 0 | 0 | 1 | 1
13 | 273361821R00 | Výztuž základových desek z betonářské ocelí 10505 | t | 1.1792 |  | 0 | 1.0217 | 1.2048 | 0 | 0 | 2 | 1 | 1 | 1 | 1 | 0 | 0 | 0 | 0 | 0 | 1 | 1
|  | Začátek provozního součtu |  | 0
|  | 1 deska:0,217 |  | 0.217
|  | Konec provozního součtu |  | 0.217
|  | 0,217*5 |  | 1.085
|  | distanční výztuž, cca 1,5 kg/m2:3,14*4*4*0,25*5*1,5/1000 |  | 0.0942
14 | 273361921RT9 | Výztuž základových desek ze svařovaných sítí svařovanou sítí - drát 8,0 oka 150/150 | t | 0.85 |  | 0 | 1.057 | 0.89847 | 0 | 0 | 2 | 1 | 1 | 1 | 1 | 0 | 0 | 0 | 0 | 0 | 1 | 1
|  | Začátek provozního součtu |  | 0
|  | 1 deska:0,17 |  | 0.17
|  | Konec provozního součtu |  | 0.17
|  | 0,17*5 |  | 0.85
15 | 286-01 | Úprava hran seříznutím | m | 62.832 |  | 0 | 0 | 0 |  | 0 | 2 | 12 | 0 | 20 | 1 | 0 | 0 | 0 | 0 | 0 | 12 | 0
|  | ŽB deska DN 4000 mm, tl. 400 mm, 5 ks:3,1416*4,0*5 |  | 62.832
| Celkem za | 2 Základy a zvláštní zakládání |  |  |  | 0 |  | 68.5569 |  | 0 | 4 |  |  |  |  | 0 | 0 | 0 | 0 | 0
Díl: | 5 | Komunikace | [8 empty] | 1
16 | 564791111R00 | Podklad pro zpevnění z kameniva drceného 0 - 63 mm | m3 | 113.7495 |  | 0 | 1.9312 | 219.6787 | 0 | 0 | 2 | 1 | 1 | 1 | 1 | 0 | 0 | 0 | 0 | 0 | 1 | 1
|  | hutněný zásyp: |  | 0
|  | Začátek provozního součtu |  | 0
|  | úroveň -0,30, dno stav.jámy -1,70:4,10*(1,70-0,30)*24,65-2,90*2,80*1,40 |  | 130.123
|  | objem podkl.betonu:-7,5113 |  | -7.5113
|  | objem ŽB desky:-3,14*4,0*4,0*0,25*0,20*5 |  | -12.56
|  | Konec provozního součtu |  | 110.0517
|  | 110,052 |  | 110.052
|  | mezi záporovou stěnou a stávající halou:0,50*0,30*24,65 |  | 3.6975
| Celkem za | 5 Komunikace |  |  |  | 0 |  | 219.6787 |  | 0 | 4 |  |  |  |  | 0 | 0 | 0 | 0 | 0
Díl: | 63 | Podlahy a podlahové konstrukce | [8 empty] | 1
17 | 631313511R00 | Mazanina betonová tl. 8 - 12 cm C 12/15 (B 12,5) | m3 | 7.5113 |  | 0 | 2.3786 | 17.866 | 0 | 0 | 2 | 1 | 1 | 1 | 1 | 0 | 0 | 0 | 0 | 0 | 1 | 1
|  | podkl.beton tl. 100 mm:3,14*4,3*4,3*0,25*0,10*5*1,035 |  | 7.5113
18 | 631 31-6231.R00 | Hlazení betonových mazanin, strojně | m2 | 62.832 |  | 0 | 0 | 0 |  | 0 | 2 | 12 | 0 | 21 | 1 | 0 | 0 | 0 | 0 | 0 | 12 | 0
|  | ŽB deska DN 4000 mm, tl. 400 mm, 5 ks:3,1416*4*4*0,25*5 |  | 62.832
| Celkem za | 63 Podlahy a podlahové konstrukce |  |  |  | 0 |  | 17.866 |  | 0 | 4 |  |  |  |  | 0 | 0 | 0 | 0 | 0
Díl: | 95 | Dokončovací konstrukce na pozemních stavbách | [8 empty] | 1
19 | 953761161R00 | Odvodnění troubami z PVC, svislé, Js 100 mm | m | 10 |  | 0 | 0.00748 | 0.0748 | 0 | 0 | 2 | 1 | 1 | 1 | 1 | 0 | 0 | 0 | 0 | 0 | 1 | 1
|  | 4 ks/ 1 deska, dl. 0,50 m:4*0,5*5 |  | 10
| Celkem za | 95 Dokončovací konstrukce na pozemních stavbách |  |  |  | 0 |  | 0.0748 |  | 0 | 4 |  |  |  |  | 0 | 0 | 0 | 0 | 0
Díl: | 99 | Staveništní přesun hmot | [8 empty] | 1
20 | 998142261R00 | Přesun hmot, zásobníky zemědělské monolitické | t | 306.1765 |  | 0 | 0 | 0 |  | 0 | 2 | 7 | 1 | 2 | 1 | 0 | 0 | 0 | 0 | 0 | 7 | 1
| Celkem za | 99 Staveništní přesun hmot |  |  |  | 0 |  | 0 |  | 0 | 4 |  |  |  |  | 0 | 0 | 0 | 0 | 0
Díl: | M21 | Elektromontáže | [8 empty] | 1
21 | 210220021RT1 | Vedení uzemňovací v zemi FeZn do 120 mm2 včetně pásku FeZn 30 x 4 mm | m | 61.9 |  | 0 | 0.00099 | 0.061281 | 0 | 0 | 2 | 1 | 9 | 9 | 4 | 0 | 0 | 0 | 0 | 0 | 1 | 9
|  | 21,45*2+3,0*5+2,0*2 |  | 61.9
22 | 210220301RT3 | Svorka hromosvodová do 2 šroubů /SS, SZ, SO/ včetně dodávky svorky SZ | kus | 12 |  | 0 | 0.0002 | 0.0024 | 0 | 0 | 2 | 1 | 9 | 9 | 4 | 0 | 0 | 0 | 0 | 0 | 1 | 9
| Celkem za | M21 Elektromontáže |  |  |  | 0 |  | 0.063681 |  | 0 | 4 |  |  |  |  | 0 | 0 | 0 | 0 | 0

## 01 04 KL
POLOŽKOVÝ ROZPOČET
Rozpočet |  | 4 | Základ pod čističku | JKSO
Objekt |  |  |  | SKP
01 |  | Stavební část |  | Měrná jednotka
Stavba |  |  |  | Počet jednotek | 0
2020/23 |  | Rozšíření příjmu surovin, KARSIT AGRO a.s. Dubenec |  | Náklady na m.j. | 0
Projektant |  |  |  | Typ rozpočtu
Zpracovatel projektu
Objednatel
Dodavatel |  | bude určen výběrovým řízením |  | Zakázkové číslo
Rozpočtoval |  |  |  | Počet listů
ROZPOČTOVÉ NÁKLADY
Základní rozpočtové náklady |  |  | Ostatní rozpočtové náklady
| HSV celkem | 0 | Ztížené výrobní podmínky |  | 0
Z | PSV celkem | 0 | Oborová přirážka |  | 0
R | M práce celkem | 0 | Přesun stavebních kapacit |  | 0
N | M dodávky celkem | 0 | Mimostaveništní doprava |  | 0
ZRN celkem |  | 0 | Zařízení staveniště |  | 0
|  |  | Provoz investora |  | 0
HZS |  | 0 | Kompletační činnost (IČD) |  | 0
ZRN+HZS |  | 0 | Ostatní náklady neuvedené |  | 0
ZRN+ost.náklady+HZS |  | 0 | Ostatní náklady celkem |  | 0
Vypracoval |  |  | Za zhotovitele | Za objednatele
Jméno : |  |  | Jméno : | Jméno :
Datum : |  |  | Datum : | Datum :
Podpis : |  |  | Podpis: | Podpis:
Základ pro DPH |  | 21 | % | 0
DPH |  | 21 | % | 0
Základ pro DPH |  | 0 | % | 0
DPH |  | 0 | % | 0
CENA ZA OBJEKT CELKEM |  |  |  | 0
Poznámka :

## 01 04 Rek
Stavba : |  | 2020/23 Rozšíření příjmu surovin, KARSIT AGRO a.s. Dubenec |  |  | Rozpočet : | 4
Objekt : |  | 01 Stavební část |  |  | Základ pod čističku
REKAPITULACE STAVEBNÍCH DÍLŮ
| Stavební díl |  | HSV | PSV | Dodávka | Montáž | HZS
1 | Zemní práce |  | 0 | 0 | 0 | 0 | 0
2 | Základy a zvláštní zakládání |  | 0 | 0 | 0 | 0 | 0
5 | Komunikace |  | 0 | 0 | 0 | 0 | 0
63 | Podlahy a podlahové konstrukce |  | 0 | 0 | 0 | 0 | 0
91 | Doplňující práce na komunikaci |  | 0 | 0 | 0 | 0 | 0
96 | Bourání konstrukcí |  | 0 | 0 | 0 | 0 | 0
99 | Staveništní přesun hmot |  | 0 | 0 | 0 | 0 | 0
M21 | Elektromontáže |  | 0 | 0 | 0 | 0 | 0
D96 | Přesuny suti |  | 0 | 0 | 0 | 0 | 0
| CELKEM OBJEKT |  | 0 | 0 | 0 | 0 | 0
VEDLEJŠÍ ROZPOČTOVÉ NÁKLADY
Název VRN |  |  | Kč | % | Základna |  | Kč
Ztížené výrobní podmínky |  |  | 0 | 0 | 0 |  | 0 | 0
Oborová přirážka |  |  | 0 | 0 | 0 |  | 0 | 0
Přesun stavebních kapacit |  |  | 0 | 0 | 0 |  | 0 | 0
Mimostaveništní doprava |  |  | 0 | 0 | 0 |  | 0 | 0
Zařízení staveniště |  |  | 0 | 0 | 0 |  | 0 | 1
Provoz investora |  |  | 0 | 0 | 0 |  | 0 | 1
Kompletační činnost (IČD) |  |  | 0 | 0 | 0 |  | 0 | 2
Rezerva rozpočtu |  |  | 0 | 0 | 0 |  | 0 | 2
| CELKEM VRN |  |  |  |  | 0

## 01 04 Pol
Položkový rozpočet
Stavba : |  | 2020/23 Rozšíření příjmu surovin, KARSIT AGRO a.s. Dubenec |  | Rozpočet: | 4
Objekt : |  | 01 Stavební část |  | Základ pod čističku
P.č. | Číslo položky | Název položky | MJ | množství | cena / MJ | celkem (Kč) | Jednotková hmotnost | Celková hmotnost | Jednotková dem.hmot. | Celková dem.hmot.
Díl: | 1 | Zemní práce | [8 empty] | 1
1 | 131201119R00 | Příplatek za lepivost - hloubení nezap.jam v hor.3 | m3 | 4.114 |  | 0 | 0 | 0 | 0 | 0 | 2 | 1 | 1 | 1 | 1 | 0 | 0 | 0 | 0 | 0 | 1 | 1
2 | 131301109R00 | Příplatek za lepivost - hloubení nezap.jam v hor.4 | m3 | 4.114 |  | 0 | 0 | 0 | 0 | 0 | 2 | 1 | 1 | 1 | 1 | 0 | 0 | 0 | 0 | 0 | 1 | 1
3 | 139601102R00 | Ruční výkop jam, rýh a šachet v hornině tř. 3 | m3 | 4.114 |  | 0 | 0 | 0 | 0 | 0 | 2 | 1 | 1 | 1 | 1 | 0 | 0 | 0 | 0 | 0 | 1 | 1
|  | Začátek provozního součtu |  | 0
|  | výkop stav.jámy:2,20*2,20*(1,50+0,10+0,10) |  | 8.228
|  | Konec provozního součtu |  | 8.228
|  | tř. 3 - 50%:8,228*0,5 |  | 4.114
4 | 139601103R00 | Ruční výkop jam, rýh a šachet v hornině tř. 4 | m3 | 4.114 |  | 0 | 0 | 0 | 0 | 0 | 2 | 1 | 1 | 1 | 1 | 0 | 0 | 0 | 0 | 0 | 1 | 1
5 | 161101101R00 | Svislé přemístění výkopku z hor.1-4 do 2,5 m | m3 | 8.228 |  | 0 | 0 | 0 | 0 | 0 | 2 | 1 | 1 | 1 | 1 | 0 | 0 | 0 | 0 | 0 | 1 | 1
|  | 4,114*2 |  | 8.228
6 | 162201201R00 | Vodorovné přemíst. výkopku nošením hor.1-4, do 10m | m3 | 8.228 |  | 0 | 0 | 0 | 0 | 0 | 2 | 1 | 1 | 1 | 1 | 0 | 0 | 0 | 0 | 0 | 1 | 1
|  | 4,114*2 |  | 8.228
7 | 162301101R00 | Vodorovné přemístění výkopku z hor.1-4 do 500 m | m3 | 8.228 |  | 0 | 0 | 0 | 0 | 0 | 2 | 1 | 1 | 1 | 1 | 0 | 0 | 0 | 0 | 0 | 1 | 1
8 | 171201201R00 | Uložení sypaniny na skl.-modelace na výšku přes 2m | m3 | 8.228 |  | 0 | 0 | 0 | 0 | 0 | 2 | 1 | 1 | 1 | 1 | 0 | 0 | 0 | 0 | 0 | 1 | 1
9 | 181103111R00 | Úprava pláně v zářezech, hor. 1 - 5 se zhutněním | m2 | 4.84 |  | 0 | 0 | 0 | 0 | 0 | 2 | 1 | 1 | 1 | 1 | 0 | 0 | 0 | 0 | 0 | 1 | 1
|  | 2,20*2,20 |  | 4.84
| Celkem za | 1 Zemní práce |  |  |  | 0 |  | 0 |  | 0 | 4 |  |  |  |  | 0 | 0 | 0 | 0 | 0
Díl: | 2 | Základy a zvláštní zakládání | [8 empty] | 1
10 | 273326131R00 | Zákl. desky z betonu železového vodostaveb. C25/30 | m3 | 8.2655 |  | 0 | 2.5979 | 21.4734 | 0 | 0 | 2 | 1 | 1 | 1 | 1 | 0 | 0 | 0 | 0 | 0 | 1 | 1
|  | ŽB patka, 2200x2200x1500 mm:2,20*2,20*1,65*1,035 |  | 8.2655
11 | 273351215R00 | Bednění stěn základových desek - zřízení | m2 | 1.32 |  | 0 | 0.03925 | 0.05181 | 0 | 0 | 2 | 1 | 1 | 1 | 1 | 0 | 0 | 0 | 0 | 0 | 1 | 1
|  | 0,15*2,20*4 |  | 1.32
12 | 273351216R00 | Bednění stěn základových desek - odstranění | m2 | 1.32 |  | 0 | 0 | 0 | 0 | 0 | 2 | 1 | 1 | 1 | 1 | 0 | 0 | 0 | 0 | 0 | 1 | 1
13 | 273361921RT5 | Výztuž základových desek ze svařovaných sítí svařovanou sítí - drát 6,0 oka 150/150 | t | 0.0169 |  | 0 | 1.057 | 0.017864 | 0 | 0 | 2 | 1 | 1 | 1 | 1 | 0 | 0 | 0 | 0 | 0 | 1 | 1
|  | KARI 6/150/150 mm, á=3,03 kg/m2:2,20*2,20*1,15*3,03/1000 |  | 0.0169
| Celkem za | 2 Základy a zvláštní zakládání |  |  |  | 0 |  | 21.543 |  | 0 | 4 |  |  |  |  | 0 | 0 | 0 | 0 | 0
Díl: | 5 | Komunikace | [8 empty] | 1
14 | 564831111R00 | Podklad ze štěrkodrti po zhutnění tloušťky 10 cm | m2 | 4.84 |  | 0 | 0.18907 | 0.9151 | 0 | 0 | 2 | 1 | 1 | 1 | 1 | 0 | 0 | 0 | 0 | 0 | 1 | 1
|  | 2,20*2,20 |  | 4.84
| Celkem za | 5 Komunikace |  |  |  | 0 |  | 0.9151 |  | 0 | 4 |  |  |  |  | 0 | 0 | 0 | 0 | 0
Díl: | 63 | Podlahy a podlahové konstrukce | [8 empty] | 1
15 | 631313511R00 | Mazanina betonová tl. 8 - 12 cm C 12/15 (B 12,5) | m3 | 0.484 |  | 0 | 2.3786 | 1.1512 | 0 | 0 | 2 | 1 | 1 | 1 | 1 | 0 | 0 | 0 | 0 | 0 | 1 | 1
|  | podkl.beton tl. 100 mm:2,20*2,20*0,10 |  | 0.484
| Celkem za | 63 Podlahy a podlahové konstrukce |  |  |  | 0 |  | 1.1512 |  | 0 | 4 |  |  |  |  | 0 | 0 | 0 | 0 | 0
Díl: | 91 | Doplňující práce na komunikaci | [8 empty] | 1
16 | 919735122R00 | Řezání stávajícího betonového krytu tl. 5 - 10 cm | m | 8.8 |  | 0 | 0 | 0 | 0 | 0 | 2 | 1 | 1 | 1 | 1 | 0 | 0 | 0 | 0 | 0 | 1 | 1
|  | patka:2,20*4 |  | 8.8
| Celkem za | 91 Doplňující práce na komunikaci |  |  |  | 0 |  | 0 |  | 0 | 4 |  |  |  |  | 0 | 0 | 0 | 0 | 0
Díl: | 96 | Bourání konstrukcí | [8 empty] | 1
17 | 965042231R00 | Bourání mazanin betonových tl. nad 10 cm, pl. 4 m2 | m3 | 0.726 |  | 0 | 0 | 0 | -2.2 | -1.5972 | 2 | 1 | 1 | 1 | 1 | 0 | 0 | 0 | 0 | 0 | 1 | 1
|  | 2,20*2,20*0,15 |  | 0.726
18 | 965049112R00 | Příplatek, bourání mazanin se svař.síťí nad 10 cm | m3 | 0.726 |  | 0 | 0 | 0 | 0 | 0 | 2 | 1 | 1 | 1 | 1 | 0 | 0 | 0 | 0 | 0 | 1 | 1
| Celkem za | 96 Bourání konstrukcí |  |  |  | 0 |  | 0 |  | -1.5972 | 4 |  |  |  |  | 0 | 0 | 0 | 0 | 0
Díl: | 99 | Staveništní přesun hmot | [8 empty] | 1
19 | 998142261R00 | Přesun hmot, zásobníky zemědělské monolitické | t | 23.6093 |  | 0 | 0 | 0 |  | 0 | 2 | 7 | 1 | 2 | 1 | 0 | 0 | 0 | 0 | 0 | 7 | 1
| Celkem za | 99 Staveništní přesun hmot |  |  |  | 0 |  | 0 |  | 0 | 4 |  |  |  |  | 0 | 0 | 0 | 0 | 0
Díl: | M21 | Elektromontáže | [8 empty] | 1
20 | 210220021RT1 | Vedení uzemňovací v zemi FeZn do 120 mm2 včetně pásku FeZn 30 x 4 mm | m | 7.2 |  | 0 | 0.00099 | 0.007128 | 0 | 0 | 2 | 1 | 9 | 9 | 4 | 0 | 0 | 0 | 0 | 0 | 1 | 9
|  | 2*1,0+1,50+2,20+1,50 |  | 7.2
| Celkem za | M21 Elektromontáže |  |  |  | 0 |  | 0.007128 |  | 0 | 4 |  |  |  |  | 0 | 0 | 0 | 0 | 0
Díl: | D96 | Přesuny suti | [8 empty] | 1
21 | 979081111R00 | Odvoz suti a vybour. hmot na skládku do 1 km | t | 1.5972 |  | 0 | 0 | 0 |  | 0 | 2 | 8 | 0 | 3 | 1 | 0 | 0 | 0 | 0 | 0 | 8 | 0
22 | 979087212R00 | Nakládání suti na dopravní prostředky | t | 1.5972 |  | 0 | 0 | 0 |  | 0 | 2 | 8 | 0 | 3 | 1 | 0 | 0 | 0 | 0 | 0 | 8 | 0
23 | 979087311R00 | Vodorovné přemístění suti nošením do 10 m | t | 1.5972 |  | 0 | 0 | 0 |  | 0 | 2 | 8 | 0 | 3 | 1 | 0 | 0 | 0 | 0 | 0 | 8 | 0
24 | 979093111R00 | Uložení suti na skládku bez zhutnění | t | 1.5972 |  | 0 | 0 | 0 |  | 0 | 2 | 8 | 0 | 3 | 1 | 0 | 0 | 0 | 0 | 0 | 8 | 0
| Celkem za | D96 Přesuny suti |  |  |  | 0 |  | 0 |  | 0 | 4 |  |  |  |  | 0 | 0 | 0 | 0 | 0

## 01 05 KL
POLOŽKOVÝ ROZPOČET
Rozpočet |  | 5 | Základ pod cyklon | JKSO
Objekt |  |  |  | SKP
01 |  | Stavební část |  | Měrná jednotka
Stavba |  |  |  | Počet jednotek | 0
2020/23 |  | Rozšíření příjmu surovin, KARSIT AGRO a.s. Dubenec |  | Náklady na m.j. | 0
Projektant |  |  |  | Typ rozpočtu
Zpracovatel projektu
Objednatel
Dodavatel |  | bude určen výběrovým řízením |  | Zakázkové číslo
Rozpočtoval |  |  |  | Počet listů
ROZPOČTOVÉ NÁKLADY
Základní rozpočtové náklady |  |  | Ostatní rozpočtové náklady
| HSV celkem | 0 | Ztížené výrobní podmínky |  | 0
Z | PSV celkem | 0 | Oborová přirážka |  | 0
R | M práce celkem | 0 | Přesun stavebních kapacit |  | 0
N | M dodávky celkem | 0 | Mimostaveništní doprava |  | 0
ZRN celkem |  | 0 | Zařízení staveniště |  | 0
|  |  | Provoz investora |  | 0
HZS |  | 0 | Kompletační činnost (IČD) |  | 0
ZRN+HZS |  | 0 | Ostatní náklady neuvedené |  | 0
ZRN+ost.náklady+HZS |  | 0 | Ostatní náklady celkem |  | 0
Vypracoval |  |  | Za zhotovitele | Za objednatele
Jméno : |  |  | Jméno : | Jméno :
Datum : |  |  | Datum : | Datum :
Podpis : |  |  | Podpis: | Podpis:
Základ pro DPH |  | 21 | % | 0
DPH |  | 21 | % | 0
Základ pro DPH |  | 0 | % | 0
DPH |  | 0 | % | 0
CENA ZA OBJEKT CELKEM |  |  |  | 0
Poznámka :

## 01 05 Rek
Stavba : |  | 2020/23 Rozšíření příjmu surovin, KARSIT AGRO a.s. Dubenec |  |  | Rozpočet : | 5
Objekt : |  | 01 Stavební část |  |  | Základ pod cyklon
REKAPITULACE STAVEBNÍCH DÍLŮ
| Stavební díl |  | HSV | PSV | Dodávka | Montáž | HZS
1 | Zemní práce |  | 0 | 0 | 0 | 0 | 0
2 | Základy a zvláštní zakládání |  | 0 | 0 | 0 | 0 | 0
5 | Komunikace |  | 0 | 0 | 0 | 0 | 0
63 | Podlahy a podlahové konstrukce |  | 0 | 0 | 0 | 0 | 0
91 | Doplňující práce na komunikaci |  | 0 | 0 | 0 | 0 | 0
96 | Bourání konstrukcí |  | 0 | 0 | 0 | 0 | 0
99 | Staveništní přesun hmot |  | 0 | 0 | 0 | 0 | 0
M21 | Elektromontáže |  | 0 | 0 | 0 | 0 | 0
D96 | Přesuny suti |  | 0 | 0 | 0 | 0 | 0
| CELKEM OBJEKT |  | 0 | 0 | 0 | 0 | 0
VEDLEJŠÍ ROZPOČTOVÉ NÁKLADY
Název VRN |  |  | Kč | % | Základna |  | Kč
Ztížené výrobní podmínky |  |  | 0 | 0 | 0 |  | 0 | 0
Oborová přirážka |  |  | 0 | 0 | 0 |  | 0 | 0
Přesun stavebních kapacit |  |  | 0 | 0 | 0 |  | 0 | 0
Mimostaveništní doprava |  |  | 0 | 0 | 0 |  | 0 | 0
Zařízení staveniště |  |  | 0 | 0 | 0 |  | 0 | 1
Provoz investora |  |  | 0 | 0 | 0 |  | 0 | 1
Kompletační činnost (IČD) |  |  | 0 | 0 | 0 |  | 0 | 2
Rezerva rozpočtu |  |  | 0 | 0 | 0 |  | 0 | 2
| CELKEM VRN |  |  |  |  | 0

## 01 05 Pol
Položkový rozpočet
Stavba : |  | 2020/23 Rozšíření příjmu surovin, KARSIT AGRO a.s. Dubenec |  | Rozpočet: | 5
Objekt : |  | 01 Stavební část |  | Základ pod cyklon
P.č. | Číslo položky | Název položky | MJ | množství | cena / MJ | celkem (Kč) | Jednotková hmotnost | Celková hmotnost | Jednotková dem.hmot. | Celková dem.hmot.
Díl: | 1 | Zemní práce | [8 empty] | 1
1 | 131201119R00 | Příplatek za lepivost - hloubení nezap.jam v hor.3 | m3 | 2.55 |  | 0 | 0 | 0 | 0 | 0 | 2 | 1 | 1 | 1 | 1 | 0 | 0 | 0 | 0 | 0 | 1 | 1
2 | 131301109R00 | Příplatek za lepivost - hloubení nezap.jam v hor.4 | m3 | 2.55 |  | 0 | 0 | 0 | 0 | 0 | 2 | 1 | 1 | 1 | 1 | 0 | 0 | 0 | 0 | 0 | 1 | 1
3 | 139601102R00 | Ruční výkop jam, rýh a šachet v hornině tř. 3 | m3 | 2.55 |  | 0 | 0 | 0 | 0 | 0 | 2 | 1 | 1 | 1 | 1 | 0 | 0 | 0 | 0 | 0 | 1 | 1
|  | Začátek provozního součtu |  | 0
|  | výkop stav.jámy:2,00*1,50*(1,50+0,10+0,10) |  | 5.1
|  | Konec provozního součtu |  | 5.1
|  | tř. 3 - 50%:5,10*0,5 |  | 2.55
4 | 139601103R00 | Ruční výkop jam, rýh a šachet v hornině tř. 4 | m3 | 2.55 |  | 0 | 0 | 0 | 0 | 0 | 2 | 1 | 1 | 1 | 1 | 0 | 0 | 0 | 0 | 0 | 1 | 1
5 | 161101101R00 | Svislé přemístění výkopku z hor.1-4 do 2,5 m | m3 | 5.1 |  | 0 | 0 | 0 | 0 | 0 | 2 | 1 | 1 | 1 | 1 | 0 | 0 | 0 | 0 | 0 | 1 | 1
|  | 2,55*2 |  | 5.1
6 | 162201201R00 | Vodorovné přemíst. výkopku nošením hor.1-4, do 10m | m3 | 5.1 |  | 0 | 0 | 0 | 0 | 0 | 2 | 1 | 1 | 1 | 1 | 0 | 0 | 0 | 0 | 0 | 1 | 1
|  | 5,1 |  | 5.1
7 | 162301101R00 | Vodorovné přemístění výkopku z hor.1-4 do 500 m | m3 | 5.1 |  | 0 | 0 | 0 | 0 | 0 | 2 | 1 | 1 | 1 | 1 | 0 | 0 | 0 | 0 | 0 | 1 | 1
8 | 171201201R00 | Uložení sypaniny na skl.-modelace na výšku přes 2m | m3 | 5.1 |  | 0 | 0 | 0 | 0 | 0 | 2 | 1 | 1 | 1 | 1 | 0 | 0 | 0 | 0 | 0 | 1 | 1
9 | 181103111R00 | Úprava pláně v zářezech, hor. 1 - 5 se zhutněním | m2 | 3 |  | 0 | 0 | 0 | 0 | 0 | 2 | 1 | 1 | 1 | 1 | 0 | 0 | 0 | 0 | 0 | 1 | 1
|  | 2,0*1,5 |  | 3
| Celkem za | 1 Zemní práce |  |  |  | 0 |  | 0 |  | 0 | 4 |  |  |  |  | 0 | 0 | 0 | 0 | 0
Díl: | 2 | Základy a zvláštní zakládání | [8 empty] | 1
10 | 273326131R00 | Zákl. desky z betonu železového vodostaveb. C25/30 | m3 | 5.1232 |  | 0 | 2.5979 | 13.3098 | 0 | 0 | 2 | 1 | 1 | 1 | 1 | 0 | 0 | 0 | 0 | 0 | 1 | 1
|  | ŽB patka, 2000x1500x1500 mm:2,0*1,50*1,65*1,035 |  | 5.1232
11 | 273351215R00 | Bednění stěn základových desek - zřízení | m2 | 0.825 |  | 0 | 0.03925 | 0.032381 | 0 | 0 | 2 | 1 | 1 | 1 | 1 | 0 | 0 | 0 | 0 | 0 | 1 | 1
|  | 0,15*(2,00*2+1,50) |  | 0.825
12 | 273351216R00 | Bednění stěn základových desek - odstranění | m2 | 0.825 |  | 0 | 0 | 0 | 0 | 0 | 2 | 1 | 1 | 1 | 1 | 0 | 0 | 0 | 0 | 0 | 1 | 1
13 | 273361921RT5 | Výztuž základových desek ze svařovaných sítí svařovanou sítí - drát 6,0 oka 150/150 | t | 0.0105 |  | 0 | 1.057 | 0.011099 | 0 | 0 | 2 | 1 | 1 | 1 | 1 | 0 | 0 | 0 | 0 | 0 | 1 | 1
|  | KARI 6/150/150 mm, á=3,03 kg/m2:2,00*1,500*1,15*3,03/1000 |  | 0.0105
| Celkem za | 2 Základy a zvláštní zakládání |  |  |  | 0 |  | 13.3533 |  | 0 | 4 |  |  |  |  | 0 | 0 | 0 | 0 | 0
Díl: | 5 | Komunikace | [8 empty] | 1
14 | 564831111R00 | Podklad ze štěrkodrti po zhutnění tloušťky 10 cm | m2 | 3 |  | 0 | 0.18907 | 0.56721 | 0 | 0 | 2 | 1 | 1 | 1 | 1 | 0 | 0 | 0 | 0 | 0 | 1 | 1
|  | 2,0*1,5 |  | 3
| Celkem za | 5 Komunikace |  |  |  | 0 |  | 0.56721 |  | 0 | 4 |  |  |  |  | 0 | 0 | 0 | 0 | 0
Díl: | 63 | Podlahy a podlahové konstrukce | [8 empty] | 1
15 | 631313511R00 | Mazanina betonová tl. 8 - 12 cm C 12/15 (B 12,5) | m3 | 0.3 |  | 0 | 2.3786 | 0.71357 | 0 | 0 | 2 | 1 | 1 | 1 | 1 | 0 | 0 | 0 | 0 | 0 | 1 | 1
|  | podkl.beton tl. 100 mm:2,0*1,5*0,10 |  | 0.3
| Celkem za | 63 Podlahy a podlahové konstrukce |  |  |  | 0 |  | 0.71357 |  | 0 | 4 |  |  |  |  | 0 | 0 | 0 | 0 | 0
Díl: | 91 | Doplňující práce na komunikaci | [8 empty] | 1
16 | 919735122R00 | Řezání stávajícího betonového krytu tl. 5 - 10 cm | m | 5.5 |  | 0 | 0 | 0 | 0 | 0 | 2 | 1 | 1 | 1 | 1 | 0 | 0 | 0 | 0 | 0 | 1 | 1
|  | patka:2,0*2+1,5 |  | 5.5
| Celkem za | 91 Doplňující práce na komunikaci |  |  |  | 0 |  | 0 |  | 0 | 4 |  |  |  |  | 0 | 0 | 0 | 0 | 0
Díl: | 96 | Bourání konstrukcí | [8 empty] | 1
17 | 965042231R00 | Bourání mazanin betonových tl. nad 10 cm, pl. 4 m2 | m3 | 0.45 |  | 0 | 0 | 0 | -2.2 | -0.99 | 2 | 1 | 1 | 1 | 1 | 0 | 0 | 0 | 0 | 0 | 1 | 1
|  | 2,0*1,5*0,15 |  | 0.45
18 | 965049112R00 | Příplatek, bourání mazanin se svař.síťí nad 10 cm | m3 | 0.45 |  | 0 | 0 | 0 | 0 | 0 | 2 | 1 | 1 | 1 | 1 | 0 | 0 | 0 | 0 | 0 | 1 | 1
| Celkem za | 96 Bourání konstrukcí |  |  |  | 0 |  | 0 |  | -0.99 | 4 |  |  |  |  | 0 | 0 | 0 | 0 | 0
Díl: | 99 | Staveništní přesun hmot | [8 empty] | 1
19 | 998142261R00 | Přesun hmot, zásobníky zemědělské monolitické | t | 14.6341 |  | 0 | 0 | 0 |  | 0 | 2 | 7 | 1 | 2 | 1 | 0 | 0 | 0 | 0 | 0 | 7 | 1
| Celkem za | 99 Staveništní přesun hmot |  |  |  | 0 |  | 0 |  | 0 | 4 |  |  |  |  | 0 | 0 | 0 | 0 | 0
Díl: | M21 | Elektromontáže | [8 empty] | 1
20 | 210220021RT1 | Vedení uzemňovací v zemi FeZn do 120 mm2 včetně pásku FeZn 30 x 4 mm | m | 7 |  | 0 | 0.00099 | 0.00693 | 0 | 0 | 2 | 1 | 9 | 9 | 4 | 0 | 0 | 0 | 0 | 0 | 1 | 9
|  | 2,0+1,50*2+2*1,0 |  | 7
| Celkem za | M21 Elektromontáže |  |  |  | 0 |  | 0.00693 |  | 0 | 4 |  |  |  |  | 0 | 0 | 0 | 0 | 0
Díl: | D96 | Přesuny suti | [8 empty] | 1
21 | 979081111R00 | Odvoz suti a vybour. hmot na skládku do 1 km | t | 0.99 |  | 0 | 0 | 0 |  | 0 | 2 | 8 | 0 | 3 | 1 | 0 | 0 | 0 | 0 | 0 | 8 | 0
22 | 979087212R00 | Nakládání suti na dopravní prostředky | t | 0.99 |  | 0 | 0 | 0 |  | 0 | 2 | 8 | 0 | 3 | 1 | 0 | 0 | 0 | 0 | 0 | 8 | 0
23 | 979087311R00 | Vodorovné přemístění suti nošením do 10 m | t | 0.99 |  | 0 | 0 | 0 |  | 0 | 2 | 8 | 0 | 3 | 1 | 0 | 0 | 0 | 0 | 0 | 8 | 0
24 | 979093111R00 | Uložení suti na skládku bez zhutnění | t | 0.99 |  | 0 | 0 | 0 |  | 0 | 2 | 8 | 0 | 3 | 1 | 0 | 0 | 0 | 0 | 0 | 8 | 0
| Celkem za | D96 Přesuny suti |  |  |  | 0 |  | 0 |  | 0 | 4 |  |  |  |  | 0 | 0 | 0 | 0 | 0

## 01 06 KL
POLOŽKOVÝ ROZPOČET
Rozpočet |  | 6 | Komunikace | JKSO
Objekt |  |  |  | SKP
01 |  | Stavební část |  | Měrná jednotka
Stavba |  |  |  | Počet jednotek | 0
2020/23 |  | Rozšíření příjmu surovin, KARSIT AGRO a.s. Dubenec |  | Náklady na m.j. | 0
Projektant |  |  |  | Typ rozpočtu
Zpracovatel projektu
Objednatel
Dodavatel |  | bude určen výběrovým řízením |  | Zakázkové číslo
Rozpočtoval |  |  |  | Počet listů
ROZPOČTOVÉ NÁKLADY
Základní rozpočtové náklady |  |  | Ostatní rozpočtové náklady
| HSV celkem | 0 | Ztížené výrobní podmínky |  | 0
Z | PSV celkem | 0 | Oborová přirážka |  | 0
R | M práce celkem | 0 | Přesun stavebních kapacit |  | 0
N | M dodávky celkem | 0 | Mimostaveništní doprava |  | 0
ZRN celkem |  | 0 | Zařízení staveniště |  | 0
|  |  | Provoz investora |  | 0
HZS |  | 0 | Kompletační činnost (IČD) |  | 0
ZRN+HZS |  | 0 | Ostatní náklady neuvedené |  | 0
ZRN+ost.náklady+HZS |  | 0 | Ostatní náklady celkem |  | 0
Vypracoval |  |  | Za zhotovitele | Za objednatele
Jméno : |  |  | Jméno : | Jméno :
Datum : |  |  | Datum : | Datum :
Podpis : |  |  | Podpis: | Podpis:
Základ pro DPH |  | 21 | % | 0
DPH |  | 21 | % | 0
Základ pro DPH |  | 0 | % | 0
DPH |  | 0 | % | 0
CENA ZA OBJEKT CELKEM |  |  |  | 0
Poznámka :

## 01 06 Rek
Stavba : |  | 2020/23 Rozšíření příjmu surovin, KARSIT AGRO a.s. Dubenec |  |  | Rozpočet : | 6
Objekt : |  | 01 Stavební část |  |  | Komunikace
REKAPITULACE STAVEBNÍCH DÍLŮ
| Stavební díl |  | HSV | PSV | Dodávka | Montáž | HZS
1 | Zemní práce |  | 0 | 0 | 0 | 0 | 0
5 | Komunikace |  | 0 | 0 | 0 | 0 | 0
91 | Doplňující práce na komunikaci |  | 0 | 0 | 0 | 0 | 0
99 | Staveništní přesun hmot |  | 0 | 0 | 0 | 0 | 0
D96 | Přesuny suti |  | 0 | 0 | 0 | 0 | 0
| CELKEM OBJEKT |  | 0 | 0 | 0 | 0 | 0
VEDLEJŠÍ ROZPOČTOVÉ NÁKLADY
Název VRN |  |  | Kč | % | Základna |  | Kč
Ztížené výrobní podmínky |  |  | 0 | 0 | 0 |  | 0 | 0
Oborová přirážka |  |  | 0 | 0 | 0 |  | 0 | 0
Přesun stavebních kapacit |  |  | 0 | 0 | 0 |  | 0 | 0
Mimostaveništní doprava |  |  | 0 | 0 | 0 |  | 0 | 0
Zařízení staveniště |  |  | 0 | 0 | 0 |  | 0 | 1
Provoz investora |  |  | 0 | 0 | 0 |  | 0 | 1
Kompletační činnost (IČD) |  |  | 0 | 0 | 0 |  | 0 | 2
Rezerva rozpočtu |  |  | 0 | 0 | 0 |  | 0 | 2
| CELKEM VRN |  |  |  |  | 0

## 01 06 Pol
Položkový rozpočet
Stavba : |  | 2020/23 Rozšíření příjmu surovin, KARSIT AGRO a.s. Dubenec |  | Rozpočet: | 6
Objekt : |  | 01 Stavební část |  | Komunikace
P.č. | Číslo položky | Název položky | MJ | množství | cena / MJ | celkem (Kč) | Jednotková hmotnost | Celková hmotnost | Jednotková dem.hmot. | Celková dem.hmot.
Díl: | 1 | Zemní práce | [8 empty] | 1
1 | 113202111R00 | Vytrhání obrub z krajníků nebo obrubníků stojatých | m | 55 |  | 0 | 0 | 0 | -0.145 | -7.975 | 2 | 1 | 1 | 1 | 1 | 0 | 0 | 0 | 0 | 0 | 1 | 1
2 | 122201109R00 | Příplatek za lepivost - odkopávky v hor. 3 | m3 | 82.5 |  | 0 | 0 | 0 | 0 | 0 | 2 | 1 | 1 | 1 | 1 | 0 | 0 | 0 | 0 | 0 | 1 | 1
3 | 122202201R00 | Odkopávky pro silnice v hor. 3 do 100 m3 | m3 | 82.5 |  | 0 | 0 | 0 | 0 | 0 | 2 | 1 | 1 | 1 | 1 | 0 | 0 | 0 | 0 | 0 | 1 | 1
4 | 162301101R00 | Vodorovné přemístění výkopku z hor.1-4 do 500 m | m3 | 82.5 |  | 0 | 0 | 0 | 0 | 0 | 2 | 1 | 1 | 1 | 1 | 0 | 0 | 0 | 0 | 0 | 1 | 1
5 | 171201201R00 | Uložení sypaniny na skl.-modelace na výšku přes 2m | m3 | 82.5 |  | 0 | 0 | 0 | 0 | 0 | 2 | 1 | 1 | 1 | 1 | 0 | 0 | 0 | 0 | 0 | 1 | 1
6 | 181103111R00 | Úprava pláně v zářezech, hor. 1 - 5 se zhutněním | m2 | 165 |  | 0 | 0 | 0 | 0 | 0 | 2 | 1 | 1 | 1 | 1 | 0 | 0 | 0 | 0 | 0 | 1 | 1
|  | 165 |  | 165
| Celkem za | 1 Zemní práce |  |  |  | 0 |  | 0 |  | -7.975 | 4 |  |  |  |  | 0 | 0 | 0 | 0 | 0
Díl: | 5 | Komunikace | [8 empty] | 1
7 | 564861111R00 | Podklad ze štěrkodrti po zhutnění tloušťky 20 cm | m2 | 165 |  | 0 | 0.3708 | 61.182 | 0 | 0 | 2 | 1 | 1 | 1 | 1 | 0 | 0 | 0 | 0 | 0 | 1 | 1
8 | 565131211R00 | Podklad kamen. obal. asfaltem tř.1 nad 3 m,tl.5 cm | m2 | 165 |  | 0 | 0.13188 | 21.7602 | 0 | 0 | 2 | 1 | 1 | 1 | 1 | 0 | 0 | 0 | 0 | 0 | 1 | 1
9 | 567122114R00 | Podklad z kameniva zpev.cementem KZC 1 tl.15 cm | m2 | 165 |  | 0 | 0.38314 | 63.2181 | 0 | 0 | 2 | 1 | 1 | 1 | 1 | 0 | 0 | 0 | 0 | 0 | 1 | 1
10 | 576132111R00 | Koberec otevřený z kam.drceného+asf.nad 3 m 4 cm | m2 | 165 |  | 0 | 0.0928 | 15.312 | 0 | 0 | 2 | 1 | 1 | 1 | 1 | 0 | 0 | 0 | 0 | 0 | 1 | 1
11 | 577151213R00 | Beton asfalt. ACO 16+ (ABH II) , do 3 m, 6 cm | m2 | 165 |  | 0 | 0.15319 | 25.2763 | 0 | 0 | 2 | 1 | 1 | 1 | 1 | 0 | 0 | 0 | 0 | 0 | 1 | 1
12 | 597101040RAA | Žlab odvodňovací polymerbeton, zatížení E 600 kN, včetně dodávky roštu a žlabu | m | 5 |  | 0 | 0.26515 | 1.3257 | 0 | 0 | 2 | 1 | 1 | 1 | 1 | 0 | 0 | 0 | 0 | 0 | 1 | 1
| Celkem za | 5 Komunikace |  |  |  | 0 |  | 188.0744 |  | 0 | 4 |  |  |  |  | 0 | 0 | 0 | 0 | 0
Díl: | 91 | Doplňující práce na komunikaci | [8 empty] | 1
13 | 917862111R00 | Osazení stojat. obrub. bet. s opěrou,lože z B 12,5 | m | 39 |  | 0 | 0.13612 | 5.3087 | 0 | 0 | 2 | 1 | 1 | 1 | 1 | 0 | 0 | 0 | 0 | 0 | 1 | 1
14 | 918101111R00 | Lože pod obrubníky nebo obruby dlažeb z B 12,5 | m3 | 2.34 |  | 0 | 2.3786 | 5.5658 | 0 | 0 | 2 | 1 | 1 | 1 | 1 | 0 | 0 | 0 | 0 | 0 | 1 | 1
15 | 59217460 | Obrubník silniční dvouvrstvý ABO 2-15 100x15x25cm | kus | 39.39 |  | 0 | 0.081 | 3.1906 |  | 0 | 2 | 12 | 0 | 13 | 1 | 0 | 0 | 0 | 0 | 0 | 12 | 0
| Celkem za | 91 Doplňující práce na komunikaci |  |  |  | 0 |  | 14.0651 |  | 0 | 4 |  |  |  |  | 0 | 0 | 0 | 0 | 0
Díl: | 99 | Staveništní přesun hmot | [8 empty] | 1
16 | 998225111R00 | Přesun hmot, pozemní komunikace, kryt živičný | t | 202.1395 |  | 0 | 0 | 0 |  | 0 | 2 | 7 | 1 | 2 | 1 | 0 | 0 | 0 | 0 | 0 | 7 | 1
| Celkem za | 99 Staveništní přesun hmot |  |  |  | 0 |  | 0 |  | 0 | 4 |  |  |  |  | 0 | 0 | 0 | 0 | 0
Díl: | D96 | Přesuny suti | [8 empty] | 1
17 | 979081111R00 | Odvoz suti a vybour. hmot na skládku do 1 km | t | 7.975 |  | 0 | 0 | 0 |  | 0 | 2 | 8 | 0 | 3 | 1 | 0 | 0 | 0 | 0 | 0 | 8 | 0
18 | 979087212R00 | Nakládání suti na dopravní prostředky | t | 7.975 |  | 0 | 0 | 0 |  | 0 | 2 | 8 | 0 | 3 | 1 | 0 | 0 | 0 | 0 | 0 | 8 | 0
19 | 979093111R00 | Uložení suti na skládku bez zhutnění | t | 7.975 |  | 0 | 0 | 0 |  | 0 | 2 | 8 | 0 | 3 | 1 | 0 | 0 | 0 | 0 | 0 | 8 | 0
| Celkem za | D96 Přesuny suti |  |  |  | 0 |  | 0 |  | 0 | 4 |  |  |  |  | 0 | 0 | 0 | 0 | 0

## 01 07 KL
POLOŽKOVÝ ROZPOČET
Rozpočet |  | 7 | Přeložka kanalizace | JKSO
Objekt |  |  |  | SKP
01 |  | Stavební část |  | Měrná jednotka
Stavba |  |  |  | Počet jednotek | 0
2020/23 |  | Rozšíření příjmu surovin, KARSIT AGRO a.s. Dubenec |  | Náklady na m.j. | 0
Projektant |  |  |  | Typ rozpočtu
Zpracovatel projektu
Objednatel
Dodavatel |  | bude určen výběrovým řízením |  | Zakázkové číslo
Rozpočtoval |  |  |  | Počet listů
ROZPOČTOVÉ NÁKLADY
Základní rozpočtové náklady |  |  | Ostatní rozpočtové náklady
| HSV celkem | 0 | Ztížené výrobní podmínky |  | 0
Z | PSV celkem | 0 | Oborová přirážka |  | 0
R | M práce celkem | 0 | Přesun stavebních kapacit |  | 0
N | M dodávky celkem | 0 | Mimostaveništní doprava |  | 0
ZRN celkem |  | 0 | Zařízení staveniště |  | 0
|  |  | Provoz investora |  | 0
HZS |  | 0 | Kompletační činnost (IČD) |  | 0
ZRN+HZS |  | 0 | Ostatní náklady neuvedené |  | 0
ZRN+ost.náklady+HZS |  | 0 | Ostatní náklady celkem |  | 0
Vypracoval |  |  | Za zhotovitele | Za objednatele
Jméno : |  |  | Jméno : | Jméno :
Datum : |  |  | Datum : | Datum :
Podpis : |  |  | Podpis: | Podpis:
Základ pro DPH |  | 21 | % | 0
DPH |  | 21 | % | 0
Základ pro DPH |  | 0 | % | 0
DPH |  | 0 | % | 0
CENA ZA OBJEKT CELKEM |  |  |  | 0
Poznámka :

## 01 07 Rek
Stavba : |  | 2020/23 Rozšíření příjmu surovin, KARSIT AGRO a.s. Dubenec |  |  | Rozpočet : | 7
Objekt : |  | 01 Stavební část |  |  | Přeložka kanalizace
REKAPITULACE STAVEBNÍCH DÍLŮ
| Stavební díl |  | HSV | PSV | Dodávka | Montáž | HZS
1 | Zemní práce |  | 0 | 0 | 0 | 0 | 0
4 | Vodorovné konstrukce |  | 0 | 0 | 0 | 0 | 0
5 | Komunikace |  | 0 | 0 | 0 | 0 | 0
8 | Trubní vedení |  | 0 | 0 | 0 | 0 | 0
91 | Doplňující práce na komunikaci |  | 0 | 0 | 0 | 0 | 0
99 | Staveništní přesun hmot |  | 0 | 0 | 0 | 0 | 0
D96 | Přesuny suti |  | 0 | 0 | 0 | 0 | 0
| CELKEM OBJEKT |  | 0 | 0 | 0 | 0 | 0
VEDLEJŠÍ ROZPOČTOVÉ NÁKLADY
Název VRN |  |  | Kč | % | Základna |  | Kč
Ztížené výrobní podmínky |  |  | 0 | 0 | 0 |  | 0 | 0
Oborová přirážka |  |  | 0 | 0 | 0 |  | 0 | 0
Přesun stavebních kapacit |  |  | 0 | 0 | 0 |  | 0 | 0
Mimostaveništní doprava |  |  | 0 | 0 | 0 |  | 0 | 0
Zařízení staveniště |  |  | 0 | 0 | 0 |  | 0 | 1
Provoz investora |  |  | 0 | 0 | 0 |  | 0 | 1
Kompletační činnost (IČD) |  |  | 0 | 0 | 0 |  | 0 | 2
Rezerva rozpočtu |  |  | 0 | 0 | 0 |  | 0 | 2
| CELKEM VRN |  |  |  |  | 0

## 01 07 Pol
Položkový rozpočet
Stavba : |  | 2020/23 Rozšíření příjmu surovin, KARSIT AGRO a.s. Dubenec |  | Rozpočet: | 7
Objekt : |  | 01 Stavební část |  | Přeložka kanalizace
P.č. | Číslo položky | Název položky | MJ | množství | cena / MJ | celkem (Kč) | Jednotková hmotnost | Celková hmotnost | Jednotková dem.hmot. | Celková dem.hmot.
Díl: | 1 | Zemní práce | [8 empty] | 1
1 | 113108315R00 | Odstranění asfaltové vrstvy pl. do 50 m2, tl.15 cm | m2 | 20.3 |  | 0 | 0 | 0 | -0.316 | -6.4148 | 2 | 1 | 1 | 1 | 1 | 0 | 0 | 0 | 0 | 0 | 1 | 1
2 | 132201201R00 | Hloubení rýh šířky do 200 cm v hor.3 do 100 m3 | m3 | 76.05 |  | 0 | 0 | 0 | 0 | 0 | 2 | 1 | 1 | 1 | 1 | 0 | 0 | 0 | 0 | 0 | 1 | 1
|  | výkop rýhy pro kanalizaci, š. 900 mm, hl. 2000 mm:0,90*2,00*42,25 |  | 76.05
3 | 132201209R00 | Příplatek za lepivost - hloubení rýh 200cm v hor.3 | m3 | 76.05 |  | 0 | 0 | 0 | 0 | 0 | 2 | 1 | 1 | 1 | 1 | 0 | 0 | 0 | 0 | 0 | 1 | 1
4 | 151101101R00 | Pažení a rozepření stěn rýh - příložné - hl. do 2m | m2 | 169 |  | 0 | 0.00099 | 0.16731 | 0 | 0 | 2 | 1 | 1 | 1 | 1 | 0 | 0 | 0 | 0 | 0 | 1 | 1
|  | výkop rýhy pro kanalizaci, š. 800 mm, hl. 1500 mm:2*2,00*42,25 |  | 169
5 | 151101111R00 | Odstranění paženi stěn rýh - příložné - hl. do 2 m | m2 | 169 |  | 0 | 0 | 0 | 0 | 0 | 2 | 1 | 1 | 1 | 1 | 0 | 0 | 0 | 0 | 0 | 1 | 1
6 | 161101101R00 | Svislé přemístění výkopku z hor.1-4 do 2,5 m | m3 | 76.05 |  | 0 | 0 | 0 | 0 | 0 | 2 | 1 | 0 | 0 | 1 | 0 | 0 | 0 | 0 | 0 | 1 | 0
7 | 162301101R00 | Vodorovné přemístění výkopku z hor.1-4 do 500 m | m3 | 129.285 |  | 0 | 0 | 0 | 0 | 0 | 2 | 1 | 1 | 1 | 1 | 0 | 0 | 0 | 0 | 0 | 1 | 1
|  | odvoz zeminy na mezideponii:76,05 |  | 76.05
|  | dovoz zeminy k zásypu:(76,05-19,0125-3,8025) |  | 53.235
8 | 167101101R00 | Nakládání výkopku z hor.1-4 v množství do 100 m3 | m3 | 53.235 |  | 0 | 0 | 0 | 0 | 0 | 2 | 1 | 1 | 1 | 1 | 0 | 0 | 0 | 0 | 0 | 1 | 1
|  | dovoz zeminy z deponie pro zásyp:53,235 |  | 53.235
9 | 171201201R00 | Uložení sypaniny na skl.-modelace na výšku přes 2m | m3 | 76.05 |  | 0 | 0 | 0 | 0 | 0 | 2 | 1 | 1 | 1 | 1 | 0 | 0 | 0 | 0 | 0 | 1 | 1
10 | 174101101R00 | Zásyp jam, rýh, šachet se zhutněním | m3 | 53.235 |  | 0 | 0 | 0 | 0 | 0 | 2 | 1 | 1 | 1 | 1 | 0 | 0 | 0 | 0 | 0 | 1 | 1
|  | výkop:76,05 |  | 76.05
|  | lože+obsyp:-19,0125-3,8025 |  | -22.815
11 | 175101101RT2 | Obsyp potrubí bez prohození sypaniny s dodáním štěrkopísku frakce 0 - 22 mm | m3 | 19.0125 |  | 0 | 1.7 | 32.3212 | 0 | 0 | 2 | 1 | 1 | 1 | 1 | 0 | 0 | 0 | 0 | 0 | 1 | 1
|  | obsyp - DN+300 mm:0,90*(0,20+0,30)*42,25 |  | 19.0125
| Celkem za | 1 Zemní práce |  |  |  | 0 |  | 32.4886 |  | -6.4148 | 4 |  |  |  |  | 0 | 0 | 0 | 0 | 0
Díl: | 4 | Vodorovné konstrukce | [8 empty] | 1
12 | 451572111R00 | Lože pod potrubí z kameniva těženého 0 - 4 mm | m3 | 3.8025 |  | 0 | 1.1322 | 4.3052 | 0 | 0 | 2 | 1 | 1 | 1 | 1 | 0 | 0 | 0 | 0 | 0 | 1 | 1
|  | lože tl. 100 mm:0,90*0,10*42,25 |  | 3.8025
| Celkem za | 4 Vodorovné konstrukce |  |  |  | 0 |  | 4.3052 |  | 0 | 4 |  |  |  |  | 0 | 0 | 0 | 0 | 0
Díl: | 5 | Komunikace | [8 empty] | 1
13 | 564861111R00 | Podklad ze štěrkodrti po zhutnění tloušťky 20 cm | m2 | 10.3 |  | 0 | 0.3708 | 3.8192 | 0 | 0 | 2 | 1 | 1 | 1 | 1 | 0 | 0 | 0 | 0 | 0 | 1 | 1
14 | 565131211R00 | Podklad kamen. obal. asfaltem tř.1 nad 3 m,tl.5 cm | m2 | 20.6 |  | 0 | 0.13188 | 2.7167 | 0 | 0 | 2 | 1 | 1 | 1 | 1 | 0 | 0 | 0 | 0 | 0 | 1 | 1
15 | 576132111R00 | Koberec otevřený z kam.drceného+asf.nad 3 m 4 cm | m2 | 20.6 |  | 0 | 0.0928 | 1.9117 | 0 | 0 | 2 | 1 | 1 | 1 | 1 | 0 | 0 | 0 | 0 | 0 | 1 | 1
16 | 577151213R00 | Beton asfalt. ACO 16+ (ABH II) , do 3 m, 6 cm | m2 | 20.6 |  | 0 | 0.15319 | 3.1557 | 0 | 0 | 2 | 1 | 1 | 1 | 1 | 0 | 0 | 0 | 0 | 0 | 1 | 1
|  | 10,3+0,5*2*10,3 |  | 20.6
| Celkem za | 5 Komunikace |  |  |  | 0 |  | 11.6034 |  | 0 | 4 |  |  |  |  | 0 | 0 | 0 | 0 | 0
Díl: | 8 | Trubní vedení | [8 empty] | 1
17 | 871353121R00 | Montáž trub z tvrdého PVC, gumový kroužek, DN 200 | m | 42.25 |  | 0 | 1e-05 | 0.0004225 | 0 | 0 | 2 | 1 | 1 | 1 | 1 | 0 | 0 | 0 | 0 | 0 | 1 | 1
|  | úsek Š1-Š2-Š3, dl. 42,25 m:42,25 |  | 42.25
18 | 892573111R00 | Zabezpečení konců kanal. potrubí DN do 200, vodou | sada | 1 |  | 0 | 0.00013 | 0.00013 | 0 | 0 | 2 | 1 | 1 | 1 | 1 | 0 | 0 | 0 | 0 | 0 | 1 | 1
|  | napojení Š1:1 |  | 1
19 | 892575111R00 | Zabezpečení konců a zkouška vzduch. kan. DN do 200 | úsek | 2 |  | 0 | 0.00011 | 0.00022 | 0 | 0 | 2 | 1 | 1 | 1 | 1 | 0 | 0 | 0 | 0 | 0 | 1 | 1
|  | Š1-Š2:1 |  | 1
|  | Š2-Š3:1 |  | 1
20 | 892855112R00 | Kontrola kanalizace TV kamerou do 50 m | m | 42.25 |  | 0 | 2e-05 | 0.000845 | 0 | 0 | 2 | 1 | 1 | 1 | 1 | 0 | 0 | 0 | 0 | 0 | 1 | 1
21 | 894118001RT2 | Příplatek za dalších 0,60 m výšky vstupu včetně 1 ks skruže TBS-Q 100/25 PS 100/250/90 | kus | 3 |  | 0 | 0.22367 | 0.67101 | 0 | 0 | 2 | 1 | 1 | 1 | 1 | 0 | 0 | 0 | 0 | 0 | 1 | 1
|  | šachty Š1+Š2+Š3:1+1+1 |  | 3
22 | 894411111RT2 | Zřízení šachet z dílců, dno B 30, potrubí DN 200 včetně dílců TBS-Q 100/50 PS a TBR-Q 100-63/58 KPS | kus | 3 |  | 0 | 2.7229 | 8.1687 | 0 | 0 | 2 | 1 | 1 | 1 | 1 | 0 | 0 | 0 | 0 | 0 | 1 | 1
|  | šachty Š1+Š2+Š3:1+1+1 |  | 3
23 | 899103111RT2 | Osazení poklopu s rámem do 150 kg včetně dodávky poklopu lit. kruhového D 600 | kus | 3 |  | 0 | 0.13102 | 0.39306 | 0 | 0 | 2 | 1 | 1 | 1 | 1 | 0 | 0 | 0 | 0 | 0 | 1 | 1
24 | 831350012RA0 | Kanalizace z trub PVC hrdlových D 160 | m | 3.4 |  | 0 | 0.82994 | 2.8218 | 0 | 0 | 2 | 2 | 1 | 1 | 1 | 0 | 0 | 0 | 0 | 0 | 2 | 1
|  | napojení odvod.žlabu po Š2:3,40 |  | 3.4
25 | 28611265.A | Trubka kanalizační KGEM SN 8 PVC 200x5,9x5000 | kus | 9 |  | 0 | 0.0252 | 0.2268 |  | 0 | 2 | 12 | 0 | 19 | 1 | 0 | 0 | 0 | 0 | 0 | 12 | 0
|  | Začátek provozního součtu |  | 0
|  | 42,25*1,02/5 |  | 8.619
|  | Konec provozního součtu |  | 8.619
|  | 9 |  | 9
| Celkem za | 8 Trubní vedení |  |  |  | 0 |  | 12.283 |  | 0 | 4 |  |  |  |  | 0 | 0 | 0 | 0 | 0
Díl: | 91 | Doplňující práce na komunikaci | [8 empty] | 1
26 | 919735112R00 | Řezání stávajícího živičného krytu tl. 5 - 10 cm | m | 20.6 |  | 0 | 0 | 0 | 0 | 0 | 2 | 1 | 1 | 1 | 1 | 0 | 0 | 0 | 0 | 0 | 1 | 1
|  | 10,3*2 |  | 20.6
| Celkem za | 91 Doplňující práce na komunikaci |  |  |  | 0 |  | 0 |  | 0 | 4 |  |  |  |  | 0 | 0 | 0 | 0 | 0
Díl: | 99 | Staveništní přesun hmot | [8 empty] | 1
27 | 998276201R00 | Přesun hmot, trub.vedení plast. obsypaná kamenivem | t | 57.8583 |  | 0 | 0 | 0 |  | 0 | 2 | 7 | 1 | 2 | 1 | 0 | 0 | 0 | 0 | 0 | 7 | 1
| Celkem za | 99 Staveništní přesun hmot |  |  |  | 0 |  | 0 |  | 0 | 4 |  |  |  |  | 0 | 0 | 0 | 0 | 0
Díl: | D96 | Přesuny suti | [8 empty] | 1
28 | 979081111R00 | Odvoz suti a vybour. hmot na skládku do 1 km | t | 6.4148 |  | 0 | 0 | 0 |  | 0 | 2 | 8 | 0 | 3 | 1 | 0 | 0 | 0 | 0 | 0 | 8 | 0
29 | 979087212R00 | Nakládání suti na dopravní prostředky | t | 6.4148 |  | 0 | 0 | 0 |  | 0 | 2 | 8 | 0 | 3 | 1 | 0 | 0 | 0 | 0 | 0 | 8 | 0
30 | 979093111R00 | Uložení suti na skládku bez zhutnění | t | 6.4148 |  | 0 | 0 | 0 |  | 0 | 2 | 8 | 0 | 3 | 1 | 0 | 0 | 0 | 0 | 0 | 8 | 0
| Celkem za | D96 Přesuny suti |  |  |  | 0 |  | 0 |  | 0 | 4 |  |  |  |  | 0 | 0 | 0 | 0 | 0

## 01 08 KL
POLOŽKOVÝ ROZPOČET
Rozpočet |  | 8 | Přeložka vodovodu | JKSO
Objekt |  |  |  | SKP
01 |  | Stavební část |  | Měrná jednotka
Stavba |  |  |  | Počet jednotek | 0
2020/23 |  | Rozšíření příjmu surovin, KARSIT AGRO a.s. Dubenec |  | Náklady na m.j. | 0
Projektant |  |  |  | Typ rozpočtu
Zpracovatel projektu
Objednatel
Dodavatel |  | bude určen výběrovým řízením |  | Zakázkové číslo
Rozpočtoval |  |  |  | Počet listů
ROZPOČTOVÉ NÁKLADY
Základní rozpočtové náklady |  |  | Ostatní rozpočtové náklady
| HSV celkem | 0 | Ztížené výrobní podmínky |  | 0
Z | PSV celkem | 0 | Oborová přirážka |  | 0
R | M práce celkem | 0 | Přesun stavebních kapacit |  | 0
N | M dodávky celkem | 0 | Mimostaveništní doprava |  | 0
ZRN celkem |  | 0 | Zařízení staveniště |  | 0
|  |  | Provoz investora |  | 0
HZS |  | 0 | Kompletační činnost (IČD) |  | 0
ZRN+HZS |  | 0 | Ostatní náklady neuvedené |  | 0
ZRN+ost.náklady+HZS |  | 0 | Ostatní náklady celkem |  | 0
Vypracoval |  |  | Za zhotovitele | Za objednatele
Jméno : |  |  | Jméno : | Jméno :
Datum : |  |  | Datum : | Datum :
Podpis : |  |  | Podpis: | Podpis:
Základ pro DPH |  | 21 | % | 0
DPH |  | 21 | % | 0
Základ pro DPH |  | 0 | % | 0
DPH |  | 0 | % | 0
CENA ZA OBJEKT CELKEM |  |  |  | 0
Poznámka :

## 01 08 Rek
Stavba : |  | 2020/23 Rozšíření příjmu surovin, KARSIT AGRO a.s. Dubenec |  |  | Rozpočet : | 8
Objekt : |  | 01 Stavební část |  |  | Přeložka vodovodu
REKAPITULACE STAVEBNÍCH DÍLŮ
| Stavební díl |  | HSV | PSV | Dodávka | Montáž | HZS
1 | Zemní práce |  | 0 | 0 | 0 | 0 | 0
4 | Vodorovné konstrukce |  | 0 | 0 | 0 | 0 | 0
5 | Komunikace |  | 0 | 0 | 0 | 0 | 0
8 | Trubní vedení |  | 0 | 0 | 0 | 0 | 0
91 | Doplňující práce na komunikaci |  | 0 | 0 | 0 | 0 | 0
99 | Staveništní přesun hmot |  | 0 | 0 | 0 | 0 | 0
D96 | Přesuny suti |  | 0 | 0 | 0 | 0 | 0
| CELKEM OBJEKT |  | 0 | 0 | 0 | 0 | 0
VEDLEJŠÍ ROZPOČTOVÉ NÁKLADY
Název VRN |  |  | Kč | % | Základna |  | Kč
Ztížené výrobní podmínky |  |  | 0 | 0 | 0 |  | 0 | 0
Oborová přirážka |  |  | 0 | 0 | 0 |  | 0 | 0
Přesun stavebních kapacit |  |  | 0 | 0 | 0 |  | 0 | 0
Mimostaveništní doprava |  |  | 0 | 0 | 0 |  | 0 | 0
Zařízení staveniště |  |  | 0 | 0 | 0 |  | 0 | 1
Provoz investora |  |  | 0 | 0 | 0 |  | 0 | 1
Kompletační činnost (IČD) |  |  | 0 | 0 | 0 |  | 0 | 2
Rezerva rozpočtu |  |  | 0 | 0 | 0 |  | 0 | 2
| CELKEM VRN |  |  |  |  | 0

## 01 08 Pol
Položkový rozpočet
Stavba : |  | 2020/23 Rozšíření příjmu surovin, KARSIT AGRO a.s. Dubenec |  | Rozpočet: | 8
Objekt : |  | 01 Stavební část |  | Přeložka vodovodu
P.č. | Číslo položky | Název položky | MJ | množství | cena / MJ | celkem (Kč) | Jednotková hmotnost | Celková hmotnost | Jednotková dem.hmot. | Celková dem.hmot.
Díl: | 1 | Zemní práce | [8 empty] | 1
1 | 113108315R00 | Odstranění asfaltové vrstvy pl. do 50 m2, tl.15 cm | m2 | 53.76 |  | 0 | 0 | 0 | -0.316 | -16.9882 | 2 | 1 | 1 | 1 | 1 | 0 | 0 | 0 | 0 | 0 | 1 | 1
2 | 132201201R00 | Hloubení rýh šířky do 200 cm v hor.3 do 100 m3 | m3 | 43.2 |  | 0 | 0 | 0 | 0 | 0 | 2 | 1 | 1 | 1 | 1 | 0 | 0 | 0 | 0 | 0 | 1 | 1
|  | rha š. 600 mm, hl. 1200 mm:0,60*1,20*60,0 |  | 43.2
3 | 132201209R00 | Příplatek za lepivost - hloubení rýh 200cm v hor.3 | m3 | 43.2 |  | 0 | 0 | 0 | 0 | 0 | 2 | 1 | 1 | 1 | 1 | 0 | 0 | 0 | 0 | 0 | 1 | 1
4 | 161101101R00 | Svislé přemístění výkopku z hor.1-4 do 2,5 m | m3 | 43.2 |  | 0 | 0 | 0 | 0 | 0 | 2 | 1 | 0 | 0 | 1 | 0 | 0 | 0 | 0 | 0 | 1 | 0
5 | 162301101R00 | Vodorovné přemístění výkopku z hor.1-4 do 500 m | m3 | 70.848 |  | 0 | 0 | 0 | 0 | 0 | 2 | 1 | 1 | 1 | 1 | 0 | 0 | 0 | 0 | 0 | 1 | 1
|  | odvoz zeminy na mezideponii:43,2 |  | 43.2
|  | dovoz zeminy k zásypu:(43,2-11,952-3,60) |  | 27.648
6 | 167101101R00 | Nakládání výkopku z hor.1-4 v množství do 100 m3 | m3 | 27.648 |  | 0 | 0 | 0 | 0 | 0 | 2 | 1 | 1 | 1 | 1 | 0 | 0 | 0 | 0 | 0 | 1 | 1
|  | dovoz zeminy k zásypu:(43,2-11,952-3,60) |  | 27.648
7 | 171201201R00 | Uložení sypaniny na skl.-modelace na výšku přes 2m | m3 | 43.2 |  | 0 | 0 | 0 | 0 | 0 | 2 | 1 | 1 | 1 | 1 | 0 | 0 | 0 | 0 | 0 | 1 | 1
8 | 174101101R00 | Zásyp jam, rýh, šachet se zhutněním | m3 | 27.648 |  | 0 | 0 | 0 | 0 | 0 | 2 | 1 | 1 | 1 | 1 | 0 | 0 | 0 | 0 | 0 | 1 | 1
|  | dovoz zeminy k zásypu:(43,2-11,952-3,60) |  | 27.648
9 | 175101101RT2 | Obsyp potrubí bez prohození sypaniny s dodáním štěrkopísku frakce 0 - 22 mm | m3 | 11.952 |  | 0 | 1.7 | 20.3184 | 0 | 0 | 2 | 1 | 1 | 1 | 1 | 0 | 0 | 0 | 0 | 0 | 1 | 1
|  | (0,032+0,30)*0,60*60,0 |  | 11.952
| Celkem za | 1 Zemní práce |  |  |  | 0 |  | 20.3184 |  | -16.9882 | 4 |  |  |  |  | 0 | 0 | 0 | 0 | 0
Díl: | 4 | Vodorovné konstrukce | [8 empty] | 1
10 | 451572111R00 | Lože pod potrubí z kameniva těženého 0 - 4 mm | m3 | 3.6 |  | 0 | 1.1322 | 4.0759 | 0 | 0 | 2 | 1 | 1 | 1 | 1 | 0 | 0 | 0 | 0 | 0 | 1 | 1
|  | 0,60*0,10*60,00 |  | 3.6
| Celkem za | 4 Vodorovné konstrukce |  |  |  | 0 |  | 4.0759 |  | 0 | 4 |  |  |  |  | 0 | 0 | 0 | 0 | 0
Díl: | 5 | Komunikace | [8 empty] | 1
11 | 564861111R00 | Podklad ze štěrkodrti po zhutnění tloušťky 20 cm | m2 | 20.16 |  | 0 | 0.3708 | 7.4753 | 0 | 0 | 2 | 1 | 1 | 1 | 1 | 0 | 0 | 0 | 0 | 0 | 1 | 1
|  | 0,60*33,6 |  | 20.16
12 | 565131211R00 | Podklad kamen. obal. asfaltem tř.1 nad 3 m,tl.5 cm | m2 | 53.76 |  | 0 | 0.13188 | 7.0899 | 0 | 0 | 2 | 1 | 1 | 1 | 1 | 0 | 0 | 0 | 0 | 0 | 1 | 1
13 | 576132111R00 | Koberec otevřený z kam.drceného+asf.nad 3 m 4 cm | m2 | 53.76 |  | 0 | 0.0928 | 4.9889 | 0 | 0 | 2 | 1 | 1 | 1 | 1 | 0 | 0 | 0 | 0 | 0 | 1 | 1
14 | 577151213R00 | Beton asfalt. ACO 16+ (ABH II) , do 3 m, 6 cm | m2 | 53.76 |  | 0 | 0.15319 | 8.2355 | 0 | 0 | 2 | 1 | 1 | 1 | 1 | 0 | 0 | 0 | 0 | 0 | 1 | 1
|  | 0,6*33,60+0,50*2*33,6 |  | 53.76
| Celkem za | 5 Komunikace |  |  |  | 0 |  | 27.7896 |  | 0 | 4 |  |  |  |  | 0 | 0 | 0 | 0 | 0
Díl: | 8 | Trubní vedení | [8 empty] | 1
15 | 871161121R00 | Montáž trubek polyetylenových ve výkopu 32 mm | m | 60 |  | 0 | 0 | 0 | 0 | 0 | 2 | 1 | 1 | 1 | 1 | 0 | 0 | 0 | 0 | 0 | 1 | 1
16 | 877162121R00 | Montáž elektrotvarovek PE ve výkopu D 32 mm | m | 2 |  | 0 | 0 | 0 | 0 | 0 | 2 | 1 | 1 | 1 | 1 | 0 | 0 | 0 | 0 | 0 | 1 | 1
|  | koleno pro napojení na stáv.rozvod:1+1 |  | 2
17 | 879172199R00 | Příplatek za montáž vodovodních přípojek DN 32-80 | kus | 2 |  | 0 | 8e-05 | 0.00016 | 0 | 0 | 2 | 1 | 1 | 1 | 1 | 0 | 0 | 0 | 0 | 0 | 1 | 1
18 | 892233111R00 | Desinfekce vodovodního potrubí DN 70 | m | 60 |  | 0 | 0 | 0 | 0 | 0 | 2 | 1 | 1 | 1 | 1 | 0 | 0 | 0 | 0 | 0 | 1 | 1
19 | 892241111R00 | Tlaková zkouška vodovodního potrubí DN 80 | m | 60 |  | 0 | 0 | 0 | 0 | 0 | 2 | 1 | 1 | 1 | 1 | 0 | 0 | 0 | 0 | 0 | 1 | 1
20 | 899721112R00 | Fólie výstražná z PVC, šířka 30 cm | m | 60 |  | 0 | 1e-05 | 0.0006 | 0 | 0 | 2 | 1 | 1 | 1 | 1 | 0 | 0 | 0 | 0 | 0 | 1 | 1
21 | 899731113R00 | Vodič signalizační CYY 4 mm2 | m | 60 |  | 0 | 0.0003 | 0.018 | 0 | 0 | 2 | 1 | 1 | 1 | 1 | 0 | 0 | 0 | 0 | 0 | 1 | 1
22 | 28613752 | Trubka tlaková PE LD (rPE) d 32 x 4,4 mm PN 10 | kg | 23.1948 |  | 0 | 0.001 | 0.023195 |  | 0 | 2 | 12 | 0 | 24 | 1 | 0 | 0 | 0 | 0 | 0 | 12 | 0
|  | 0,379 kg/m:0,379*60,0*1,02 |  | 23.1948
23 | 28653322.A | Koleno 90° elektrosvařovací ELGEF Plus d 32 mm | kus | 2.02 |  | 0 | 0.0001 | 0.000202 |  | 0 | 2 | 12 | 0 | 29 | 1 | 0 | 0 | 0 | 0 | 0 | 12 | 0
| Celkem za | 8 Trubní vedení |  |  |  | 0 |  | 0.042157 |  | 0 | 4 |  |  |  |  | 0 | 0 | 0 | 0 | 0
Díl: | 91 | Doplňující práce na komunikaci | [8 empty] | 1
24 | 919735112R00 | Řezání stávajícího živičného krytu tl. 5 - 10 cm | m | 67.2 |  | 0 | 0 | 0 | 0 | 0 | 2 | 1 | 1 | 1 | 1 | 0 | 0 | 0 | 0 | 0 | 1 | 1
|  | 33,60*2 |  | 67.2
| Celkem za | 91 Doplňující práce na komunikaci |  |  |  | 0 |  | 0 |  | 0 | 4 |  |  |  |  | 0 | 0 | 0 | 0 | 0
Díl: | 99 | Staveništní přesun hmot | [8 empty] | 1
25 | 998276201R00 | Přesun hmot, trub.vedení plast. obsypaná kamenivem | t | 52.2261 |  | 0 | 0 | 0 |  | 0 | 2 | 7 | 1 | 2 | 1 | 0 | 0 | 0 | 0 | 0 | 7 | 1
| Celkem za | 99 Staveništní přesun hmot |  |  |  | 0 |  | 0 |  | 0 | 4 |  |  |  |  | 0 | 0 | 0 | 0 | 0
Díl: | D96 | Přesuny suti | [8 empty] | 1
26 | 979081111R00 | Odvoz suti a vybour. hmot na skládku do 1 km | t | 16.9882 |  | 0 | 0 | 0 |  | 0 | 2 | 8 | 0 | 3 | 1 | 0 | 0 | 0 | 0 | 0 | 8 | 0
27 | 979087212R00 | Nakládání suti na dopravní prostředky | t | 16.9882 |  | 0 | 0 | 0 |  | 0 | 2 | 8 | 0 | 3 | 1 | 0 | 0 | 0 | 0 | 0 | 8 | 0
28 | 979093111R00 | Uložení suti na skládku bez zhutnění | t | 16.9882 |  | 0 | 0 | 0 |  | 0 | 2 | 8 | 0 | 3 | 1 | 0 | 0 | 0 | 0 | 0 | 8 | 0
| Celkem za | D96 Přesuny suti |  |  |  | 0 |  | 0 |  | 0 | 4 |  |  |  |  | 0 | 0 | 0 | 0 | 0

## 01 09 KL
POLOŽKOVÝ ROZPOČET
Rozpočet |  | 9 | Přeložka STL plynovodu | JKSO
Objekt |  |  |  | SKP
01 |  | Stavební část |  | Měrná jednotka
Stavba |  |  |  | Počet jednotek | 0
2020/23 |  | Rozšíření příjmu surovin, KARSIT AGRO a.s. Dubenec |  | Náklady na m.j. | 0
Projektant |  |  |  | Typ rozpočtu
Zpracovatel projektu
Objednatel
Dodavatel |  | bude určen výběrovým řízením |  | Zakázkové číslo
Rozpočtoval |  |  |  | Počet listů
ROZPOČTOVÉ NÁKLADY
Základní rozpočtové náklady |  |  | Ostatní rozpočtové náklady
| HSV celkem | 0 | Ztížené výrobní podmínky |  | 0
Z | PSV celkem | 0 | Oborová přirážka |  | 0
R | M práce celkem | 0 | Přesun stavebních kapacit |  | 0
N | M dodávky celkem | 0 | Mimostaveništní doprava |  | 0
ZRN celkem |  | 0 | Zařízení staveniště |  | 0
|  |  | Provoz investora |  | 0
HZS |  | 0 | Kompletační činnost (IČD) |  | 0
ZRN+HZS |  | 0 | Ostatní náklady neuvedené |  | 0
ZRN+ost.náklady+HZS |  | 0 | Ostatní náklady celkem |  | 0
Vypracoval |  |  | Za zhotovitele | Za objednatele
Jméno : |  |  | Jméno : | Jméno :
Datum : |  |  | Datum : | Datum :
Podpis : |  |  | Podpis: | Podpis:
Základ pro DPH |  | 21 | % | 0
DPH |  | 21 | % | 0
Základ pro DPH |  | 0 | % | 0
DPH |  | 0 | % | 0
CENA ZA OBJEKT CELKEM |  |  |  | 0
Poznámka :

## 01 09 Rek
Stavba : |  | 2020/23 Rozšíření příjmu surovin, KARSIT AGRO a.s. Dubenec |  |  | Rozpočet : | 9
Objekt : |  | 01 Stavební část |  |  | Přeložka STL plynovodu
REKAPITULACE STAVEBNÍCH DÍLŮ
| Stavební díl |  | HSV | PSV | Dodávka | Montáž | HZS
1 | Zemní práce |  | 0 | 0 | 0 | 0 | 0
4 | Vodorovné konstrukce |  | 0 | 0 | 0 | 0 | 0
5 | Komunikace |  | 0 | 0 | 0 | 0 | 0
8 | Trubní vedení |  | 0 | 0 | 0 | 0 | 0
91 | Doplňující práce na komunikaci |  | 0 | 0 | 0 | 0 | 0
99 | Staveništní přesun hmot |  | 0 | 0 | 0 | 0 | 0
723 | Vnitřní plynovod |  | 0 | 0 | 0 | 0 | 0
783 | Nátěry |  | 0 | 0 | 0 | 0 | 0
M23 | Montáže potrubí |  | 0 | 0 | 0 | 0 | 0
D96 | Přesuny suti |  | 0 | 0 | 0 | 0 | 0
| CELKEM OBJEKT |  | 0 | 0 | 0 | 0 | 0
VEDLEJŠÍ ROZPOČTOVÉ NÁKLADY
Název VRN |  |  | Kč | % | Základna |  | Kč
Ztížené výrobní podmínky |  |  | 0 | 0 | 0 |  | 0 | 0
Oborová přirážka |  |  | 0 | 0 | 0 |  | 0 | 0
Přesun stavebních kapacit |  |  | 0 | 0 | 0 |  | 0 | 0
Mimostaveništní doprava |  |  | 0 | 0 | 0 |  | 0 | 0
Zařízení staveniště |  |  | 0 | 0 | 0 |  | 0 | 1
Provoz investora |  |  | 0 | 0 | 0 |  | 0 | 1
Kompletační činnost (IČD) |  |  | 0 | 0 | 0 |  | 0 | 2
Rezerva rozpočtu |  |  | 0 | 0 | 0 |  | 0 | 2
| CELKEM VRN |  |  |  |  | 0

## 01 09 Pol
Položkový rozpočet
Stavba : |  | 2020/23 Rozšíření příjmu surovin, KARSIT AGRO a.s. Dubenec |  | Rozpočet: | 9
Objekt : |  | 01 Stavební část |  | Přeložka STL plynovodu
P.č. | Číslo položky | Název položky | MJ | množství | cena / MJ | celkem (Kč) | Jednotková hmotnost | Celková hmotnost | Jednotková dem.hmot. | Celková dem.hmot.
Díl: | 1 | Zemní práce | [8 empty] | 1
1 | 113108315R00 | Odstranění asfaltové vrstvy pl. do 50 m2, tl.15 cm | m2 | 29.2 |  | 0 | 0 | 0 | -0.316 | -9.2272 | 2 | 1 | 1 | 1 | 1 | 0 | 0 | 0 | 0 | 0 | 1 | 1
2 | 113202111R00 | Vytrhání obrub z krajníků nebo obrubníků stojatých | m | 1 |  | 0 | 0 | 0 | -0.145 | -0.145 | 2 | 1 | 1 | 1 | 1 | 0 | 0 | 0 | 0 | 0 | 1 | 1
3 | 132201201R00 | Hloubení rýh šířky do 200 cm v hor.3 do 100 m3 | m3 | 28.8 |  | 0 | 0 | 0 | 0 | 0 | 2 | 1 | 1 | 1 | 1 | 0 | 0 | 0 | 0 | 0 | 1 | 1
|  | rýha š. 600 mm, hl. 1200 mm:0,60*1,20*(10,0+30) |  | 28.8
4 | 132201209R00 | Příplatek za lepivost - hloubení rýh 200cm v hor.3 | m3 | 28.8 |  | 0 | 0 | 0 | 0 | 0 | 2 | 1 | 1 | 1 | 1 | 0 | 0 | 0 | 0 | 0 | 1 | 1
5 | 161101101R00 | Svislé přemístění výkopku z hor.1-4 do 2,5 m | m3 | 28.8 |  | 0 | 0 | 0 | 0 | 0 | 2 | 1 | 0 | 0 | 1 | 0 | 0 | 0 | 0 | 0 | 1 | 0
6 | 162301101R00 | Vodorovné přemístění výkopku z hor.1-4 do 500 m | m3 | 44.802 |  | 0 | 0 | 0 | 0 | 0 | 2 | 1 | 1 | 1 | 1 | 0 | 0 | 0 | 0 | 0 | 1 | 1
|  | odvoz na mezideponii:28,8 |  | 28.8
|  | dovoz zeminy pro zásyp:28,80-(3,60+9,198) |  | 16.002
7 | 167101101R00 | Nakládání výkopku z hor.1-4 v množství do 100 m3 | m3 | 16.002 |  | 0 | 0 | 0 | 0 | 0 | 2 | 1 | 1 | 1 | 1 | 0 | 0 | 0 | 0 | 0 | 1 | 1
8 | 171201201R00 | Uložení sypaniny na skl.-modelace na výšku přes 2m | m3 | 28.8 |  | 0 | 0 | 0 | 0 | 0 | 2 | 1 | 1 | 1 | 1 | 0 | 0 | 0 | 0 | 0 | 1 | 1
9 | 174101101R00 | Zásyp jam, rýh, šachet se zhutněním | m3 | 16.002 |  | 0 | 0 | 0 | 0 | 0 | 2 | 1 | 1 | 1 | 1 | 0 | 0 | 0 | 0 | 0 | 1 | 1
|  | výkop:28,8 |  | 28.8
|  | lože + obsyp:-(3,60+9,198) |  | -12.798
10 | 175101101RT2 | Obsyp potrubí bez prohození sypaniny s dodáním štěrkopísku frakce 0 - 22 mm | m3 | 9.198 |  | 0 | 1.7 | 15.6366 | 0 | 0 | 2 | 1 | 1 | 1 | 1 | 0 | 0 | 0 | 0 | 0 | 1 | 1
|  | 0,60*(0,063+0,30)*10,0+0,60*(0,09+0,30)*30,0 |  | 9.198
| Celkem za | 1 Zemní práce |  |  |  | 0 |  | 15.6366 |  | -9.3722 | 4 |  |  |  |  | 0 | 0 | 0 | 0 | 0
Díl: | 4 | Vodorovné konstrukce | [8 empty] | 1
11 | 451572111R00 | Lože pod potrubí z kameniva těženého 0 - 4 mm | m3 | 3.6 |  | 0 | 1.1322 | 4.0759 | 0 | 0 | 2 | 1 | 1 | 1 | 1 | 0 | 0 | 0 | 0 | 0 | 1 | 1
|  | 0,60*0,15*(10+30) |  | 3.6
| Celkem za | 4 Vodorovné konstrukce |  |  |  | 0 |  | 4.0759 |  | 0 | 4 |  |  |  |  | 0 | 0 | 0 | 0 | 0
Díl: | 5 | Komunikace | [8 empty] | 1
12 | 564861111R00 | Podklad ze štěrkodrti po zhutnění tloušťky 20 cm | m2 | 10.95 |  | 0 | 0.3708 | 4.0603 | 0 | 0 | 2 | 1 | 1 | 1 | 1 | 0 | 0 | 0 | 0 | 0 | 1 | 1
|  | (8,50+9,75)*0,60 |  | 10.95
13 | 565131211R00 | Podklad kamen. obal. asfaltem tř.1 nad 3 m,tl.5 cm | m2 | 29.2 |  | 0 | 0.13188 | 3.8509 | 0 | 0 | 2 | 1 | 1 | 1 | 1 | 0 | 0 | 0 | 0 | 0 | 1 | 1
|  | (8,50+9,75)*(0,60+0,50*2) |  | 29.2
14 | 576132111R00 | Koberec otevřený z kam.drceného+asf.nad 3 m 4 cm | m2 | 29.2 |  | 0 | 0.0928 | 2.7098 | 0 | 0 | 2 | 1 | 1 | 1 | 1 | 0 | 0 | 0 | 0 | 0 | 1 | 1
15 | 577151213R00 | Beton asfalt. ACO 16+ (ABH II) , do 3 m, 6 cm | m2 | 29.2 |  | 0 | 0.15319 | 4.4731 | 0 | 0 | 2 | 1 | 1 | 1 | 1 | 0 | 0 | 0 | 0 | 0 | 1 | 1
| Celkem za | 5 Komunikace |  |  |  | 0 |  | 15.0941 |  | 0 | 4 |  |  |  |  | 0 | 0 | 0 | 0 | 0
Díl: | 8 | Trubní vedení | [8 empty] | 1
16 | 899721112R00 | Fólie výstražná z PVC, šířka 30 cm | m | 40 |  | 0 | 1e-05 | 0.0004 | 0 | 0 | 2 | 1 | 1 | 1 | 1 | 0 | 0 | 0 | 0 | 0 | 1 | 1
|  | 10+30 |  | 40
17 | 899731113R00 | Vodič signalizační CYY 4 mm2 | m | 40 |  | 0 | 0.0003 | 0.012 | 0 | 0 | 2 | 1 | 1 | 1 | 1 | 0 | 0 | 0 | 0 | 0 | 1 | 1
| Celkem za | 8 Trubní vedení |  |  |  | 0 |  | 0.0124 |  | 0 | 4 |  |  |  |  | 0 | 0 | 0 | 0 | 0
Díl: | 91 | Doplňující práce na komunikaci | [8 empty] | 1
18 | 917862111R00 | Osazení stojat. obrub. bet. s opěrou,lože z B 12,5 | m | 1 |  | 0 | 0.13612 | 0.13612 | 0 | 0 | 2 | 1 | 1 | 1 | 1 | 0 | 0 | 0 | 0 | 0 | 1 | 1
19 | 919735112R00 | Řezání stávajícího živičného krytu tl. 5 - 10 cm | m | 36.5 |  | 0 | 0 | 0 | 0 | 0 | 2 | 1 | 1 | 1 | 1 | 0 | 0 | 0 | 0 | 0 | 1 | 1
|  | 8,50*2+9,75*2 |  | 36.5
| Celkem za | 91 Doplňující práce na komunikaci |  |  |  | 0 |  | 0.13612 |  | 0 | 4 |  |  |  |  | 0 | 0 | 0 | 0 | 0
Díl: | 99 | Staveništní přesun hmot | [8 empty] | 1
20 | 998272201R00 | Přesun hmot, trubní vedení ocelové, otevřený výkop | t | 34.9551 |  | 0 | 0 | 0 |  | 0 | 2 | 7 | 1 | 2 | 1 | 0 | 0 | 0 | 0 | 0 | 7 | 1
| Celkem za | 99 Staveništní přesun hmot |  |  |  | 0 |  | 0 |  | 0 | 4 |  |  |  |  | 0 | 0 | 0 | 0 | 0
Díl: | 723 | Vnitřní plynovod | [8 empty] | 1
21 | 723110209R00 | Potrubí ocel. závitové černé šroubované DN 80 | m | 40 |  | 0 | 0.01355 | 0.542 | 0 | 0 | 2 | 1 | 7 | 7 | 2 | 0 | 0 | 0 | 0 | 0 | 1 | 7
22 | 723150347R00 | Přechod LPE-ocel-D 90/DN 80 | kus | 1 |  | 0 | 0.0045 | 0.0045 | 0 | 0 | 2 | 1 | 7 | 7 | 2 | 0 | 0 | 0 | 0 | 0 | 1 | 7
23 | 723160207R00 | Přípojka k plynoměru, závitová bez ochozu G 2 | soubor | 1 |  | 0 | 0.00863 | 0.00863 | 0 | 0 | 2 | 1 | 7 | 7 | 2 | 0 | 0 | 0 | 0 | 0 | 1 | 7
24 | 723160314R00 | Přípojka k plynoměru, svařovaná s ochozem DN 80 | soubor | 1 |  | 0 | 0.1429 | 0.1429 | 0 | 0 | 2 | 1 | 7 | 7 | 2 | 0 | 0 | 0 | 0 | 0 | 1 | 7
25 | 723160337R00 | Rozpěrka přípojky plynoměru G 2 | soubor | 1 |  | 0 | 0.00028 | 0.00028 | 0 | 0 | 2 | 1 | 7 | 7 | 2 | 0 | 0 | 0 | 0 | 0 | 1 | 7
26 | 723190901R00 | Uzavření nebo otevření plynového potrubí | kus | 2 |  | 0 | 0 | 0 | 0 | 0 | 2 | 1 | 7 | 7 | 2 | 0 | 0 | 0 | 0 | 0 | 1 | 7
27 | 723190907R00 | Odvzdušnění a napuštění plynového potrubí | m | 80 |  | 0 | 0 | 0 | 0 | 0 | 2 | 1 | 7 | 7 | 2 | 0 | 0 | 0 | 0 | 0 | 1 | 7
|  | 10+40+30 |  | 80
28 | 723190909R00 | Zkouška tlaková plynového potrubí | kus | 2 |  | 0 | 0 | 0 | 0 | 0 | 2 | 1 | 7 | 7 | 2 | 0 | 0 | 0 | 0 | 0 | 1 | 7
29 | 723190918R00 | Navaření odbočky na plynové potrubí DN 65 | kus | 2 |  | 0 | 0.00045 | 0.0009 | 0 | 0 | 2 | 1 | 7 | 7 | 2 | 0 | 0 | 0 | 0 | 0 | 1 | 7
30 | 998723101R00 | Přesun hmot pro vnitřní plynovod, výšky do 6 m | t | 0.69921 |  | 0 | 0 | 0 |  | 0 | 2 | 7 | 1001 | 5 | 2 | 0 | 0 | 0 | 0 | 0 | 7 | 1001
| Celkem za | 723 Vnitřní plynovod |  |  |  | 0 |  | 0.69921 |  | 0 | 4 |  |  |  |  | 0 | 0 | 0 | 0 | 0
Díl: | 783 | Nátěry | [8 empty] | 1
31 | 783425350R00 | Nátěr syntet. potrubí do DN 100 mm Z +2x +1x email | m | 40 |  | 0 | 0.00012 | 0.0048 | 0 | 0 | 2 | 1 | 7 | 7 | 2 | 0 | 0 | 0 | 0 | 0 | 1 | 7
| Celkem za | 783 Nátěry |  |  |  | 0 |  | 0.0048 |  | 0 | 4 |  |  |  |  | 0 | 0 | 0 | 0 | 0
Díl: | M23 | Montáže potrubí | [8 empty] | 1
32 | 230180022R00 | Montáž trub z plastických hmot PE, PP, 63 x 5,7 | m | 10 |  | 0 | 0 | 0 | 0 | 0 | 2 | 1 | 9 | 9 | 4 | 0 | 0 | 0 | 0 | 0 | 1 | 9
33 | 230180026R00 | Montáž trub z plastických hmot PE, PP, 90 x 5,1 | m | 30 |  | 0 | 0 | 0 | 0 | 0 | 2 | 1 | 9 | 9 | 4 | 0 | 0 | 0 | 0 | 0 | 1 | 9
34 | 230191022R00 | Uložení chráničky ve výkopu PE 125x11,4 mm | m | 24.9 |  | 0 | 0 | 0 | 0 | 0 | 2 | 1 | 9 | 9 | 4 | 0 | 0 | 0 | 0 | 0 | 1 | 9
|  | 10,0+14,9 |  | 24.9
35 | 230194004R00 | Utěsnění chráničky manžetou DN 125 | kus | 4 |  | 0 | 0 | 0 | 0 | 0 | 2 | 1 | 9 | 9 | 4 | 0 | 0 | 0 | 0 | 0 | 1 | 9
|  | 2+2 |  | 4
36 | 230195006R00 | Montáž distanční objímky celistvé d 86-106 mm | kus | 4 |  | 0 | 0 | 0 | 0 | 0 | 2 | 1 | 9 | 9 | 4 | 0 | 0 | 0 | 0 | 0 | 1 | 9
37 | 230230016R00 | Hlavní tlaková zkouška vzduchem 0,6 MPa, DN 50 | m | 10 |  | 0 | 0 | 0 | 0 | 0 | 2 | 1 | 9 | 9 | 4 | 0 | 0 | 0 | 0 | 0 | 1 | 9
38 | 230230017R00 | Hlavní tlaková zkouška vzduchem 0,6 MPa, DN 80 | m | 30 |  | 0 | 0 | 0 | 0 | 0 | 2 | 1 | 9 | 9 | 4 | 0 | 0 | 0 | 0 | 0 | 1 | 9
39 | 27344387 | Manžeta na chráničky EPDM 63 x 110 mm | kus | 2.02 |  | 0 | 0.0005 | 0.00101 |  | 0 | 2 | 12 | 0 | 44 | 4 | 0 | 0 | 0 | 0 | 0 | 12 | 0
40 | 273443883 | Manžeta na chráničky EPDM 90 x 133 mm | kus | 2.02 |  | 0 | 0.001 | 0.00202 |  | 0 | 2 | 12 | 0 | 50 | 4 | 0 | 0 | 0 | 0 | 0 | 12 | 0
41 | 286136305 | Trubka SUPERPIPE SDR 11 63 x 5,8 mm L 6 m plyn | m | 10.2 |  | 0 | 0.00105 | 0.01071 |  | 0 | 2 | 12 | 0 | 5 | 4 | 0 | 0 | 0 | 0 | 0 | 12 | 0
|  | 10,0*1,02 |  | 10.2
42 | 286136324 | Trubka SUPERPIPE SDR 17 90 x 5,4 mm L 12 m plyn | m | 30.6 |  | 0 | 0.00146 | 0.044676 |  | 0 | 2 | 12 | 0 | 6 | 4 | 0 | 0 | 0 | 0 | 0 | 12 | 0
|  | 30,0*1,02 |  | 30.6
43 | 28613787 | Trubka tlaková PE HD (PE100) d 125 x 11,4 mm PN 16 | m | 25.398 |  | 0 | 0.00411 | 0.10439 |  | 0 | 2 | 12 | 0 | 42 | 4 | 0 | 0 | 0 | 0 | 0 | 12 | 0
|  | chránička:(10,0+14,9)*1,02 |  | 25.398
44 | 2865X | Objímka distanční PEHD INTEGRA | kus | 29 |  | 0 | 1e-05 | 0.00029 |  | 0 | 2 | 12 | 0 | 45 | 4 | 0 | 0 | 0 | 0 | 0 | 12 | 0
|  | 10+19 |  | 29
| Celkem za | M23 Montáže potrubí |  |  |  | 0 |  | 0.16309 |  | 0 | 4 |  |  |  |  | 0 | 0 | 0 | 0 | 0
Díl: | D96 | Přesuny suti | [8 empty] | 1
45 | 979081111R00 | Odvoz suti a vybour. hmot na skládku do 1 km | t | 9.3722 |  | 0 | 0 | 0 |  | 0 | 2 | 8 | 0 | 3 | 1 | 0 | 0 | 0 | 0 | 0 | 8 | 0
46 | 979087212R00 | Nakládání suti na dopravní prostředky | t | 9.3722 |  | 0 | 0 | 0 |  | 0 | 2 | 8 | 0 | 3 | 1 | 0 | 0 | 0 | 0 | 0 | 8 | 0
47 | 979093111R00 | Uložení suti na skládku bez zhutnění | t | 9.3722 |  | 0 | 0 | 0 |  | 0 | 2 | 8 | 0 | 3 | 1 | 0 | 0 | 0 | 0 | 0 | 8 | 0
| Celkem za | D96 Přesuny suti |  |  |  | 0 |  | 0 |  | 0 | 4 |  |  |  |  | 0 | 0 | 0 | 0 | 0