## Rozpočet - technologie
PŘÍLOHA Č. 1 – TECHNOLOGICKÝ ROZPOČET (DÍLČÍ ČÁST II)
Technologický rozpočet
Investor: | FARMA Benátky s.r.o.
Objekt: | BOURÁRNA
POZICE | NÁZEV POLOŽKY | M.J. | KS | Jednotková cena | Cena celkem
1.1 | Dráha AL vč. nosné konstrukce - Zn, profil dráhy hliníkový, délka 15m, výhybka tří cestná - 2ks, oblouk 90°-3ks, navlékač - 2ks, nosnost 350 kg/m, nosnost kočky 250kg/m | kpl | 1 | 0 | 0
1.2 | Visutá jateční váha - váživost 250 kg/m, roční ověření váhy | ks | 1 | 0 | 0
1.9 | Elektrický sterilizátor nožů - nerezový, sterilizace horkou vodou, ochrana proti přehřátí | ks | 1 | 0 | 0
1.9.a | Skříň na sterilizaci nožů - nerezová, sterilizace UV-C záření | ks | 1 | 0 | 0
1.10 | Dřez - nerezový, počet pláštěných stran - 3ks, tlaková sprcha | ks | 2 | 0 | 0
1.12 | Kočka k dráze - nosnost - 250 kg, spodní část nerez | ks | 40 | 0 | 0
1.13 | Stromečkový hák - nerezový, 5 pater | ks | 6 | 0 | 0
1.17 | Sterilizace vzduchu - nerezové, zářič 2x UV-C | ks | 2 | 0 | 0
1.19 | Izolační panely - stěny PIR - izolace 100 mm, stropy MW - W - ST 100 - minerální vata 100 mm | kpl | 1 | 0 | 0
1.19a | Chladící technologie - Chladírna masa ve visu - rozměry - 470 x 2450 x 2600, teplota 0-2°C, chladící jednotka, výparník, reg. automat | ks | 1 | 0 | 0
1.19b | Chladící technologie - Bourárna - rozměry - 4470 x 2330 x 2600mm, teplota - 10 - 12°C, chladící jednotka, výparník, reg. Automat | ks | 1 | 0 | 0
1.19c | Chladící technologie - Chladírna bourárny - rozměry - 3230 x 1400 x 2600 mm, teplota 0-2°C, chladící jednotka, výparník, reg. Automat | ks | 1 | 0 | 0
1.19d | Chladící technologie - Chladící box živ. odpadů - rozměry - 1020 x 1100 x 2600 mm, teplota - 0-2°C, výparník, reg. Automat | ks | 1 | 0 | 0
1.19e | Chladící technologie - Expedice - rozměry - 4150 x 3570 x 2600 mm, teplota 10-12°C, chladírenská jednotka, výparník, reg. Automat | ks | 1 | 0 | 0
| Montáž | kpl | 1 | 0 | 0
| Revize | kpl | 1 | 0 | 0
| CENA CELKEM BEZ DPH |  |  |  | 0
| DPH 21% |  |  |  | 0
| CENA CELKEM VČETNĚ DPH |  |  |  | 0
POZNÁMKY: