## Specifikace
Technická specifikace | Požadavek zadavatele | Nabídka uchazeče | Komentář uchazeče
DRTIČ STAVEBNÍ SUTI
délka | min. 4 000 mm
šířka | min. 1 600 mm
nakládací výška | min. 1950 mm
výkon | min. 10 t/hod.
objem nádrže | min. 30 l
spotřeba | max. 5 l/hod.
hydraulické nastavení drtících čelistí | ANO
přímé hydraulické pákové ovládání | ANO
omezovací hydraulický ventil | ANO
podvozek na gumových pásech | ANO
dálkové bezdrátové ovládání | ANO