## Pokyny pro vyplnění
Pokyny pro vyplnění
Ve všech listech tohoto souboru můžete měnit pouze buňky s modrým pozadím. Jedná se o tyto údaje : - údaje o firmě - jednotkové ceny položek zadané na maximálně dvě desetinná místa

## Stavba
#RTSROZP# | Soupis stavebních prací, dodávek a služeb
| Stavba: |  | 1803 | Penzion U Vinaře
| Zadavatel |  | Pazderka Vojtěch, Ing. |  |  |  | IČO:
|  |  | Brněnská 26 |  |  |  | DIČ:
|  |  | 69201 | Mikulov
| Projektant: |  | desk architekti s. r. o. |  |  |  | IČO: | 03011674
|  |  | Dukelských hrdinů 969/6 |  |  |  | DIČ: | CZ03011674
|  |  | 17000 | Praha-Holešovice
| Zhotovitel: | [5 empty] | IČO:
DIČ:
Vypracoval:
| Rozpis ceny | [6 empty] | Celkem
HSV | HSV | [6 empty] | 0
PSV | PSV | [6 empty] | 0
MON | MON | [6 empty] | 0
VN | Vedlejší náklady | [6 empty] | 0
ON | Ostatní náklady | [6 empty] | 0
| Celkem | [6 empty] | 0
Rekapitulace daní
0 | Základ pro sníženou DPH |  |  | 15 | % | 0 |  |  | CZK
0 | Snížená DPH |  |  | 15 | % | 0 |  |  | CZK
0 | Základ pro základní DPH |  |  | 21 | % | 0 |  |  | CZK
0 | Základní DPH |  |  | 21 | % | 0 |  |  | CZK
0 | Zaokrouhlení |  |  |  |  | 0 |  |  | CZK
| Cena celkem bez DPH |  |  |  |  | 0 |  |  | CZK
0 | Cena celkem s DPH |  |  |  |  | 0 |  |  | CZK
|  | v |  |  | dne
|  |  | Za zhotovitele |  |  |  | Za objednatele
Rekapitulace dílčích částí
#CASTI>> | Číslo | Název |  |  | Základ pro sníženou DPH | Základ pro základní DPH | DPH celkem | Cena celkem | %
1 | Stavba |  |  |  | 0 | 0 | 0 | 0
2 |  | Stavební objekt |  |  |  |  | 0 | 0
2 | SO 01 | Penzion U Vinaře |  |  | 0 | 0 | 0 | 0
3 | D.1.2 | ASŘ |  |  | 0 | 0 | 0 | 0
3 | D.1.3 | Parkovací stání |  |  | 0 | 0 | 0 | 0
3 | D.1.4 | Dětské hřiště |  |  | 0 | 0 | 0 | 0
| Celkem za stavbu |  |  |  | 0 | 0 | 0 | 0 | 0
#POPR | Popis rozpočtu: D.1.2 - ASŘ
| Výkaz výměr byl zpracován v rozsahu dodané dokumentace pro stavební povolení. | [8 empty] | Výkaz výměr byl zpracován v rozsahu dodané dokumentace pro stavební povolení.
#POPR | Popis rozpočtu: D.1.3 - Parkovací stání
Rekapitulace dílů
| Číslo | Název |  |  | Typ dílu |  |  | Celkem | %
| 1 | Zemní práce |  |  | HSV |  |  | 0
| 2 | Základy a zvláštní zakládání |  |  | HSV |  |  | 0
| 3 | Svislé a kompletní konstrukce |  |  | HSV |  |  | 0
| 4 | Vodorovné konstrukce |  |  | HSV |  |  | 0
| 5 | Komunikace |  |  | HSV |  |  | 0
| 61 | Úpravy povrchů vnitřní |  |  | HSV |  |  | 0
| 62 | Úpravy povrchů vnější |  |  | HSV |  |  | 0
| 63 | Podlahy a podlahové konstrukce |  |  | HSV |  |  | 0
| 91 | Doplňující práce na komunikaci |  |  | HSV |  |  | 0
| 94 | Lešení a stavební výtahy |  |  | HSV |  |  | 0
| 95 | Dokončovací konstrukce na pozemních stavbách |  |  | HSV |  |  | 0
| 99 | Staveništní přesun hmot |  |  | HSV |  |  | 0
| 711 | Izolace proti vodě |  |  | PSV |  |  | 0
| 712 | Povlakové krytiny |  |  | PSV |  |  | 0
| 713 | Izolace tepelné |  |  | PSV |  |  | 0
| 720 | Zdravotechnická instalace |  |  | PSV |  |  | 0
| 730 | Ústřední vytápění |  |  | PSV |  |  | 0
| 762 | Konstrukce tesařské |  |  | PSV |  |  | 0
| 764 | Konstrukce klempířské |  |  | PSV |  |  | 0
| 765 | Krytiny tvrdé |  |  | PSV |  |  | 0
| 766 | Konstrukce truhlářské |  |  | PSV |  |  | 0
| 767 | Konstrukce zámečnické |  |  | PSV |  |  | 0
| 771 | Podlahy z dlaždic a obklady |  |  | PSV |  |  | 0
| 775 | Podlahy vlysové a parketové |  |  | PSV |  |  | 0
| 781 | Obklady keramické |  |  | PSV |  |  | 0
| 783 | Nátěry |  |  | PSV |  |  | 0
| 7996 | Mobiliář |  |  | PSV |  |  | 0
| 799607 | Herní prvky dětských hrišť |  |  | PSV |  |  | 0
| M21 | Elektromontáže |  |  | MON |  |  | 0
| M24 | Montáže vzduchotechnických zařízení |  |  | MON |  |  | 0
| M33 | Montáže dopravních zařízení a vah-výtahy |  |  | MON |  |  | 0
| VN | Vedlejší náklady |  |  | VN |  |  | 0
| Cena celkem | [6 empty] | 0 | 0
Note on D11: Název
Note on I11: IČO
Note on D12: Ulice
Note on I12: DIČ
Note on D13: PSČ
Note on E13: Místo

## VzorPolozky (hidden)
Položkový rozpočet
S:
O:
R:

## SO 01 D.1.2 Pol
Položkový soupis prací a dodávek | [26 empty] | #TypZaznamu#
S: | 1803 | Penzion U Vinaře | [24 empty] | STA
O: | SO 01 | Penzion U Vinaře | [21 empty] | STA |  |  | OBJ
R: | D.1.2 | ASŘ | [24 empty] | ROZ
P.č. | Číslo položky | Název položky | MJ | Množství | Cena / MJ | Celkem | Dodávka | Dodávka celk. | Montáž | Montáž celk. | DPH | Cena s DPH | Hmotnost / MJ | Hmotnost celk.(t) | Dem. hmotnost / MJ | Dem. hmotnost celk.(t) | Ceník | Cen. soustava / platnost | Cenová úroveň | Nhod / MJ | Nhod celk. | Dodavatel | Typ položky
Díl: | 1 | Zemní práce |  |  |  | 0 |  | 0 |  | 0 |  | 0 |  | 12.24 |  | 0 |  |  |  |  | 451.52 | [5 empty] | DIL
1 | 122201102R00 | Odkopávky a prokopávky nezapažené v hornině 3 přes 100 do 1 000 m3 | m3 | 590.44 |  | 0 |  | 0 |  | 0 | 21 | 0 | 0 | 0 | 0 | 0 | 800-1 | RTS 19/ II | RTS 19/ II | 0.187 | 110.41 |  | Práce |  |  |  | POL1_
|  | s přehozením výkopku na vzdálenost do 3 m nebo s naložením na dopravní prostředek, | [24 empty] | SPI
|  | Měřeno programem CAD : 11,60*50,90 |  | 590.44 | [22 empty] | VV | 0
2 | 122201109R00 | Odkopávky a prokopávky nezapažené v hornině 3 příplatek k cenám za lepivost horniny | m3 | 295.22 |  | 0 |  | 0 |  | 0 | 21 | 0 | 0 | 0 | 0 | 0 | 800-1 | RTS 19/ II | RTS 19/ II | 0.058 | 17.12 |  | Práce |  |  |  | POL1_
|  | s přehozením výkopku na vzdálenost do 3 m nebo s naložením na dopravní prostředek, | [24 empty] | SPI
|  | 50 % : 590,44*0,50 |  | 295.22 | [22 empty] | VV | 0
3 | 132201211R00 | Hloubení rýh šířky přes 60 do 200 cm do 100 m3, v hornině 3, hloubení strojně | m3 | 141.7805 |  | 0 |  | 0 |  | 0 | 21 | 0 | 0 | 0 | 0 | 0 | 800-1 | RTS 19/ II | RTS 19/ II | 0.2 | 28.36 |  | Práce |  |  |  | POL1_
|  | zapažených i nezapažených, s urovnáním dna do předepsaného profilu a spádu, s případně nutným přehozením výkopku na vzdálenost do 3 m ve výkopišti, s přehozením výkopku na přilehlém terénu na vzdálenost do 5 m od podélné osy rýhy nebo s naložením výkopku na dopravní prostředek. | [24 empty] | SPI |  | zapažených i nezapažených, s urovnáním dna do předepsaného profilu a spádu, s případně nutným přehozením výkopku na vzdálenost do 3 m ve výkopišti, s přehozením výkopku na přilehlém terénu na vzdálenost do 5 m od podélné osy rýhy nebo s naložením výkopku na dopravní prostředek.
|  | Patky : 1,80*2,50*1,40 |  | 6.3 | [22 empty] | VV | 0
|  | 1,80*2,50*1,40 |  | 6.3 | [22 empty] | VV | 0
|  | 1,35*1,35*1,10 |  | 2.0048 | [22 empty] | VV | 0
|  | 1,35*1,65*1,10 |  | 2.4503 | [22 empty] | VV | 0
|  | 1,80*1,80*1,50*2 |  | 9.72 | [22 empty] | VV | 0
|  | 2,80*1,80*1,30 |  | 6.552 | [22 empty] | VV | 0
|  | Základové pasy : | [24 empty] | VV | 0
|  | Objekt A : (6,27+3,86+2,15+2,24+3,35+1,87+5,90+9,85)*0,90*0,95 |  | 30.3439 | [22 empty] | VV | 0
|  | Objekt D : (6,87+5,15+1,92+0,90+2,25+0,90)*0,60*0,65 |  | 7.0161 | [22 empty] | VV | 0
|  | 1,00*0,50*0,65 |  | 0.325 | [22 empty] | VV | 0
|  | 4,40*1,20*0,65 |  | 3.432 | [22 empty] | VV | 0
|  | Objekt B : (5,00+21,30+4,70+3,32+4,60)*0,75*1,20 |  | 35.028 | [22 empty] | VV | 0
|  | Objekt E : 10,20*0,65 |  | 6.63 | [22 empty] | VV | 0
|  | (8,07+8,71+8,13+8,97)*0,80*0,85 |  | 23.0384 | [22 empty] | VV | 0
|  | (0,25+0,25)*0,80*0,85 |  | 0.34 | [22 empty] | VV | 0
|  | Pod opěrnou zídku : (5,30+3,90)*0,50*0,50 |  | 2.3 | [22 empty] | VV | 0
4 | 132201219R00 | Hloubení rýh šířky přes 60 do 200 cm příplatek za lepivost, v hornině 3, | m3 | 70.8902 |  | 0 |  | 0 |  | 0 | 21 | 0 | 0 | 0 | 0 | 0 | 800-1 | RTS 19/ II | RTS 19/ II | 0.084 | 5.95 |  | Práce |  |  |  | POL1_
|  | zapažených i nezapažených, s urovnáním dna do předepsaného profilu a spádu, s případně nutným přehozením výkopku na vzdálenost do 3 m ve výkopišti, s přehozením výkopku na přilehlém terénu na vzdálenost do 5 m od podélné osy rýhy nebo s naložením výkopku na dopravní prostředek. | [24 empty] | SPI |  | zapažených i nezapažených, s urovnáním dna do předepsaného profilu a spádu, s případně nutným přehozením výkopku na vzdálenost do 3 m ve výkopišti, s přehozením výkopku na přilehlém terénu na vzdálenost do 5 m od podélné osy rýhy nebo s naložením výkopku na dopravní prostředek.
|  | 50 % : 141,78045*0,50 |  | 70.8902 | [22 empty] | VV | 0
5 | 132201401R00 | Hloubená vykopávka pod základy v hornině 3 | m3 | 33.375 |  | 0 |  | 0 |  | 0 | 21 | 0 | 0 | 0 | 0 | 0 | 800-1 | RTS 19/ II | RTS 19/ II | 5.926 | 197.78 |  | Práce |  |  |  | POL1_
|  | s přehozením výkopku na vzdálenost 3 m nebo s naložením na ruční dopravní prostředek. | [24 empty] | SPI
|  | Sousední zeď : 44,50*0,50*1,50 |  | 33.375 | [22 empty] | VV | 0
6 | 162701105R00 | Vodorovné přemístění výkopku z horniny 1 až 4, na vzdálenost přes 9 000 do 10 000 m | m3 | 765.5955 |  | 0 |  | 0 |  | 0 | 21 | 0 | 0 | 0 | 0 | 0 | 800-1 | RTS 19/ II | RTS 19/ II | 0.011 | 8.42 |  | Práce |  |  |  | POL1_
|  | po suchu, bez naložení výkopku, avšak se složením bez rozhrnutí, zpáteční cesta vozidla. | [24 empty] | SPI
|  | 590,44+141,78045+33,375 |  | 765.5955 | [22 empty] | VV | 0
7 | 162701109R00 | Vodorovné přemístění výkopku příplatek k ceně za každých dalších i započatých 1 000 m přes 10 000 m z horniny 1 až 4 | m3 | 3827.9772 |  | 0 |  | 0 |  | 0 | 21 | 0 | 0 | 0 | 0 | 0 | 800-1 | RTS 19/ II | RTS 19/ II | 0 | 0 |  | Práce |  |  |  | POL1_
|  | po suchu, bez naložení výkopku, avšak se složením bez rozhrnutí, zpáteční cesta vozidla. | [24 empty] | SPI
|  | Celkem 15 km - skládka Novosedly : 765,59545*5 |  | 3827.9772 | [22 empty] | VV | 0
8 | 171203111R00 | Uložení výkopku bez zhutnění v rovině nebo na svahu do 1:5 | m3 | 20.4 |  | 0 |  | 0 |  | 0 | 21 | 0 | 0 | 0 | 0 | 0 | 823-1 | RTS 19/ II | RTS 19/ II | 1.104 | 22.52 |  | Práce |  |  |  | POL1_
|  | hrubé rozhrnutí, | [24 empty] | SPI
|  | R04 : 68,00*0,30 |  | 20.4 | [22 empty] | VV | 0
9 | 181101111R00 | Úprava pláně v zářezech bez rozlišení horniny, se zhutněním - ručně | m2 | 635 |  | 0 |  | 0 |  | 0 | 21 | 0 | 0 | 0 | 0 | 0 | 800-1 | RTS 19/ II | RTS 19/ II | 0.096 | 60.96 |  | Práce |  |  |  | POL1_
|  | vyrovnáním výškových rozdílů, ploch vodorovných a ploch do sklonu 1 : 5. | [24 empty] | SPI
|  | Pod všechny konstrukce : | [24 empty] | VV | 0
|  | Měřeno programem CAD : 635,00 |  | 635 | [22 empty] | VV | 0
10 | 199000002R00 | Poplatky za skládku horniny 1- 4 | m3 | 765.5955 |  | 0 |  | 0 |  | 0 | 21 | 0 | 0 | 0 | 0 | 0 | 800-1 | RTS 19/ II | RTS 19/ II | 0 | 0 |  | Práce |  |  |  | POL1_
11 | 10371500R | substrát zahradnický B; balení volně loženo | m3 | 20.4 |  | 0 |  | 0 |  | 0 | 21 | 0 | 0.6 | 12.24 | 0 | 0 | SPCM | RTS 19/ II | RTS 19/ II | 0 | 0 |  | Specifikace |  |  |  | POL3_
|  | R04 : 68,00*0,30 |  | 20.4 | [22 empty] | VV | 0
Díl: | 2 | Základy a zvláštní zakládání |  |  |  | 0 |  | 0 |  | 0 |  | 0 |  | 616.52 |  | 0 |  |  |  |  | 674.12 | [5 empty] | DIL
12 | 273313611R00 | Beton základových desek prostý třídy C 16/20 | m3 | 25.875 |  | 0 |  | 0 |  | 0 | 21 | 0 | 2.525 | 65.33 | 0 | 0 | 801-1 | RTS 19/ II | RTS 19/ II | 0.477 | 12.34 |  | Práce |  |  |  | POL1_
|  | dodávka a uložení betonu do připravené konstrukce, | [24 empty] | SPI
|  | Objekt A : 72,50*0,15 |  | 10.875 | [22 empty] | VV | 0
|  | Objekt C : 77,00*0,15 |  | 11.55 | [22 empty] | VV | 0
|  | Terasa objektu C : 23,00*0,15 |  | 3.45 | [22 empty] | VV | 0
13 | 273351215R00 | Bednění stěn základových desek zřízení | m2 | 13.8 |  | 0 |  | 0 |  | 0 | 21 | 0 | 0.0392 | 0.54 | 0 | 0 | 801-1 | RTS 19/ II | RTS 19/ II | 1.6 | 22.08 |  | Práce |  |  |  | POL1_
|  | svislé nebo šikmé (odkloněné) , půdorysně přímé nebo zalomené, stěn základových desek ve volných nebo zapažených jámách, rýhách, šachtách, včetně případných vzpěr, | [24 empty] | SPI |  | svislé nebo šikmé (odkloněné) , půdorysně přímé nebo zalomené, stěn základových desek ve volných nebo zapažených jámách, rýhách, šachtách, včetně případných vzpěr,
|  | Objekt A : 35,00*0,15 |  | 5.25 | [22 empty] | VV | 0
|  | Objekt C : 36,00*0,15 |  | 5.4 | [22 empty] | VV | 0
|  | Terasa objektu C : 21,00*0,15 |  | 3.15 | [22 empty] | VV | 0
14 | 273351216R00 | Bednění stěn základových desek odstranění | m2 | 13.8 |  | 0 |  | 0 |  | 0 | 21 | 0 | 0 | 0 | 0 | 0 | 801-1 | RTS 19/ II | RTS 19/ II | 0.32 | 4.42 |  | Práce |  |  |  | POL1_
|  | svislé nebo šikmé (odkloněné) , půdorysně přímé nebo zalomené, stěn základových desek ve volných nebo zapažených jámách, rýhách, šachtách, včetně případných vzpěr, | [24 empty] | SPI |  | svislé nebo šikmé (odkloněné) , půdorysně přímé nebo zalomené, stěn základových desek ve volných nebo zapažených jámách, rýhách, šachtách, včetně případných vzpěr,
|  | Včetně očištění, vytřídění a uložení bednicího materiálu. | [24 empty] | POP
|  | Položka pořadí 13 : 13,80000 |  | 13.8 | [22 empty] | VV | 5
15 | 273361921RT9 | Výztuž základových desek ze svařovaných sítí průměr drátu 8 mm, velikost oka 150/150 mm | t | 0.56727 |  | 0 |  | 0 |  | 0 | 21 | 0 | 1.0547 | 0.6 | 0 | 0 | 801-1 | RTS 19/ II | RTS 19/ II | 15.231 | 8.64 |  | Práce |  |  |  | POL1_
|  | včetně distančních prvků | [24 empty] | SPI
|  | Objekt A : 72,50*0,0054*1,10 |  | 0.43065 | [22 empty] | VV | 0
|  | Terasa objektu C : 23,00*0,0054*1,10 |  | 0.13662 | [22 empty] | VV | 0
16 | 274272140RT3 | Zdivo základové z bednicích tvárnic tloušťky 300 mm, výplň betonem C 16/20 | m2 | 38.4325 |  | 0 |  | 0 |  | 0 | 21 | 0 | 0.74 | 28.44 | 0 | 0 | 801-1 | RTS 19/ II | RTS 19/ II | 1.1 | 42.28 |  | Práce |  |  |  | POL1_
|  | s výplní betonem, bez výztuže, | [24 empty] | SPI
|  | Objekt A : (9,70+6,15+4,70+2,15+2,05+3,22+1,55+6,17)*0,25 |  | 8.9225 | [22 empty] | VV | 0
|  | Objekt B : (5,20+21,04+4,36+4,50)*0,50 |  | 17.55 | [22 empty] | VV | 0
|  | 4,36*0,75 |  | 3.27 | [22 empty] | VV | 0
|  | Objekt C : (7,35+9,35+7,63+9,63+0,40+0,40)*0,25 |  | 8.69 | [22 empty] | VV | 0
17 | 274313511R00 | Beton základových pasů prostý třídy C 12/15 | m3 | 103.1997 |  | 0 |  | 0 |  | 0 | 21 | 0 | 2.525 | 260.58 | 0 | 0 | 801-1 | RTS 19/ II | RTS 19/ II | 0.477 | 49.23 |  | Práce |  |  |  | POL1_
|  | Včetně dodávky a uložení betonu a kamene. | [24 empty] | POP
|  | Patky : 1,80*2,50*1,40 |  | 6.3 | [22 empty] | VV | 0
|  | 1,80*2,50*1,40 |  | 6.3 | [22 empty] | VV | 0
|  | 1,35*1,35*1,10 |  | 2.0048 | [22 empty] | VV | 0
|  | 1,35*1,65*1,10 |  | 2.4503 | [22 empty] | VV | 0
|  | 1,80*1,80*1,50*2 |  | 9.72 | [22 empty] | VV | 0
|  | 2,80*1,80*1,30 |  | 6.552 | [22 empty] | VV | 0
|  | Základové pasy : | [24 empty] | VV | 0
|  | Objekt A : (6,27+3,86+2,15+2,24+3,35+1,87+5,90)*0,90*0,70 |  | 16.1532 | [22 empty] | VV | 0
|  | Objekt D : (6,87+5,15+1,92+0,90+2,25+0,90)*0,60*0,65 |  | 7.0161 | [22 empty] | VV | 0
|  | 1,00*0,50*0,65 |  | 0.325 | [22 empty] | VV | 0
|  | 4,40*1,20*0,65 |  | 3.432 | [22 empty] | VV | 0
|  | Objekt B : (5,00+21,30+4,70+3,32+4,60)*0,75*0,60 |  | 17.514 | [22 empty] | VV | 0
|  | Objekt E : 10,20*0,65 |  | 6.63 | [22 empty] | VV | 0
|  | (8,07+8,71+8,13+8,97)*0,80*0,60 |  | 16.2624 | [22 empty] | VV | 0
|  | (0,25+0,25)*0,80*0,60 |  | 0.24 | [22 empty] | VV | 0
|  | Pod opěrnou zídku : (5,30+3,90)*0,50*0,50 |  | 2.3 | [22 empty] | VV | 0
18 | 274351215R00 | Bednění stěn základových pasů zřízení | m2 | 66.75 |  | 0 |  | 0 |  | 0 | 21 | 0 | 0.03916 | 2.61 | 0 | 0 | 801-1 | RTS 19/ II | RTS 19/ II | 1.05 | 70.09 |  | Práce |  |  |  | POL1_
|  | svislé nebo šikmé (odkloněné), půdorysně přímé nebo zalomené, stěn základových pasů ve volných nebo zapažených jámách, rýhách, šachtách, včetně případných vzpěr, | [24 empty] | SPI |  | svislé nebo šikmé (odkloněné), půdorysně přímé nebo zalomené, stěn základových pasů ve volných nebo zapažených jámách, rýhách, šachtách, včetně případných vzpěr,
|  | Sousední zeď - podbetonování : 44,50*1,50 |  | 66.75 | [22 empty] | VV | 0
19 | 274351216R00 | Bednění stěn základových pasů odstranění | m2 | 66.75 |  | 0 |  | 0 |  | 0 | 21 | 0 | 0 | 0 | 0 | 0 | 801-1 | RTS 19/ II | RTS 19/ II | 0.32 | 21.36 |  | Práce |  |  |  | POL1_
|  | svislé nebo šikmé (odkloněné), půdorysně přímé nebo zalomené, stěn základových pasů ve volných nebo zapažených jámách, rýhách, šachtách, včetně případných vzpěr, | [24 empty] | SPI |  | svislé nebo šikmé (odkloněné), půdorysně přímé nebo zalomené, stěn základových pasů ve volných nebo zapažených jámách, rýhách, šachtách, včetně případných vzpěr,
|  | Včetně očištění, vytřídění a uložení bednicího materiálu. | [24 empty] | POP
|  | Položka pořadí 18 : 66,75000 |  | 66.75 | [22 empty] | VV | 5
20 | 274361821R00 | Výztuž základových pasů z betonářské oceli 10 505 (R) | t | 0.38433 |  | 0 |  | 0 |  | 0 | 21 | 0 | 1.0212 | 0.39 | 0 | 0 | 801-1 | RTS 19/ II | RTS 19/ II | 23.531 | 9.04 |  | Práce |  |  |  | POL1_
|  | Do bednících dílců : | [24 empty] | VV | 0
|  | Objekt A : (9,70+6,15+4,70+2,15+2,05+3,22+1,55+6,17)*0,25*0,01 |  | 0.08923 | [22 empty] | VV | 0
|  | Objekt B : (5,20+21,04+4,36+4,50)*0,50*0,01 |  | 0.1755 | [22 empty] | VV | 0
|  | 4,36*0,75*0,01 |  | 0.0327 | [22 empty] | VV | 0
|  | Objekt C : (7,35+9,35+7,63+9,63+0,40+0,40)*0,25*0,01 |  | 0.0869 | [22 empty] | VV | 0
21 | 279311115R00 | Postupné podbetonování základového zdiva z betonu třídy C 20/25 | m3 | 33.375 |  | 0 |  | 0 |  | 0 | 21 | 0 | 2.5277 | 84.36 | 0 | 0 | 801-4 | RTS 19/ II | RTS 19/ II | 7.822 | 261.06 |  | Práce |  |  |  | POL1_
|  | jakékoliv tloušťky bez výkopu, pažení a bednění, prostým betonem, včetně pomocného pracovního lešení | [24 empty] | SPI
|  | Sousední zeď : 44,50*0,50*1,50 |  | 33.375 | [22 empty] | VV | 0
22 | 631571003R00 | Násyp pod podlahy z kameniva z kameniva ze štěrkopísku 0-32 pro zpevnění podkladu | m3 | 94.5421 |  | 0 |  | 0 |  | 0 | 21 | 0 | 1.837 | 173.67 | 0 | 0 | 801-1 | RTS 19/ II | RTS 19/ II | 1.836 | 173.58 |  | Práce |  |  |  | POL1_
|  | pod mazaniny a dlažby, popř. na plochých střechách, vodorovný nebo ve spádu, s udusáním a urovnáním povrchu, | [24 empty] | SPI |  | pod mazaniny a dlažby, popř. na plochých střechách, vodorovný nebo ve spádu, s udusáním a urovnáním povrchu,
|  | Objekt A : 72,50*0,10 |  | 7.25 | [22 empty] | VV | 0
|  | Objekt C : 77,00*0,10 |  | 7.7 | [22 empty] | VV | 0
|  | Terasa objektu C : 7,53*10,57 |  | 79.5921 | [22 empty] | VV | 0
Díl: | 3 | Svislé a kompletní konstrukce |  |  |  | 0 |  | 0 |  | 0 |  | 0 |  | 482.97 |  | 0 |  |  |  |  | 1648.33 | [5 empty] | DIL
23 | 310901115R00 | Úprava líce režného zdiva přesně na lišty | m2 | 45.259 |  | 0 |  | 0 |  | 0 | 21 | 0 | 0.0004 | 0.02 | 0 | 0 | 801-1 | RTS 19/ II | RTS 19/ II | 0.349 | 15.8 |  | Práce |  |  |  | POL1_
|  | bez spárování jakékoliv vazby, popřípadě předlohy, | [24 empty] | SPI
|  | Objekt C : | [24 empty] | VV | 0
|  | 1.NP - číslo místnosti : | [24 empty] | VV | 0
|  | 111, 112 : 7,10*3,23 |  | 22.933 | [22 empty] | VV | 0
|  | Odpočet otvorů : -2,00*2,10*2 |  | -8.4 | [22 empty] | VV | 0
|  | 7,10*2,43*2 |  | 34.506 | [22 empty] | VV | 0
|  | Odpočet otvorů : -2,00*2,10*2 |  | -8.4 | [22 empty] | VV | 0
|  | Přípočet ostění : 0,55*2,10*4 |  | 4.62 | [22 empty] | VV | 0
24 | 311112125RT3 | Stěny z betonových bednicích tvárnic a betonu šířky 250 mm, zálivka betonem C20/25 | m2 | 210.4395 |  | 0 |  | 0 |  | 0 | 21 | 0 | 0.5921 | 124.6 | 0 | 0 | 801-1 | RTS 19/ II | RTS 19/ II | 0.834 | 175.51 |  | Práce |  |  |  | POL1_
|  | (ztracené bednění) z betonových tvárnic a zálivka betonem, | [24 empty] | SPI
|  | 1.NP : | [24 empty] | VV | 0
|  | Objekt A : | [24 empty] | VV | 0
|  | Stěna v průjezdu : 9,53*3,05 |  | 29.0665 | [22 empty] | VV | 0
|  | otvor záměrně neodečten : | [24 empty] | VV | 0
|  | (1,25+1,15)*3,05 |  | 7.32 | [22 empty] | VV | 0
|  | Objekt D : | [24 empty] | VV | 0
|  | Pod podestou : 2,75*1,60 |  | 4.4 | [22 empty] | VV | 0
|  | Obvodové : (6,50+2,10+1,80)*3,10 |  | 32.24 | [22 empty] | VV | 0
|  | Objekt C : | [24 empty] | VV | 0
|  | Obvodové : (7,10+9,90+7,10)*3,23 |  | 77.843 | [22 empty] | VV | 0
|  | Odpočet otvorů : -1,00*0,75 |  | -0.75 | [22 empty] | VV | 0
|  | 2.NP : | [24 empty] | VV | 0
|  | Objekt B : (6,50+2,10+1,80)*2,80 |  | 29.12 | [22 empty] | VV | 0
|  | 3.NP : | [24 empty] | VV | 0
|  | Objekt C : (6,50+2,10+1,80)*3,00 |  | 31.2 | [22 empty] | VV | 0
25 | 311112320RT3 | Stěny z betonových bednicích tvárnic a betonu šířky 200 mm, zálivka betonem C20/25 | m2 | 11.1875 |  | 0 |  | 0 |  | 0 | 21 | 0 | 0.4847 | 5.42 | 0 | 0 | 801-1 | RTS 19/ II | RTS 19/ II | 0.698 | 7.81 |  | Práce |  |  |  | POL1_
|  | (ztracené bednění) z betonových tvárnic a zálivka betonem, | [24 empty] | SPI
|  | Zídka ve dvoře : (5,25+3,70)*1,25 |  | 11.1875 | [22 empty] | VV | 0
26 | 311238153R00 | Zdivo nosné z cihel a tvarovek pálených tloušťky 240 mm, , charakteristická pevnost v tlaku fk = 5,20 MPa, součinitel prostupu tepla U = 0,90 W/m2.K , hodnota pro zdivo bez omítky při vlhkosti 0,5%, | m2 | 752.8893 |  | 0 |  | 0 |  | 0 | 21 | 0 | 0.22351 | 168.28 | 0 | 0 | 801-1 | RTS 19/ II | RTS 19/ II | 0.62 | 466.79 |  | Práce |  |  |  | POL1_
|  | 1.NP : | [24 empty] | VV | 0
|  | Objekt A : | [24 empty] | VV | 0
|  | Obvodové : (9,40+7,57+7,26+2,00+2,10+4,76)*3,10 |  | 102.579 | [22 empty] | VV | 0
|  | Ztracené bednění - monolit : -(1,25+1,15)*3,10 |  | -7.44 | [22 empty] | VV | 0
|  | Odpočet otvorů : -1,00*2,70*3 |  | -8.1 | [22 empty] | VV | 0
|  | -(1,16+2,82)*2,35 |  | -9.353 | [22 empty] | VV | 0
|  | -1,80*2,70 |  | -4.86 | [22 empty] | VV | 0
|  | -1,10*2,20 |  | -2.42 | [22 empty] | VV | 0
|  | Objekt B - počítám výšku 3,05 - S.H. stropu +2,900 ? : | [24 empty] | VV | 0
|  | Obvodové : (3,95+21,00+4,41+4,30+4,53)*3,05 |  | 116.4795 | [22 empty] | VV | 0
|  | Odpočet otvorů : -1,00*2,20 |  | -2.2 | [22 empty] | VV | 0
|  | Objekt C : | [24 empty] | VV | 0
|  | Obvodové : 10,18*3,23 |  | 32.8814 | [22 empty] | VV | 0
|  | Odpočet otvorů : -1,10*2,35 |  | -2.585 | [22 empty] | VV | 0
|  | Vnitřní : 7,10*3,23 |  | 22.933 | [22 empty] | VV | 0
|  | Odpočet otvorů : | [24 empty] | VV | 0
|  | Objekt D : 2,57*3,05 |  | 7.8385 | [22 empty] | VV | 0
|  | 2.NP : | [24 empty] | VV | 0
|  | Objekt A : | [24 empty] | VV | 0
|  | Obvodové : (5,27+2,14+2,05+3,7+1,73+6,11+9,57+12,13)*2,80 |  | 119.56 | [22 empty] | VV | 0
|  | Odpočet otvorů : -1,00*1,75*7 |  | -12.25 | [22 empty] | VV | 0
|  | -1,00*2,15*2 |  | -4.3 | [22 empty] | VV | 0
|  | Odpočet plochy otočeného ŽB trámu : -5,85*0,95 |  | -5.5575 | [22 empty] | VV | 0
|  | -3,65*0,55 |  | -2.0075 | [22 empty] | VV | 0
|  | -6,62*0,95 |  | -6.289 | [22 empty] | VV | 0
|  | Objekt B : | [24 empty] | VV | 0
|  | Obvodové : (21,04+4,40+21,03+4,89)*2,80 |  | 143.808 | [22 empty] | VV | 0
|  | Odpočet otvorů : -0,90*2,15*2 |  | -3.87 | [22 empty] | VV | 0
|  | -1,80*1,80*3 |  | -9.72 | [22 empty] | VV | 0
|  | -1,20*0,80*2 |  | -1.92 | [22 empty] | VV | 0
|  | -0,60*0,60 |  | -0.36 | [22 empty] | VV | 0
|  | Odpočet plochy otočeného ŽB trámu : -21,03*0,87 |  | -18.2961 | [22 empty] | VV | 0
|  | Objekt C : | [24 empty] | VV | 0
|  | Obvodové : (7,64+9,39+7,64+9,65)*2,70 |  | 92.664 | [22 empty] | VV | 0
|  | Odpočet otvorů : -0,60*0,60 |  | -0.36 | [22 empty] | VV | 0
|  | -1,00*1,75*2 |  | -3.5 | [22 empty] | VV | 0
|  | -3,00*2,35 |  | -7.05 | [22 empty] | VV | 0
|  | -1,50*2,35 |  | -3.525 | [22 empty] | VV | 0
|  | Vnitřní : 6,10*2,70 |  | 16.47 | [22 empty] | VV | 0
|  | Odpočet otvorů : -0,90*2,10 |  | -1.89 | [22 empty] | VV | 0
|  | Objekt D : 2,57*2,80 |  | 7.196 | [22 empty] | VV | 0
|  | 3.NP : | [24 empty] | VV | 0
|  | Objekt A : | [24 empty] | VV | 0
|  | Obvodové : (5,27+2,14+2,05+3,75+1,73+6,10+9,57+12,11)*1,00 |  | 42.72 | [22 empty] | VV | 0
|  | 3,75*1,65 |  | 6.1875 | [22 empty] | VV | 0
|  | 2,13*3,60 |  | 7.668 | [22 empty] | VV | 0
|  | 25,30+25,30 |  | 50.6 | [22 empty] | VV | 0
|  | Objekt B : | [24 empty] | VV | 0
|  | Atika : (21,04+3,20+21,03+3,70)*1,25 |  | 61.2125 | [22 empty] | VV | 0
|  | Objekt C : | [24 empty] | VV | 0
|  | Obvodové C : 18,30+18,30 |  | 36.6 | [22 empty] | VV | 0
|  | Odpočet otvorů : -1,50*1,25 |  | -1.875 | [22 empty] | VV | 0
|  | Vnitřní : 2,65*1,00 |  | 2.65 | [22 empty] | VV | 0
|  | Objekt D : 2,57*1,00 |  | 2.57 | [22 empty] | VV | 0
27 | 311231116T01 | Zdivo nosné z cihel a tvarovek pálených pod omítku Zdivo nosné cihelné z CP 29 P15 na MC 10 - režné bez spárování, tloušťka zdiva 30 cm | m3 | 6.7889 |  | 0 |  | 0 |  | 0 | 21 | 0 | 1.83 | 12.42 | 0 | 0 | 801-1 | Vlastní | Kalkul | 3.765 | 25.56 |  | Práce |  |  |  | POL1_
|  | Objekt C : | [24 empty] | VV | 0
|  | 1.NP - číslo místnosti : | [24 empty] | VV | 0
|  | 111, 112 : 7,10*3,23*0,15 |  | 3.44 | [22 empty] | VV | 0
|  | Odpočet otvorů : -2,00*2,10*0,15*2 |  | -1.26 | [22 empty] | VV | 0
|  | 7,10*2,43*0,15*2 |  | 5.1759 | [22 empty] | VV | 0
|  | Odpočet otvorů : -2,00*2,10*0,15*2 |  | -1.26 | [22 empty] | VV | 0
|  | Přípočet ostění : 0,55*2,10*0,15*4 |  | 0.693 | [22 empty] | VV | 0
28 | 311238311R00 | Zdivo nosné z cihel a tvarovek pálených akusticky tlumivé tloušťka 190 mm, akustický útlum Rw = 56 dB, charakteristická pevnost v tlaku fk = 4,14 MPa, součinitel prostupu tepla U=1,15 W/m2.K | m2 | 33.803 |  | 0 |  | 0 |  | 0 | 21 | 0 | 0.19226 | 6.5 | 0 | 0 | 801-1 | RTS 19/ II | RTS 19/ II | 0.6 | 20.28 |  | Práce |  |  |  | POL1_
|  | 2.NP : | [24 empty] | VV | 0
|  | Objekt B : (5,30+4,84+4,62)*2,80 |  | 41.328 | [22 empty] | VV | 0
|  | Odpočet otvorů : -0,80*2,15 |  | -1.72 | [22 empty] | VV | 0
|  | -0,90*2,15*3 |  | -5.805 | [22 empty] | VV | 0
29 | 311321312R00 | Beton nadzákladových zdí železový třídy C 20/25 | m3 | 37.3268 |  | 0 |  | 0 |  | 0 | 21 | 0 | 2.5277 | 94.35 | 0 | 0 | 801-1 | RTS 19/ II | RTS 19/ II | 1.093 | 40.8 |  | Práce |  |  |  | POL1_
|  | nosných, výplňových, obkladových, půdních, štítových, poprsních apod. (bez výztuže), s pomocným lešením o výšce podlahy do 1900 mm a pro zatížení 1,5 kPa, | [24 empty] | SPI |  | nosných, výplňových, obkladových, půdních, štítových, poprsních apod. (bez výztuže), s pomocným lešením o výšce podlahy do 1900 mm a pro zatížení 1,5 kPa,
|  | 1.NP : | [24 empty] | VV | 0
|  | Objekt D : (4,30+1,05+3,90+1,60)*3,05*0,20 |  | 6.6185 | [22 empty] | VV | 0
|  | 2,65*(3,05+1,80)/2*0,20 |  | 1.2853 | [22 empty] | VV | 0
|  | Odpočet otvorů : -0,90*2,25*0,20 |  | -0.405 | [22 empty] | VV | 0
|  | -0,80*2,25*0,20 |  | -0.36 | [22 empty] | VV | 0
|  | Objekt E : 1,20*2,33*0,20 |  | 0.5592 | [22 empty] | VV | 0
|  | (3,64+1,20)*2,55*0,20 |  | 2.4684 | [22 empty] | VV | 0
|  | 2,50*2,55*0,25 |  | 1.5938 | [22 empty] | VV | 0
|  | Odpočet otvorů : -0,90*2,25*0,25 |  | -0.50625 | [22 empty] | VV | 0
|  | 2.NP - otočený trám nad stroní deskou : | [24 empty] | VV | 0
|  | Objekt A : 5,85*0,95*0,25 |  | 1.3894 | [22 empty] | VV | 0
|  | 3,65*0,55*0,25 |  | 0.50188 | [22 empty] | VV | 0
|  | 6,62*0,95*0,25 |  | 1.5722 | [22 empty] | VV | 0
|  | Objekt B : 21,03*0,87*0,25 |  | 4.574 | [22 empty] | VV | 0
|  | 2.NP : | [24 empty] | VV | 0
|  | Objekt A : (7,91+0,70)*2,70*0,20 |  | 4.6494 | [22 empty] | VV | 0
|  | Objekt D : (1,60+3,90+4,30)*2,60*0,20 |  | 5.096 | [22 empty] | VV | 0
|  | Odpočet otvorů : -0,80*2,10*0,20 |  | -0.336 | [22 empty] | VV | 0
|  | Objekt E : (2,51+2,49)*2,80*0,20 |  | 2.8 | [22 empty] | VV | 0
|  | 3.NP : | [24 empty] | VV | 0
|  | Objekt D : (1,60+3,90+4,30)*2,50*0,20 |  | 4.9 | [22 empty] | VV | 0
|  | Odpočet otvorů : -0,80*2,10*0,20 |  | -0.336 | [22 empty] | VV | 0
|  | Objekt E : (2,51+3,80)*1,00*0,20 |  | 1.262 | [22 empty] | VV | 0
30 | 311351105R00 | Bednění nadzákladových zdí oboustranné za každou stranu zřízení | m2 | 384.4257 |  | 0 |  | 0 |  | 0 | 21 | 0 | 0.03931 | 15.11 | 0 | 0 | 801-1 | RTS 19/ II | RTS 19/ II | 0.65 | 249.88 |  | Práce |  |  |  | POL1_
|  | svislé nebo šikmé (odkloněné), půdorysně přímé nebo zalomené nadzákladových zdí nosných, výplňových, obkladových, půdních, štítových, poprsních apod. ve volném prostranství, ve volných nebo zapažených jámách, rýhách, šachtách, včetně případných vzpěr, | [24 empty] | SPI |  | svislé nebo šikmé (odkloněné), půdorysně přímé nebo zalomené nadzákladových zdí nosných, výplňových, obkladových, půdních, štítových, poprsních apod. ve volném prostranství, ve volných nebo zapažených jámách, rýhách, šachtách, včetně případných vzpěr,
|  | 1.NP : | [24 empty] | VV | 0
|  | Objekt D : (4,30+0,20+4,30+0,20+1,45+3,90+0,20+3,70+1,05+1,60)*3,05 |  | 63.745 | [22 empty] | VV | 0
|  | (1,50+0,20)*2*3,05 |  | 10.37 | [22 empty] | VV | 0
|  | 2,65*(3,05+1,80)/2*2 |  | 12.8525 | [22 empty] | VV | 0
|  | Odpočet otvorů : -0,90*2,25*2 |  | -4.05 | [22 empty] | VV | 0
|  | -0,80*2,25*2 |  | -3.6 | [22 empty] | VV | 0
|  | Přípočet ostění : (2,25+0,90+2,25)*0,20 |  | 1.08 | [22 empty] | VV | 0
|  | (2,25+0,80+2,25)*0,20 |  | 1.06 | [22 empty] | VV | 0
|  | Objekt E : (1,40+1,20)*2,33 |  | 6.058 | [22 empty] | VV | 0
|  | (3,44+0,20+3,44+1,20+1,20)*2,55 |  | 24.174 | [22 empty] | VV | 0
|  | 2,50*2*2,55 |  | 12.75 | [22 empty] | VV | 0
|  | Odpočet otvorů : -0,90*2,25*2 |  | -4.05 | [22 empty] | VV | 0
|  | Přípočet ostění : (2,25+0,90+2,25)*0,20 |  | 1.08 | [22 empty] | VV | 0
|  | 2.NP - otočený trám nad stroní deskou : | [24 empty] | VV | 0
|  | Objekt A : (5,85+0,25)*2*0,95 |  | 11.59 | [22 empty] | VV | 0
|  | (3,65+0,25)*2*0,55 |  | 4.29 | [22 empty] | VV | 0
|  | (6,62+0,25)*2*0,95 |  | 13.053 | [22 empty] | VV | 0
|  | Objekt B : (21,03+0,25)*2*0,87 |  | 37.0272 | [22 empty] | VV | 0
|  | 2.NP : | [24 empty] | VV | 0
|  | Objekt A : (7,43+0,70+0,20+0,90+7,91+0,33+0,25+0,10)*2,80 |  | 49.896 | [22 empty] | VV | 0
|  | Objekt D : (1,60+0,20)*2*2,60 |  | 9.36 | [22 empty] | VV | 0
|  | (3,90+0,20)*2*2,60 |  | 21.32 | [22 empty] | VV | 0
|  | (4,30+0,20)*2*2,60 |  | 23.4 | [22 empty] | VV | 0
|  | Odpočet otvorů : -0,80*2,10*2 |  | -3.36 | [22 empty] | VV | 0
|  | Přípočet ostění : (2,10+0,80+2,10)*0,20 |  | 1 | [22 empty] | VV | 0
|  | Objekt E : (2,51+0,20)*2*2,80 |  | 15.176 | [22 empty] | VV | 0
|  | (2,49+0,20)*2*2,80 |  | 15.064 | [22 empty] | VV | 0
|  | 3.NP : | [24 empty] | VV | 0
|  | Objekt D : (1,60+0,20)*2*2,60 |  | 9.36 | [22 empty] | VV | 0
|  | (3,90+0,20)*2*2,60 |  | 21.32 | [22 empty] | VV | 0
|  | (4,30+0,20)*2*2,60 |  | 23.4 | [22 empty] | VV | 0
|  | Odpočet otvorů : -0,80*2,10*2 |  | -3.36 | [22 empty] | VV | 0
|  | Přípočet ostění : (2,10+0,80+2,10)*0,20 |  | 1 | [22 empty] | VV | 0
|  | Objekt E : (2,51+0,20)*2*1,00 |  | 5.42 | [22 empty] | VV | 0
|  | (3,80+0,20)*2*1,00 |  | 8 | [22 empty] | VV | 0
31 | 311351106R00 | Bednění nadzákladových zdí oboustranné za každou stranu odstranění | m2 | 384.4257 |  | 0 |  | 0 |  | 0 | 21 | 0 | 0 | 0 | 0 | 0 | 801-1 | RTS 19/ II | RTS 19/ II | 0.35 | 134.55 |  | Práce |  |  |  | POL1_
|  | svislé nebo šikmé (odkloněné), půdorysně přímé nebo zalomené nadzákladových zdí nosných, výplňových, obkladových, půdních, štítových, poprsních apod. ve volném prostranství, ve volných nebo zapažených jámách, rýhách, šachtách, včetně případných vzpěr, | [24 empty] | SPI |  | svislé nebo šikmé (odkloněné), půdorysně přímé nebo zalomené nadzákladových zdí nosných, výplňových, obkladových, půdních, štítových, poprsních apod. ve volném prostranství, ve volných nebo zapažených jámách, rýhách, šachtách, včetně případných vzpěr,
|  | Položka pořadí 30 : 384,42570 |  | 384.4257 | [22 empty] | VV | 5
32 | 311361821R00 | Výztuž nadzákladových zdí z betonářské oceli 10 505(R) | t | 5.599 |  | 0 |  | 0 |  | 0 | 21 | 0 | 1.0203 | 5.71 | 0 | 0 | 801-1 | RTS 19/ II | RTS 19/ II | 25.271 | 141.49 |  | Práce |  |  |  | POL1_
|  | včetně distančních prvků | [24 empty] | SPI
|  | Do bedněných stěn : | [24 empty] | VV | 0
|  | Objekt B : (4,30+1,05+3,90+1,60)*3,05*0,20*0,15 |  | 0.99278 | [22 empty] | VV | 0
|  | 2,65*(3,05+1,80)/2*0,20*0,15 |  | 0.19279 | [22 empty] | VV | 0
|  | Odpočet otvorů : -0,90*2,25*0,20*0,15 |  | -0.06075 | [22 empty] | VV | 0
|  | -0,80*2,25*0,20*0,15 |  | -0.054 | [22 empty] | VV | 0
|  | Objekt E : 1,20*2,33*0,20*0,15 |  | 0.08388 | [22 empty] | VV | 0
|  | (3,64+1,20)*2,55*0,20*0,15 |  | 0.37026 | [22 empty] | VV | 0
|  | 2,50*2,55*0,25*0,15 |  | 0.23906 | [22 empty] | VV | 0
|  | Odpočet otvorů : -0,90*2,25*0,25*0,15 |  | -0.07594 | [22 empty] | VV | 0
|  | 2.NP - otočený trám nad stroní deskou : | [24 empty] | VV | 0
|  | Objekt A : 5,85*0,95*0,25*0,15 |  | 0.20841 | [22 empty] | VV | 0
|  | 3,65*0,55*0,25*0,15 |  | 0.07528 | [22 empty] | VV | 0
|  | 6,62*0,95*0,25*0,15 |  | 0.23584 | [22 empty] | VV | 0
|  | Objekt B : 21,03*0,87*0,25*0,15 |  | 0.6861 | [22 empty] | VV | 0
|  | 2.NP : | [24 empty] | VV | 0
|  | Objekt A : (7,91+0,70)*2,70*0,20*0,15 |  | 0.69741 | [22 empty] | VV | 0
|  | Objekt D : (1,60+3,90+4,30)*2,60*0,20*0,15 |  | 0.7644 | [22 empty] | VV | 0
|  | Odpočet otvorů : -0,80*2,10*0,20*0,15 |  | -0.0504 | [22 empty] | VV | 0
|  | Objekt E : (2,51+2,49)*2,80*0,20*0,15 |  | 0.42 | [22 empty] | VV | 0
|  | 3.NP : | [24 empty] | VV | 0
|  | Objekt D : (1,60+3,90+4,30)*2,50*0,20*0,15 |  | 0.735 | [22 empty] | VV | 0
|  | Odpočet otvorů : -0,80*2,10*0,20*0,15 |  | -0.0504 | [22 empty] | VV | 0
|  | Objekt E : (2,51+3,80)*1,00*0,20*0,15 |  | 0.1893 | [22 empty] | VV | 0
33 | 311361821R00 | Výztuž nadzákladových zdí z betonářské oceli 10 505(R) | t | 2.2163 |  | 0 |  | 0 |  | 0 | 21 | 0 | 1.0203 | 2.26 | 0 | 0 | 801-1 | RTS 19/ II | RTS 19/ II | 25.271 | 56.01 |  | Práce |  |  |  | POL1_
|  | včetně distančních prvků | [24 empty] | SPI
|  | Do bednících tvárnic : | [24 empty] | VV | 0
|  | 1.NP : | [24 empty] | VV | 0
|  | Objekt A : | [24 empty] | VV | 0
|  | Stěna v průjezdu : 9,53*3,05*0,01 |  | 0.29067 | [22 empty] | VV | 0
|  | otvor záměrně neodečten : | [24 empty] | VV | 0
|  | (1,25+1,15)*3,05*0,01 |  | 0.0732 | [22 empty] | VV | 0
|  | Objekt D : | [24 empty] | VV | 0
|  | Pod podestou : 2,75*1,60*0,01 |  | 0.044 | [22 empty] | VV | 0
|  | Obvodové : (6,50+2,10+1,80)*3,10*0,01 |  | 0.3224 | [22 empty] | VV | 0
|  | Objekt C : | [24 empty] | VV | 0
|  | Obvodové : (7,10+9,90+7,10)*3,23*0,01 |  | 0.77843 | [22 empty] | VV | 0
|  | Odpočet otvorů : -1,00*0,75*0,01 |  | -0.0075 | [22 empty] | VV | 0
|  | 2.NP : | [24 empty] | VV | 0
|  | Objekt B : (6,50+2,10+1,80)*2,80*0,01 |  | 0.2912 | [22 empty] | VV | 0
|  | 3.NP : | [24 empty] | VV | 0
|  | Objekt C : (6,50+2,10+1,80)*3,00*0,01 |  | 0.312 | [22 empty] | VV | 0
|  | Zídka ve dvoře : (5,25+3,70)*1,25*0,01 |  | 0.11188 | [22 empty] | VV | 0
34 | 317168111R00 | Překlady keramické montáž a dodávka nenosné, délky 1000 mm, šířky 115 mm, výšky 71 mm | kus | 12 |  | 0 |  | 0 |  | 0 | 21 | 0 | 0.01726 | 0.21 | 0 | 0 | 801-1 | RTS 19/ II | RTS 19/ II | 0.2325 | 2.79 |  | Práce |  |  |  | POL1_
|  | Včetně dodávky překladů. | [24 empty] | POP
|  | 1.NP : | [24 empty] | VV | 0
|  | Objekt A : 2 |  | 2 | [22 empty] | VV | 0
|  | Objekt C : 4 |  | 4 | [22 empty] | VV | 0
|  | 2.NP : | [24 empty] | VV | 0
|  | Objekt A : 2 |  | 2 | [22 empty] | VV | 0
|  | Objekt B : 1 |  | 1 | [22 empty] | VV | 0
|  | Objekt C : 1 |  | 1 | [22 empty] | VV | 0
|  | 3.NP : | [24 empty] | VV | 0
|  | Objekt A : 1 |  | 1 | [22 empty] | VV | 0
|  | Objekt C : 1 |  | 1 | [22 empty] | VV | 0
35 | 317168112R00 | Překlady keramické montáž a dodávka nenosné, délky 1250 mm, šířky 115 mm, výšky 71 mm | kus | 11 |  | 0 |  | 0 |  | 0 | 21 | 0 | 0.02288 | 0.25 | 0 | 0 | 801-1 | RTS 19/ II | RTS 19/ II | 0.3175 | 3.49 |  | Práce |  |  |  | POL1_
|  | Včetně dodávky překladů. | [24 empty] | POP
|  | 1.NP : | [24 empty] | VV | 0
|  | Objekt C : 1 |  | 1 | [22 empty] | VV | 0
|  | 2.NP : | [24 empty] | VV | 0
|  | Objekt A : 2 |  | 2 | [22 empty] | VV | 0
|  | Objekt B : 2 |  | 2 | [22 empty] | VV | 0
|  | Objekt C : 1 |  | 1 | [22 empty] | VV | 0
|  | 3.NP : | [24 empty] | VV | 0
|  | Objekt A : 3 |  | 3 | [22 empty] | VV | 0
|  | Objekt C : 2 |  | 2 | [22 empty] | VV | 0
36 | 317168114R00 | Překlady keramické montáž a dodávka nenosné, délky 1750 mm, šířky 115 mm, výšky 71 mm | kus | 4 |  | 0 |  | 0 |  | 0 | 21 | 0 | 0.03104 | 0.12 | 0 | 0 | 801-1 | RTS 19/ II | RTS 19/ II | 0.3375 | 1.35 |  | Práce |  |  |  | POL1_
|  | Včetně dodávky překladů. | [24 empty] | POP
|  | 2.NP : | [24 empty] | VV | 0
|  | Objekt B : 3 |  | 3 | [22 empty] | VV | 0
|  | 3.NP : | [24 empty] | VV | 0
|  | Objekt C : 1 |  | 1 | [22 empty] | VV | 0
37 | 317168130R00 | Překlady keramické montáž a dodávka nosné, délky 1000 mm, šířky 70 mm, výšky 238 mm | kus | 6 |  | 0 |  | 0 |  | 0 | 21 | 0 | 0.03637 | 0.22 | 0 | 0 | 801-1 | RTS 19/ II | RTS 19/ II | 0.245 | 1.47 |  | Práce |  |  |  | POL1_
|  | 2.NP : | [24 empty] | VV | 0
|  | Objekt B : 3 |  | 3 | [22 empty] | VV | 0
|  | Objekt C : 3 |  | 3 | [22 empty] | VV | 0
38 | 317168131R00 | Překlady keramické montáž a dodávka nosné, délky 1250 mm, šířky 70 mm, výšky 238 mm | kus | 60 |  | 0 |  | 0 |  | 0 | 21 | 0 | 0.04529 | 2.72 | 0 | 0 | 801-1 | RTS 19/ II | RTS 19/ II | 0.2525 | 15.15 |  | Práce |  |  |  | POL1_
|  | 1.NP : | [24 empty] | VV | 0
|  | Objekt A : 3*3 |  | 9 | [22 empty] | VV | 0
|  | Objekt B : 3 |  | 3 | [22 empty] | VV | 0
|  | Objekt C : 3 |  | 3 | [22 empty] | VV | 0
|  | 2.NP : | [24 empty] | VV | 0
|  | Objekt A : 3*7 |  | 21 | [22 empty] | VV | 0
|  | Objekt B : 3*2 |  | 6 | [22 empty] | VV | 0
|  | 2+2+2 |  | 6 | [22 empty] | VV | 0
|  | Objekt C : 3*4 |  | 12 | [22 empty] | VV | 0
39 | 317168132R00 | Překlady keramické montáž a dodávka nosné, délky 1500 mm, šířky 70 mm, výšky 238 mm | kus | 21 |  | 0 |  | 0 |  | 0 | 21 | 0 | 0.05422 | 1.14 | 0 | 0 | 801-1 | RTS 19/ II | RTS 19/ II | 0.26 | 5.46 |  | Práce |  |  |  | POL1_
|  | 1.NP : | [24 empty] | VV | 0
|  | Objekt A : 3 |  | 3 | [22 empty] | VV | 0
|  | Objekt C : 3 |  | 3 | [22 empty] | VV | 0
|  | 2.NP : | [24 empty] | VV | 0
|  | Objekt A : 3*2 |  | 6 | [22 empty] | VV | 0
|  | Objekt B : 3*2 |  | 6 | [22 empty] | VV | 0
|  | 3.NP : | [24 empty] | VV | 0
|  | Objekt A : 3 |  | 3 | [22 empty] | VV | 0
40 | 317168133R00 | Překlady keramické montáž a dodávka nosné, délky 1750 mm, šířky 70 mm, výšky 238 mm | kus | 6 |  | 0 |  | 0 |  | 0 | 21 | 0 | 0.06314 | 0.38 | 0 | 0 | 801-1 | RTS 19/ II | RTS 19/ II | 0.2675 | 1.61 |  | Práce |  |  |  | POL1_
|  | 2.NP : | [24 empty] | VV | 0
|  | Objekt C : 3 |  | 3 | [22 empty] | VV | 0
|  | 3.NP : | [24 empty] | VV | 0
|  | Objekt C : 3 |  | 3 | [22 empty] | VV | 0
41 | 317168135R00 | Překlady keramické montáž a dodávka nosné, délky 2250 mm, šířky 70 mm, výšky 238 mm | kus | 12 |  | 0 |  | 0 |  | 0 | 21 | 0 | 0.08106 | 0.97 | 0 | 0 | 801-1 | RTS 19/ II | RTS 19/ II | 0.35 | 4.2 |  | Práce |  |  |  | POL1_
|  | 1.NP : | [24 empty] | VV | 0
|  | Objekt A : 3 |  | 3 | [22 empty] | VV | 0
|  | 2.NP : | [24 empty] | VV | 0
|  | Objekt B : 3*3 |  | 9 | [22 empty] | VV | 0
42 | 317168140R00 | Překlady keramické montáž a dodávka nosné, délky 3500 mm, šířky 70 mm, výšky 238 mm | kus | 6 |  | 0 |  | 0 |  | 0 | 21 | 0 | 0.12569 | 0.75 | 0 | 0 | 801-1 | RTS 19/ II | RTS 19/ II | 0.48 | 2.88 |  | Práce |  |  |  | POL1_
|  | 1.NP : | [24 empty] | VV | 0
|  | Objekt C : 3 |  | 3 | [22 empty] | VV | 0
|  | 2.NP : | [24 empty] | VV | 0
|  | Objekt C : 3 |  | 3 | [22 empty] | VV | 0
43 | 317238111R00 | Překlady keramické nadezdívka tlakové zóny plochých překladů šířky 115 mm | m | 32.75 |  | 0 |  | 0 |  | 0 | 21 | 0 | 0.02668 | 0.87 | 0 | 0 | 801-1 | RTS 19/ II | RTS 19/ II | 0.3492 | 11.44 |  | Práce |  |  |  | POL1_
|  | 1,00*12 |  | 12 | [22 empty] | VV | 0
|  | 1,25*11 |  | 13.75 | [22 empty] | VV | 0
|  | 1,75*4 |  | 7 | [22 empty] | VV | 0
44 | 317941121R00 | Osazení ocelových válcovaných nosníků na zdivu bez dodávky materiálu, výšky do 120 mm | t | 0.16165 |  | 0 |  | 0 |  | 0 | 21 | 0 | 0.01954 | 0 | 0 | 0 | 801-1 | RTS 19/ II | RTS 19/ II | 18.175 | 2.94 |  | Práce |  |  |  | POL1_
|  | profilu I, nebo IE, nebo U, nebo UE, nebo L | [24 empty] | SPI
|  | Objekt A : | [24 empty] | VV | 0
|  | Jäkl 100/100/6 : 2,85*2*0,01698 |  | 0.09679 | [22 empty] | VV | 0
|  | Objekt C : | [24 empty] | VV | 0
|  | Jäkl 100/100/6 : 3,82*0,01698 |  | 0.06486 | [22 empty] | VV | 0
45 | 317941123R00 | Osazení ocelových válcovaných nosníků na zdivu bez dodávky materiálu, výšky od 140 do 220 mm | t | 3.4123 |  | 0 |  | 0 |  | 0 | 21 | 0 | 0.01709 | 0.06 | 0 | 0 | 801-1 | RTS 19/ II | RTS 19/ II | 16.583 | 56.59 |  | Práce |  |  |  | POL1_
|  | profilu I, nebo IE, nebo U, nebo UE, nebo L | [24 empty] | SPI
|  | 1.NP : | [24 empty] | VV | 0
|  | Sloup 127/14 : 3,15*2*0,042 |  | 0.2646 | [22 empty] | VV | 0
|  | 3,05*2*0,042 |  | 0.2562 | [22 empty] | VV | 0
|  | Objekt A : | [24 empty] | VV | 0
|  | UPE 2x220 - vaznice : (12,50+10,40)*2*2*0,0272 |  | 2.4915 | [22 empty] | VV | 0
|  | Objekt C : | [24 empty] | VV | 0
|  | UPE 2x180 - vaznice : 9,90*2*0,0202 |  | 0.39996 | [22 empty] | VV | 0
46 | 328151111R00 | Montáž sklepních světlíků z plastu světlík a rošt | kus | 1 |  | 0 |  | 0 |  | 0 | 21 | 0 | 0.0004 | 0 | 0 | 0 | 801-1 | RTS 19/ II | RTS 19/ II | 4 | 4 |  | Práce |  |  |  | POL1_
|  | osazení hmoždinek, nanesení těsnicího tmelu, vložení roštu, osazení tělesa světlíku a přišroubování, montáž zápachové uzávěrky, | [24 empty] | SPI |  | osazení hmoždinek, nanesení těsnicího tmelu, vložení roštu, osazení tělesa světlíku a přišroubování, montáž zápachové uzávěrky,
47 | 330321411R00 | Beton sloupů a pilířů železový třídy C 30/37 | m3 | 0.15 |  | 0 |  | 0 |  | 0 | 21 | 0 | 2.54 | 0.38 | 0 | 0 | 801-1 | RTS 19/ II | RTS 19/ II | 2.304 | 0.35 |  | Práce |  |  |  | POL1_
|  | táhel, rámových stojek, vzpěr (bez výztuže), s pomocným lešením o výšce podlahy do 1,90 m a pro zatížení do 1,5 kPa, | [24 empty] | SPI |  | táhel, rámových stojek, vzpěr (bez výztuže), s pomocným lešením o výšce podlahy do 1,90 m a pro zatížení do 1,5 kPa,
|  | Objekt A : | [24 empty] | VV | 0
|  | 3.NP od stropní desky po věněc : 0,30*0,25*1,00*2 |  | 0.15 | [22 empty] | VV | 0
48 | 331351101R00 | Bednění hranatých sloupů průřezu pravoúhlého čtyřúhelníka zřízení | m2 | 2.2 |  | 0 |  | 0 |  | 0 | 21 | 0 | 0.03808 | 0.08 | 0 | 0 | 801-1 | RTS 19/ II | RTS 19/ II | 0.7 | 1.54 |  | Práce |  |  |  | POL1_
|  | (pilířů), rámových stojek, táhel nebo vzpěr svislých nebo šikmých (odkloněných) o výšce do 4 m včetně vzepření | [24 empty] | SPI |  | (pilířů), rámových stojek, táhel nebo vzpěr svislých nebo šikmých (odkloněných) o výšce do 4 m včetně vzepření
|  | Objekt A : | [24 empty] | VV | 0
|  | 3.NP od stropní desky po věněc : (0,30+0,25)*2*1,00*2 |  | 2.2 | [22 empty] | VV | 0
49 | 331351102R00 | Bednění hranatých sloupů průřezu pravoúhlého čtyřúhelníka odstranění | m2 | 2.2 |  | 0 |  | 0 |  | 0 | 21 | 0 | 0 | 0 | 0 | 0 | 801-1 | RTS 19/ II | RTS 19/ II | 0.3 | 0.66 |  | Práce |  |  |  | POL1_
|  | (pilířů), rámových stojek, táhel nebo vzpěr svislých nebo šikmých (odkloněných) o výšce do 4 m včetně vzepření | [24 empty] | SPI |  | (pilířů), rámových stojek, táhel nebo vzpěr svislých nebo šikmých (odkloněných) o výšce do 4 m včetně vzepření
|  | Položka pořadí 48 : 2,20000 |  | 2.2 | [22 empty] | VV | 5
50 | 331361821R00 | Výztuž hranatých sloupů z betonářské oceli 10 505(R) | t | 0.03 |  | 0 |  | 0 |  | 0 | 21 | 0 | 1.024 | 0.03 | 0 | 0 | 801-1 | RTS 19/ II | RTS 19/ II | 29.568 | 0.89 |  | Práce |  |  |  | POL1_
|  | pilířů, rámových stojek, vzpěr, věšáků nebo táhel svislých nebo šikmých. Včetně distančních prvků. | [24 empty] | SPI
|  | Objekt A : | [24 empty] | VV | 0
|  | 3.NP od stropní desky po věněc : 0,30*0,25*1,00*2*0,20 |  | 0.03 | [22 empty] | VV | 0
51 | 342248141R00 | Příčky z tvárnic pálených Příčky z tvárnic pálených tloušťky 115 mm, z děrovaných příčkovek, P 10, zděných na tenkovrstvou maltu | m2 | 339.4295 |  | 0 |  | 0 |  | 0 | 21 | 0 | 0.09985 | 33.89 | 0 | 0 | 801-1 | RTS 19/ II | RTS 19/ II | 0.5209 | 176.81 |  | Práce |  |  |  | POL1_
|  | jednoduché nebo příčky zděné do svislé dřevěné, cihelné, betonové nebo ocelové konstrukce na jakoukoliv maltu vápenocementovou (MVC) nebo cementovou (MC), | [24 empty] | SPI |  | jednoduché nebo příčky zděné do svislé dřevěné, cihelné, betonové nebo ocelové konstrukce na jakoukoliv maltu vápenocementovou (MVC) nebo cementovou (MC),
|  | 1.NP : | [24 empty] | VV | 0
|  | Objekt A : (2,88+2,10+2,40)*3,10 |  | 22.878 | [22 empty] | VV | 0
|  | Odpočet otvorů : -0,80*2,02*2 |  | -3.232 | [22 empty] | VV | 0
|  | Objekt C : (7,10+3,75+1,10+1,25+2,40)*3,23 |  | 50.388 | [22 empty] | VV | 0
|  | Odpočet otvorů : -0,80*2,02*4 |  | -6.464 | [22 empty] | VV | 0
|  | -0,90*2,02 |  | -1.818 | [22 empty] | VV | 0
|  | 2.NP : | [24 empty] | VV | 0
|  | Objekt A : (5,03+4,45+1,90+3,93+5,25)*2,80 |  | 57.568 | [22 empty] | VV | 0
|  | Odpočet otvorů : -0,90*2,02*3 |  | -5.454 | [22 empty] | VV | 0
|  | -0,80*2,02*2 |  | -3.232 | [22 empty] | VV | 0
|  | Objekt B : (1,75+3,25+4,30+1,70+4,71+4,53+2,15+2,06+0,60)*2,80 |  | 70.14 | [22 empty] | VV | 0
|  | Odpočet otvorů : -0,80*2,02*3 |  | -4.848 | [22 empty] | VV | 0
|  | -0,90*2,02*3 |  | -5.454 | [22 empty] | VV | 0
|  | Objekt C : (2,40+4,32+4,55)*2,70 |  | 30.429 | [22 empty] | VV | 0
|  | Odpočet otvorů : -1,20*2,15 |  | -2.58 | [22 empty] | VV | 0
|  | -0,80*2,02 |  | -1.616 | [22 empty] | VV | 0
|  | -0,90*2,02 |  | -1.818 | [22 empty] | VV | 0
|  | 3.NP : | [24 empty] | VV | 0
|  | Objekt A : 31,60+19,20 |  | 50.8 | [22 empty] | VV | 0
|  | 2,05*4,50 |  | 9.225 | [22 empty] | VV | 0
|  | 3,60*4,85 |  | 17.46 | [22 empty] | VV | 0
|  | 2,77*5,45 |  | 15.0965 | [22 empty] | VV | 0
|  | Odpočet otvorů : -0,90*2,02*3 |  | -5.454 | [22 empty] | VV | 0
|  | -0,80*2,02 |  | -1.616 | [22 empty] | VV | 0
|  | Objekt C : 3,85*1,00*2 |  | 7.7 | [22 empty] | VV | 0
|  | 2,25*2,62 |  | 5.895 | [22 empty] | VV | 0
|  | 3,20*1,80 |  | 5.76 | [22 empty] | VV | 0
|  | 3,12*3,70 |  | 11.544 | [22 empty] | VV | 0
|  | 3,00*1,00 |  | 3 | [22 empty] | VV | 0
|  | 16,00+16,00 |  | 32 | [22 empty] | VV | 0
|  | Odpočet otvorů : -0,80*2,02*2 |  | -3.232 | [22 empty] | VV | 0
|  | -0,90*2,02*2 |  | -3.636 | [22 empty] | VV | 0
52 | 346244312R00 | Obezdívka van a WC modulů z pórobetonu tloušťky 75 mm | m2 | 5.07 |  | 0 |  | 0 |  | 0 | 21 | 0 | 0.05575 | 0.28 | 0 | 0 | 801-1 | RTS 19/ II | RTS 19/ II | 0.758 | 3.84 |  | Práce |  |  |  | POL1_
|  | Vany : | [24 empty] | VV | 0
|  | Objekt A : | [24 empty] | VV | 0
|  | 2.NP - číslo místnosti : | [24 empty] | VV | 0
|  | 209 : (1,90+0,80)*0,60 |  | 1.62 | [22 empty] | VV | 0
|  | Objekt B : | [24 empty] | VV | 0
|  | Objekt C : | [24 empty] | VV | 0
|  | 2.NP - číslo místnosti : | [24 empty] | VV | 0
|  | 224 : 1,95*0,60 |  | 1.17 | [22 empty] | VV | 0
|  | Objekt A : | [24 empty] | VV | 0
|  | 3.NP - číslo místnosti : | [24 empty] | VV | 0
|  | 305 : 3,80*0,60 |  | 2.28 | [22 empty] | VV | 0
53 | 346244315R00 | Obezdívka van a WC modulů z pórobetonu tloušťky 150 mm | m2 | 20.0125 |  | 0 |  | 0 |  | 0 | 21 | 0 | 0.1114 | 2.23 | 0 | 0 | 801-1 | RTS 19/ II | RTS 19/ II | 0.819 | 16.39 |  | Práce |  |  |  | POL1_
|  | Moduly WC a umyvadlo : | [24 empty] | VV | 0
|  | Objekt A : | [24 empty] | VV | 0
|  | 1.NP - číslo místnosti : | [24 empty] | VV | 0
|  | 103 : 1,10*1,25 |  | 1.375 | [22 empty] | VV | 0
|  | Objekt C : | [24 empty] | VV | 0
|  | 1.NP - číslo místnosti : | [24 empty] | VV | 0
|  | 115 : 1,25*1,25 |  | 1.5625 | [22 empty] | VV | 0
|  | 117 : 1,25*1,25 |  | 1.5625 | [22 empty] | VV | 0
|  | Objekt A : | [24 empty] | VV | 0
|  | 2.NP - číslo místnosti : | [24 empty] | VV | 0
|  | 209 : 1,95*1,25 |  | 2.4375 | [22 empty] | VV | 0
|  | Objekt B : | [24 empty] | VV | 0
|  | 2.NP - číslo místnosti : | [24 empty] | VV | 0
|  | 213 : 1,05*1,25 |  | 1.3125 | [22 empty] | VV | 0
|  | 216 : 1,80*1,25 |  | 2.25 | [22 empty] | VV | 0
|  | 219 : 1,00*1,25 |  | 1.25 | [22 empty] | VV | 0
|  | Objekt C : | [24 empty] | VV | 0
|  | 2.NP - číslo místnosti : | [24 empty] | VV | 0
|  | 224 : 1,60*1,25 |  | 2 | [22 empty] | VV | 0
|  | Objekt A : | [24 empty] | VV | 0
|  | 3.NP - číslo místnosti : | [24 empty] | VV | 0
|  | 305 : 2,41*1,25 |  | 3.0125 | [22 empty] | VV | 0
|  | Objekt C : | [24 empty] | VV | 0
|  | 3.NP - číslo místnosti : | [24 empty] | VV | 0
|  | 312 : 2,60*1,25 |  | 3.25 | [22 empty] | VV | 0
54 | 13485314XR | Tyč průřezu UPE 180 hrubé, jakost oceli S235, 11375 | t | 0.43996 |  | 0 |  | 0 |  | 0 | 21 | 0 | 1 | 0.44 | 0 | 0 |  | Vlastní | RTS 18/ I | 0 | 0 |  | Specifikace |  |  |  | POL3_
|  | Objekt C : | [24 empty] | VV | 0
|  | UPE 2x180 - vaznice : 9,90*2*0,0202 |  | 0.39996 | [22 empty] | VV | 0
|  | Koeficient: 0,10 |  | 0.04 | [22 empty] | VV | 4
55 | 13485320R | tyč ocelová profilová válcovaná za tepla 11375 (S235JR); průřez UPE; výška 220 mm | t | 2.7407 |  | 0 |  | 0 |  | 0 | 21 | 0 | 1 | 2.74 | 0 | 0 | SPCM | RTS 19/ II | RTS 19/ II | 0 | 0 |  | Specifikace |  |  |  | POL3_
|  | Objekt A : | [24 empty] | VV | 0
|  | UPE 2x220 - vaznice : (12,50+10,40)*2*2*0,0272 |  | 2.4915 | [22 empty] | VV | 0
|  | Koeficient: 0,10 |  | 0.24915 | [22 empty] | VV | 4
56 | 14135368R | trubka bezešvá hladká kruhová 11353; svařitelnost zaručená; vnější průměr 127,0 mm; tloušťka stěny 8,0 mm | m | 13.64 |  | 0 |  | 0 |  | 0 | 21 | 0 | 0.0235 | 0.32 | 0 | 0 | SPCM | RTS 19/ II | RTS 19/ II | 0 | 0 |  | Specifikace |  |  |  | POL3_
|  | 1.NP : | [24 empty] | VV | 0
|  | Sloup 127/14 : 3,15*2 |  | 6.3 | [22 empty] | VV | 0
|  | 3,05*2 |  | 6.1 | [22 empty] | VV | 0
|  | Koeficient: 0,10 |  | 1.24 | [22 empty] | VV | 4
57 | 14587296T | Profil čtvercový uzavř.svařovaný S235 100 x 6 mm | t | 0.17781 |  | 0 |  | 0 |  | 0 | 21 | 0 | 1 | 0.18 | 0 | 0 |  | Vlastní | Indiv | 0 | 0 |  | Specifikace |  |  |  | POL3_
|  | 16,98 kg/m | [24 empty] | POP
|  | Objekt A : | [24 empty] | VV | 0
|  | Jäkl 100/100/6 : 2,85*2*0,01698 |  | 0.09679 | [22 empty] | VV | 0
|  | Objekt C : | [24 empty] | VV | 0
|  | Jäkl 100/100/6 : 3,82*0,01698 |  | 0.06486 | [22 empty] | VV | 0
|  | Koeficient: 0,10 |  | 0.01616 | [22 empty] | VV | 4
58 | 611000192R | světlík sklepní PP; š = 1 250,0 mm; v = 1 300,0 mm; hl = 600 mm; rošt mřížkový 30/30 mm; pochozí | kus | 1 |  | 0 |  | 0 |  | 0 | 21 | 0 | 0.0364 | 0.04 | 0 | 0 | SPCM | RTS 19/ II | RTS 19/ II | 0 | 0 |  | Specifikace |  |  |  | POL3_
Díl: | 4 | Vodorovné konstrukce |  |  |  | 0 |  | 0 |  | 0 |  | 0 |  | 411.53 |  | 0 |  |  |  |  | 2341.54 | [5 empty] | DIL
59 | 411244262R00 | Klenby valené z cihel pálených plných délky 290 mm z cihel pálených plných délky 290 mm, P 15, na maltu MC 10, tloušťka klenby 140 mm, rozpětí klenby nad 2 m, bez nákladů na bednění a podepření | m2 | 37.275 |  | 0 |  | 0 |  | 0 | 21 | 0 | 0.30501 | 11.37 | 0 | 0 | 801-1 | RTS 19/ II | RTS 19/ II | 1.2 | 44.73 |  | Práce |  |  |  | POL1_
|  | Objekt C : | [24 empty] | VV | 0
|  | 1.NP - číslo místnosti : | [24 empty] | VV | 0
|  | 111, 112 : 7,10*5,25 |  | 37.275 | [22 empty] | VV | 0
60 | 411321515R00 | Beton stropů železový stropů deskových, desek plochých střech, desek balkónových, desek hřibových stropů včetně hlavic hřibových sloupů, železový (bez výztuže) třídy C 30/37 | m3 | 110.96 |  | 0 |  | 0 |  | 0 | 21 | 0 | 2.5251 | 280.19 | 0 | 0 | 801-1 | RTS 19/ II | RTS 19/ II | 0.987 | 109.52 |  | Práce |  |  |  | POL1_
|  | Měřeno programem CAD : | [24 empty] | VV | 0
|  | Desky nad 1.NP : | [24 empty] | VV | 0
|  | Objekt A : 105,00*0,20 |  | 21 | [22 empty] | VV | 0
|  | Objekt D : 31,50*0,18 |  | 5.67 | [22 empty] | VV | 0
|  | Odpočet plochy výtahu a schodiště : -2,50-10,50 |  | -13 | [22 empty] | VV | 0
|  | Objejt B : 110,00*0,22 |  | 24.2 | [22 empty] | VV | 0
|  | Objekt E : 3,00*0,18 |  | 0.54 | [22 empty] | VV | 0
|  | Objekt C : 76,50*0,20 |  | 15.3 | [22 empty] | VV | 0
|  | Desky nad 2.NP : | [24 empty] | VV | 0
|  | Objekt A : 104,00*0,20 |  | 20.8 | [22 empty] | VV | 0
|  | Objekt D : 31,50*0,18 |  | 5.67 | [22 empty] | VV | 0
|  | Odpočet plochy výtahu a schodiště : -2,50-10,50 |  | -13 | [22 empty] | VV | 0
|  | Objekt B : 110,00*0,22 |  | 24.2 | [22 empty] | VV | 0
|  | Objekt E : 3,00*0,18 |  | 0.54 | [22 empty] | VV | 0
|  | Objekt C : 76,50*0,20 |  | 15.3 | [22 empty] | VV | 0
|  | Odpočet plochy schodiště : -6,50*0,20 |  | -1.3 | [22 empty] | VV | 0
|  | Deska nad 3.NP : | [24 empty] | VV | 0
|  | Objekt D : 31,50*0,16 |  | 5.04 | [22 empty] | VV | 0
61 | 411351101RT4 | Bednění stropů deskových, balkonových nebo plošných konzol plné, rovné, popř. s náběhy systémové, včetně podepření, tloušťka stropu 240 mm, - zřízení | m2 | 636.56 |  | 0 |  | 0 |  | 0 | 21 | 0 | 0.04842 | 30.82 | 0 | 0 | 801-1 | RTS 19/ II | RTS 19/ II | 0.65 | 413.76 |  | Práce |  |  |  | POL1_
|  | s pomocným lešením | [24 empty] | SPI
|  | Měřeno programem CAD : | [24 empty] | VV | 0
|  | Desky nad 1.NP : | [24 empty] | VV | 0
|  | Objekt A : 59,50+34,50 |  | 94 | [22 empty] | VV | 0
|  | Objekt D : 14,50 |  | 14.5 | [22 empty] | VV | 0
|  | Objekt B : 82,50+17,00 |  | 99.5 | [22 empty] | VV | 0
|  | Objekt E : 2,50 |  | 2.5 | [22 empty] | VV | 0
|  | Objekt C : 30,50+35,50 |  | 66 | [22 empty] | VV | 0
|  | Desky nad 2.NP : | [24 empty] | VV | 0
|  | Objekt A : 42,50+49,00 |  | 91.5 | [22 empty] | VV | 0
|  | Objekt D : 14,00 |  | 14 | [22 empty] | VV | 0
|  | Objekt B : 96,50 |  | 96.5 | [22 empty] | VV | 0
|  | Objekt E : 3,00 |  | 3 | [22 empty] | VV | 0
|  | Objekt C : 68,00 |  | 68 | [22 empty] | VV | 0
|  | 60,00 |  | 60 | [22 empty] | VV | 0
|  | Desky nad 3.NP : | [24 empty] | VV | 0
|  | Objekt D : 2,56+24,50 |  | 27.06 | [22 empty] | VV | 0
62 | 411351102R00 | Bednění stropů deskových, balkonových nebo plošných konzol plné, rovné, popř. s náběhy , - odstranění | m2 | 636.56 |  | 0 |  | 0 |  | 0 | 21 | 0 | 0 | 0 | 0 | 0 | 801-1 | RTS 19/ II | RTS 19/ II | 0.173 | 110.12 |  | Práce |  |  |  | POL1_
|  | s pomocným lešením | [24 empty] | SPI
|  | Položka pořadí 61 : 636,56000 |  | 636.56 | [22 empty] | VV | 5
63 | 411351801R00 | Bednění stropů bednění svislých ploch zřízení | m | 409.2 |  | 0 |  | 0 |  | 0 | 21 | 0 | 0.03047 | 12.47 | 0 | 0 | 801-1 | RTS 19/ II | RTS 19/ II | 0.87 | 356 |  | Práce |  |  |  | POL1_
|  | s pomocným lešením | [24 empty] | SPI
|  | Měřeno programem CAD : | [24 empty] | VV | 0
|  | Desky nad 1.NP : | [24 empty] | VV | 0
|  | Objekt A : 44,00 |  | 44 | [22 empty] | VV | 0
|  | Objekt D : 25,50+6,40+13,20 |  | 45.1 | [22 empty] | VV | 0
|  | Objekt B : 52,50 |  | 52.5 | [22 empty] | VV | 0
|  | Objekt E : 7,40 |  | 7.4 | [22 empty] | VV | 0
|  | Objekt C : 35,60 |  | 35.6 | [22 empty] | VV | 0
|  | Desky nad 2.NP : | [24 empty] | VV | 0
|  | Objekt A : 44,00 |  | 44 | [22 empty] | VV | 0
|  | Objekt D : 25,50+6,40+13,20 |  | 45.1 | [22 empty] | VV | 0
|  | Objekt B : 52,50 |  | 52.5 | [22 empty] | VV | 0
|  | Objekt E : 7,40 |  | 7.4 | [22 empty] | VV | 0
|  | Objekt C : 35,60+14,50 |  | 50.1 | [22 empty] | VV | 0
|  | Deska nad 3.NP : | [24 empty] | VV | 0
|  | Objekt D : 25,50 |  | 25.5 | [22 empty] | VV | 0
64 | 411351802R00 | Bednění stropů bednění svislých ploch odstranění | m | 409.2 |  | 0 |  | 0 |  | 0 | 21 | 0 | 0 | 0 | 0 | 0 | 801-1 | RTS 19/ II | RTS 19/ II | 0.232 | 94.93 |  | Práce |  |  |  | POL1_
|  | s pomocným lešením | [24 empty] | SPI
|  | Položka pořadí 63 : 409,20000 |  | 409.2 | [22 empty] | VV | 5
65 | 411353101R00 | Bednění kleneb poloměru nad 1000 mm tvaru válce nad r 1 m, - zřízení | m2 | 37.275 |  | 0 |  | 0 |  | 0 | 21 | 0 | 0.01135 | 0.42 | 0 | 0 | 801-1 | RTS 19/ II | RTS 19/ II | 0.736 | 27.43 |  | Práce |  |  |  | POL1_
|  | Včetně pomocného lešení o výšce podlahy do 1900 mm a pro zatížení do 1,5 kPa. | [24 empty] | POP
|  | Objekt C : | [24 empty] | VV | 0
|  | 1.NP - číslo místnosti : | [24 empty] | VV | 0
|  | 111, 112 : 7,10*5,25 |  | 37.275 | [22 empty] | VV | 0
66 | 411353102R00 | Bednění kleneb poloměru nad 1000 mm tvaru válce nad r 1 m, - odstranění | m2 | 37.275 |  | 0 |  | 0 |  | 0 | 21 | 0 | 0 | 0 | 0 | 0 | 801-1 | RTS 19/ II | RTS 19/ II | 0.368 | 13.72 |  | Práce |  |  |  | POL1_
|  | Položka pořadí 65 : 37,27500 |  | 37.275 | [22 empty] | VV | 5
67 | 411361821R00 | Výztuž stropů z betonářské oceli 10 505(R) | t | 12.394 |  | 0 |  | 0 |  | 0 | 21 | 0 | 1.0214 | 12.66 | 0 | 0 | 801-1 | RTS 19/ II | RTS 19/ II | 26.616 | 329.88 |  | Práce |  |  |  | POL1_
|  | prostě uložených, vetknutých i spojitých, deskových, trámových (žebrových, kazetových), s keramickými a jinými vložkami, konzolových nebo balkónových, hřibových včetně hlavic hřibových sloupů, plochých střech a pro zavěšení železobetonových podhledů. Včetně distančních prvků. | [24 empty] | SPI |  | prostě uložených, vetknutých i spojitých, deskových, trámových (žebrových, kazetových), s keramickými a jinými vložkami, konzolových nebo balkónových, hřibových včetně hlavic hřibových sloupů, plochých střech a pro zavěšení železobetonových podhledů. Včetně distančních prvků.
|  | Měřeno programem CAD : | [24 empty] | VV | 0
|  | Desky nad 1.NP : | [24 empty] | VV | 0
|  | Objekt A : 105,00*0,20*0,15 |  | 3.15 | [22 empty] | VV | 0
|  | Objekt D : 31,50*0,18*0,15 |  | 0.8505 | [22 empty] | VV | 0
|  | Odpočet plochy výtahu a schodiště : -2,50-10,50*0,15 |  | -4.075 | [22 empty] | VV | 0
|  | Objejt B : 110,00*0,22*0,15 |  | 3.63 | [22 empty] | VV | 0
|  | Objekt E : 3,00*0,18*0,15 |  | 0.081 | [22 empty] | VV | 0
|  | Objekt C : 76,50*0,20*0,15 |  | 2.295 | [22 empty] | VV | 0
|  | Desky nad 2.NP : | [24 empty] | VV | 0
|  | Objekt A : 104,00*0,20*0,15 |  | 3.12 | [22 empty] | VV | 0
|  | Objekt D : 31,50*0,18*0,15 |  | 0.8505 | [22 empty] | VV | 0
|  | Odpočet plochy výtahu a schodiště : -2,50-10,50*0,15 |  | -4.075 | [22 empty] | VV | 0
|  | Objekt B : 110,00*0,22*0,15 |  | 3.63 | [22 empty] | VV | 0
|  | Objekt E : 3,00*0,18*0,15 |  | 0.081 | [22 empty] | VV | 0
|  | Objekt C : 76,50*0,20*0,15 |  | 2.295 | [22 empty] | VV | 0
|  | Odpočet plochy schodiště : -6,50*0,20*0,15 |  | -0.195 | [22 empty] | VV | 0
|  | Deska nad 3.NP : | [24 empty] | VV | 0
|  | Objekt D : 31,50*0,16*0,15 |  | 0.756 | [22 empty] | VV | 0
68 | 413321414R00 | Beton nosníků železový třídy C 25/30 | m3 | 0.3125 |  | 0 |  | 0 |  | 0 | 21 | 0 | 2.5251 | 0.79 | 0 | 0 | 801-1 | RTS 19/ II | RTS 19/ II | 0.865 | 0.27 |  | Práce |  |  |  | POL1_
|  | včetně stěnových, nosníků jeřábových drah, volných trámů, průvlaků, rámových příčlí, ztužidel, konzol, vodorovných táhel a podobných tyčových konstrukcí, | [24 empty] | SPI |  | včetně stěnových, nosníků jeřábových drah, volných trámů, průvlaků, rámových příčlí, ztužidel, konzol, vodorovných táhel a podobných tyčových konstrukcí,
|  | 1.NP : | [24 empty] | VV | 0
|  | Objekt A - rohová výplň : (1,90+3,10)*0,25*0,25 |  | 0.3125 | [22 empty] | VV | 0
69 | 413351101R00 | Bednění nosníků zřízení bednění nosníků š.do 600 mm, v.do 600 mm | m | 5 |  | 0 |  | 0 |  | 0 | 21 | 0 | 0.18197 | 0.91 | 0 | 0 | 801-1 | RTS 19/ II | RTS 19/ II | 1.71 | 8.55 |  | Práce |  |  |  | POL1_
|  | stěnových, volných trámů, průvlaků, jeřábových drah, rámových příčlí, ztužidel, vodorovných táhel, tyčových konzol, bez náběhů nebo s náběhy, neproměnného nebo proměnného průřezu nebo tvaru zalomeného nebo půdorysně zakřiveného. Bez podpěrné konstrukce. Včetně distančních prvků. | [24 empty] | SPI |  | stěnových, volných trámů, průvlaků, jeřábových drah, rámových příčlí, ztužidel, vodorovných táhel, tyčových konzol, bez náběhů nebo s náběhy, neproměnného nebo proměnného průřezu nebo tvaru zalomeného nebo půdorysně zakřiveného. Bez podpěrné konstrukce. Včetně distančních prvků.
|  | 1.NP : | [24 empty] | VV | 0
|  | Objekt A - rohová výplň : (1,90+3,10) |  | 5 | [22 empty] | VV | 0
70 | 413351103R00 | Bednění nosníků odstranění bednění nosníků š.do 600 mm, v.do 600 mm | m | 5 |  | 0 |  | 0 |  | 0 | 21 | 0 | 0 | 0 | 0 | 0 | 801-1 | RTS 19/ II | RTS 19/ II | 0.57 | 2.85 |  | Práce |  |  |  | POL1_
|  | stěnových, volných trámů, průvlaků, jeřábových drah, rámových příčlí, ztužidel, vodorovných táhel, tyčových konzol, bez náběhů nebo s náběhy, neproměnného nebo proměnného průřezu nebo tvaru zalomeného nebo půdorysně zakřiveného. Bez podpěrné konstrukce. Včetně distančních prvků. | [24 empty] | SPI |  | stěnových, volných trámů, průvlaků, jeřábových drah, rámových příčlí, ztužidel, vodorovných táhel, tyčových konzol, bez náběhů nebo s náběhy, neproměnného nebo proměnného průřezu nebo tvaru zalomeného nebo půdorysně zakřiveného. Bez podpěrné konstrukce. Včetně distančních prvků.
|  | Položka pořadí 69 : 5,00000 |  | 5 | [22 empty] | VV | 5
71 | 413361821R00 | Výztuž nosníků z betonářské oceli 10 505(R) | t | 0.05625 |  | 0 |  | 0 |  | 0 | 21 | 0 | 1.0194 | 0.06 | 0 | 0 | 801-1 | RTS 19/ II | RTS 19/ II | 51.252 | 2.88 |  | Práce |  |  |  | POL1_
|  | stěnových, volných trámů, rámů, průvlaků, nosníků jeřábových drah, rámových příčlí, patrových i mezipatrových ztužidel, konzol, vodorovných táhel, trámů, obrubních a výztužných, lemujících nebo vyztužujících stropní a podobné střešní konstrukce. Včetně distančních prvků. | [24 empty] | SPI |  | stěnových, volných trámů, rámů, průvlaků, nosníků jeřábových drah, rámových příčlí, patrových i mezipatrových ztužidel, konzol, vodorovných táhel, trámů, obrubních a výztužných, lemujících nebo vyztužujících stropní a podobné střešní konstrukce. Včetně distančních prvků.
|  | 1.NP : | [24 empty] | VV | 0
|  | Objekt A - rohová výplň : (1,90+3,10)*0,25*0,25*0,18 |  | 0.05625 | [22 empty] | VV | 0
72 | 416021121R00 | Podhledy na kovové konstrukci opláštěné deskami sádrokartonovými nosná konstrukce z profilů CD s přímým uchycením 1x deska, tloušťky 12,5 mm, standard | m2 | 14.84 |  | 0 |  | 0 |  | 0 | 21 | 0 | 0.01186 | 0.18 | 0 | 0 | 801-1 | RTS 19/ II | RTS 19/ II | 0.95 | 14.1 |  | Práce |  |  |  | POL1_
|  | s úpravou rohů, koutů a hran konstrukcí, přebroušení a tmelení spár, | [24 empty] | POP
|  | Objekt A : | [24 empty] | VV | 0
|  | 2.NP - číslo místnosti : | [24 empty] | VV | 0
|  | 203 : 4,28 |  | 4.28 | [22 empty] | VV | 0
|  | Objekt B : | [24 empty] | VV | 0
|  | 2.NP - číslo místnosti : | [24 empty] | VV | 0
|  | 214 : 2,48 |  | 2.48 | [22 empty] | VV | 0
|  | 218 : 3,38 |  | 3.38 | [22 empty] | VV | 0
|  | Objekt C : | [24 empty] | VV | 0
|  | 2.NP - číslo místnosti : | [24 empty] | VV | 0
|  | 223 : 4,70 |  | 4.7 | [22 empty] | VV | 0
73 | 416021123R00 | Podhledy na kovové konstrukci opláštěné deskami sádrokartonovými nosná konstrukce z profilů CD s přímým uchycením 1x deska, tloušťky 12,5 mm, impregnovaná | m2 | 47.12 |  | 0 |  | 0 |  | 0 | 21 | 0 | 0.01197 | 0.56 | 0 | 0 | 801-1 | RTS 19/ II | RTS 19/ II | 0.95 | 44.76 |  | Práce |  |  |  | POL1_
|  | s úpravou rohů, koutů a hran konstrukcí, přebroušení a tmelení spár, | [24 empty] | POP
|  | Objekt A : | [24 empty] | VV | 0
|  | 1.NP - číslo místnosti : | [24 empty] | VV | 0
|  | 103 : 2,31 |  | 2.31 | [22 empty] | VV | 0
|  | Objekt C : | [24 empty] | VV | 0
|  | 1.NP - číslo místnosti : | [24 empty] | VV | 0
|  | 113 : 7,49 |  | 7.49 | [22 empty] | VV | 0
|  | 114 : 1,98 |  | 1.98 | [22 empty] | VV | 0
|  | 115 : 2,16 |  | 2.16 | [22 empty] | VV | 0
|  | 116 : 1,98 |  | 1.98 | [22 empty] | VV | 0
|  | 117 : 2,34 |  | 2.34 | [22 empty] | VV | 0
|  | Objekt A : | [24 empty] | VV | 0
|  | 2.NP - číslo místnosti : | [24 empty] | VV | 0
|  | 204 : 3,80 |  | 3.8 | [22 empty] | VV | 0
|  | 209 : 7,47 |  | 7.47 | [22 empty] | VV | 0
|  | Objekt B : | [24 empty] | VV | 0
|  | 2.NP - číslo místnosti : | [24 empty] | VV | 0
|  | 213 : 3,67 |  | 3.67 | [22 empty] | VV | 0
|  | 216 : 4,45 |  | 4.45 | [22 empty] | VV | 0
|  | 219 : 4,17 |  | 4.17 | [22 empty] | VV | 0
|  | Objekt C : | [24 empty] | VV | 0
|  | 2.NP - číslo místnosti : | [24 empty] | VV | 0
|  | 224 : 5,30 |  | 5.3 | [22 empty] | VV | 0
74 | 417321415R00 | Železobeton ztužujících pásů a věnců třídy C 30/37 | m3 | 4.8094 |  | 0 |  | 0 |  | 0 | 21 | 0 | 2.5251 | 12.14 | 0 | 0 | 801-1 | RTS 19/ II | RTS 19/ II | 1.448 | 6.96 |  | Práce |  |  |  | POL1_
|  | 3.NP - pod pozednice : | [24 empty] | VV | 0
|  | Objekt A : (12,60+4,75+2,20+2,05+3,75+1,70+6,60+9,00)*0,25*0,25 |  | 2.6656 | [22 empty] | VV | 0
|  | Objekt C : (10,20+7,10+9,90+7,10)*0,25*0,25 |  | 2.1437 | [22 empty] | VV | 0
75 | 417351111R00 | Bednění bočnic ztužujících pásů a věnců včetně vzpěr obě strany, zřízení | m | 76.95 |  | 0 |  | 0 |  | 0 | 21 | 0 | 0.05242 | 4.03 | 0 | 0 | 801-1 | RTS 19/ II | RTS 19/ II | 0.94 | 72.33 |  | Práce |  |  |  | POL1_
|  | 3.NP - pod pozednice : | [24 empty] | VV | 0
|  | Objekt A : (12,60+4,75+2,20+2,05+3,75+1,70+6,60+9,00) |  | 42.65 | [22 empty] | VV | 0
|  | Objekt C : (10,20+7,10+9,90+7,10) |  | 34.3 | [22 empty] | VV | 0
76 | 417351113R00 | Bednění bočnic ztužujících pásů a věnců včetně vzpěr obě strany, odstranění | m | 76.95 |  | 0 |  | 0 |  | 0 | 21 | 0 | 0 | 0 | 0 | 0 | 801-1 | RTS 19/ II | RTS 19/ II | 0.29 | 22.32 |  | Práce |  |  |  | POL1_
|  | Položka pořadí 75 : 76,95000 |  | 76.95 | [22 empty] | VV | 5
77 | 417361821R00 | Výztuž ztužujících pásů a věnců z betonářské oceli 10 505(R) | t | 0.72141 |  | 0 |  | 0 |  | 0 | 21 | 0 | 1.0167 | 0.73 | 0 | 0 | 801-1 | RTS 19/ II | RTS 19/ II | 27.673 | 19.96 |  | Práce |  |  |  | POL1_
|  | Včetně distančních prvků. | [24 empty] | SPI
|  | 3.NP - pod pozednice : | [24 empty] | VV | 0
|  | Objekt A : (12,60+4,75+2,20+2,05+3,75+1,70+6,60+9,00)*0,25*0,25*0,15 |  | 0.39984 | [22 empty] | VV | 0
|  | Objekt C : (10,20+7,10+9,90+7,10)*0,25*0,25*0,15 |  | 0.32156 | [22 empty] | VV | 0
78 | 430321514R00 | Beton schodišťových konstrukcí (stupňů, schodnic, ramen, podest s nosníky) železový třídy C 30/37 | m3 | 9.7895 |  | 0 |  | 0 |  | 0 | 21 | 0 | 2.5251 | 24.72 | 0 | 0 | 801-1 | RTS 19/ II | RTS 19/ II | 3.7695 | 36.9 |  | Práce |  |  |  | POL1_
|  | Objekt D : 2,80*1,25*0,20 |  | 0.7 | [22 empty] | VV | 0
|  | 3,25*1,25*3*0,20 |  | 2.4375 | [22 empty] | VV | 0
|  | 2,75*1,30*2*0,20 |  | 1.43 | [22 empty] | VV | 0
|  | Objekt E : 4,40*1,20*0,20 |  | 1.056 | [22 empty] | VV | 0
|  | 1,90*1,20*0,20 |  | 0.456 | [22 empty] | VV | 0
|  | 3,00*1,20*0,20 |  | 0.72 | [22 empty] | VV | 0
|  | 1,00*1,20*0,20 |  | 0.24 | [22 empty] | VV | 0
|  | (3,50+3,50)*0,20 |  | 1.4 | [22 empty] | VV | 0
|  | Objekt C : 1,50*1,00*0,20 |  | 0.3 | [22 empty] | VV | 0
|  | 3,00*1,00*0,20 |  | 0.6 | [22 empty] | VV | 0
|  | 2,25*1,00*0,20 |  | 0.45 | [22 empty] | VV | 0
79 | 430361821R00 | Výztuž schodišťových konstrukcí (stupňů, schodnic, ramen, podest s nosníky) z betonářské oceli 10505 | t | 1.7621 |  | 0 |  | 0 |  | 0 | 21 | 0 | 1.0209 | 1.8 | 0 | 0 | 801-1 | RTS 19/ II | RTS 19/ II | 54.168 | 95.45 |  | Práce |  |  |  | POL1_
|  | Včetně distančních prvků. | [24 empty] | SPI
|  | Objekt D : 2,80*1,25*0,20*0,18 |  | 0.126 | [22 empty] | VV | 0
|  | 3,25*1,25*3*0,20*0,18 |  | 0.43875 | [22 empty] | VV | 0
|  | 2,75*1,30*2*0,20*0,18 |  | 0.2574 | [22 empty] | VV | 0
|  | Objekt E : 4,40*1,20*0,20*0,18 |  | 0.19008 | [22 empty] | VV | 0
|  | 1,90*1,20*0,20*0,18 |  | 0.08208 | [22 empty] | VV | 0
|  | 3,00*1,20*0,20*0,18 |  | 0.1296 | [22 empty] | VV | 0
|  | 1,00*1,20*0,20*0,18 |  | 0.0432 | [22 empty] | VV | 0
|  | (3,50+3,50)*0,20*0,18 |  | 0.252 | [22 empty] | VV | 0
|  | Objekt C : 1,50*1,00*0,20*0,18 |  | 0.054 | [22 empty] | VV | 0
|  | 3,00*1,00*0,20*0,18 |  | 0.108 | [22 empty] | VV | 0
|  | 2,25*1,00*0,20*0,18 |  | 0.081 | [22 empty] | VV | 0
80 | 431351121R00 | Bednění podest a podstupňových desek přímočarých zřízení | m2 | 47.7475 |  | 0 |  | 0 |  | 0 | 21 | 0 | 0.04597 | 2.19 | 0 | 0 | 801-1 | RTS 19/ II | RTS 19/ II | 2.3 | 109.82 |  | Práce |  |  |  | POL1_
|  | včetně podpěrné konstrukce o výšce do 4 m | [24 empty] | SPI
|  | s pomocným lešením o výšce podlahy do 1900 mm a pro zatížení do 1,5 kPa, | [24 empty] | POP
|  | Objekt D : 2,80*1,25 |  | 3.5 | [22 empty] | VV | 0
|  | 3,25*1,25*3 |  | 12.1875 | [22 empty] | VV | 0
|  | 2,75*1,30*2 |  | 7.15 | [22 empty] | VV | 0
|  | Objekt E : 4,40*1,20 |  | 5.28 | [22 empty] | VV | 0
|  | 1,90*1,20 |  | 2.28 | [22 empty] | VV | 0
|  | 3,00*1,20 |  | 3.6 | [22 empty] | VV | 0
|  | 3,50+3,50 |  | 7 | [22 empty] | VV | 0
|  | Objekt C : 1,50*1,00 |  | 1.5 | [22 empty] | VV | 0
|  | 3,00*1,00 |  | 3 | [22 empty] | VV | 0
|  | 2,25*1,00 |  | 2.25 | [22 empty] | VV | 0
81 | 431351122R00 | Bednění podest a podstupňových desek přímočarých odstranění | m2 | 47.7475 |  | 0 |  | 0 |  | 0 | 21 | 0 | 0 | 0 | 0 | 0 | 801-1 | RTS 19/ II | RTS 19/ II | 0.338 | 16.14 |  | Práce |  |  |  | POL1_
|  | včetně podpěrné konstrukce o výšce do 4 m | [24 empty] | SPI
|  | Položka pořadí 80 : 47,74750 |  | 47.7475 | [22 empty] | VV | 5
82 | 431351125R00 | Bednění podest a podstupňových desek křivočarých zřízení | m2 | 1.2 |  | 0 |  | 0 |  | 0 | 21 | 0 | 0.05476 | 0.07 | 0 | 0 | 801-1 | RTS 19/ II | RTS 19/ II | 4.31 | 5.17 |  | Práce |  |  |  | POL1_
|  | včetně podpěrné konstrukce o výšce do 4 m | [24 empty] | SPI
|  | s pomocným lešením o výšce podlahy do 1900 mm a pro zatížení do 1,5 kPa, | [24 empty] | POP
|  | Objekt E : 1,00*1,20 |  | 1.2 | [22 empty] | VV | 0
83 | 431351126R00 | Bednění podest a podstupňových desek křivočarých odstranění | m2 | 1.2 |  | 0 |  | 0 |  | 0 | 21 | 0 | 0 | 0 | 0 | 0 | 801-1 | RTS 19/ II | RTS 19/ II | 0.35 | 0.42 |  | Práce |  |  |  | POL1_
|  | včetně podpěrné konstrukce o výšce do 4 m | [24 empty] | SPI
|  | Položka pořadí 82 : 1,20000 |  | 1.2 | [22 empty] | VV | 5
84 | 434311115R00 | Stupně dusané z betonu třídy C 20/25 | m | 106.2 |  | 0 |  | 0 |  | 0 | 21 | 0 | 0.11369 | 12.07 | 0 | 0 | 801-1 | RTS 19/ II | RTS 19/ II | 0.5685 | 60.37 |  | Práce |  |  |  | POL1_
|  | na terén nebo na desku z betonu prostého nebo prokládaného kamenem, bez potěru, se zahlazením povrchu, | [24 empty] | SPI |  | na terén nebo na desku z betonu prostého nebo prokládaného kamenem, bez potěru, se zahlazením povrchu,
|  | Objekt A : 1,50*2 |  | 3 | [22 empty] | VV | 0
|  | Objekt D : 1,25*10*4 |  | 50 | [22 empty] | VV | 0
|  | Objekt E : 1,20*(14+5+12) |  | 37.2 | [22 empty] | VV | 0
|  | Objekt C : 1,00*16 |  | 16 | [22 empty] | VV | 0
85 | 434351141R00 | Bednění stupňů betonovaných na podstupňové desce nebo na terénu přímočarých zřízení | m2 | 44.894 |  | 0 |  | 0 |  | 0 | 21 | 0 | 0.01693 | 0.76 | 0 | 0 | 801-1 | RTS 19/ II | RTS 19/ II | 1.5396 | 69.12 |  | Práce |  |  |  | POL1_
|  | Objekt A : 1,50*(0,28+0,15)*2 |  | 1.29 | [22 empty] | VV | 0
|  | Objekt D : 1,25*(0,28+0,15)*10*4 |  | 21.5 | [22 empty] | VV | 0
|  | Objekt E : 1,20*(0,28+0,18)*(14+5+8) |  | 14.904 | [22 empty] | VV | 0
|  | Objekt C : 1,00*(0,27+0,18)*16 |  | 7.2 | [22 empty] | VV | 0
86 | 434351142R00 | Bednění stupňů betonovaných na podstupňové desce nebo na terénu přímočarých odstranění | m2 | 44.894 |  | 0 |  | 0 |  | 0 | 21 | 0 | 0 | 0 | 0 | 0 | 801-1 | RTS 19/ II | RTS 19/ II | 0.26 | 11.67 |  | Práce |  |  |  | POL1_
|  | Položka pořadí 85 : 44,89400 |  | 44.894 | [22 empty] | VV | 5
87 | 434351145R00 | Bednění stupňů betonovaných na podstupňové desce nebo na terénu křivočarých zřízení | m2 | 2.208 |  | 0 |  | 0 |  | 0 | 21 | 0 | 0.01858 | 0.04 | 0 | 0 | 801-1 | RTS 19/ II | RTS 19/ II | 2.3422 | 5.17 |  | Práce |  |  |  | POL1_
|  | Objekt E : 1,20*(0,28+0,18)*4 |  | 2.208 | [22 empty] | VV | 0
88 | 434351146R00 | Bednění stupňů betonovaných na podstupňové desce nebo na terénu křivočarých odstranění | m2 | 2.208 |  | 0 |  | 0 |  | 0 | 21 | 0 | 0 | 0 | 0 | 0 | 801-1 | RTS 19/ II | RTS 19/ II | 0.26 | 0.57 |  | Práce |  |  |  | POL1_
|  | Položka pořadí 87 : 2,20800 |  | 2.208 | [22 empty] | VV | 5
89 | 447113122RZ1 | Podkroví a stropy opláštěné sádrokartonovými deskami, bez záklopu nosná konstrukce z profilů CD 1x deska, tloušťky 12,5 mm, protipožární, bez dodávky a montáže izolace, | m2 | 182.1095 |  | 0 |  | 0 |  | 0 | 21 | 0 | 0.01327 | 2.42 | 0 | 0 | 801-1 | RTS 19/ II | RTS 19/ II | 1.23 | 223.99 |  | Práce |  |  |  | POL1_
|  | s úpravou rohů, koutů a hran konstrukcí, přebroušení a tmelení spár, | [24 empty] | SPI
|  | Objekt A : | [24 empty] | VV | 0
|  | 3.NP - číslo místnosti : | [24 empty] | VV | 0
|  | 306 : (3,23+2,77)/2*6,30 |  | 18.9 | [22 empty] | VV | 0
|  | 307 : (2,75+2,35)/2*6,30 |  | 16.065 | [22 empty] | VV | 0
|  | 304 : 6,65*6,30 |  | 41.895 | [22 empty] | VV | 0
|  | 3,65*6,30 |  | 22.995 | [22 empty] | VV | 0
|  | 3,30*0,80 |  | 2.64 | [22 empty] | VV | 0
|  | 303 : 3,60*2,70 |  | 9.72 | [22 empty] | VV | 0
|  | Objekt C : | [24 empty] | VV | 0
|  | 3.NP - číslo místnosti : | [24 empty] | VV | 0
|  | 314 : 3,85*(4,11+4,11) |  | 31.647 | [22 empty] | VV | 0
|  | 311 : 2,25*3,05 |  | 6.8625 | [22 empty] | VV | 0
|  | 310 : 2,25*(1,85+5,05) |  | 15.525 | [22 empty] | VV | 0
|  | 313 : (3,12+2,98)/2*5,20 |  | 15.86 | [22 empty] | VV | 0
|  | Otvory záměrně neodečteny : | [24 empty] | VV | 0
90 | 447113124RZ1 | Podkroví a stropy opláštěné sádrokartonovými deskami, bez záklopu nosná konstrukce z profilů CD 1x deska, tloušťky 12,5 mm, protipožární impregnovaná, bez dodávky a montáže izolace, | m2 | 9.495 |  | 0 |  | 0 |  | 0 | 21 | 0 | 0.01327 | 0.13 | 0 | 0 | 801-1 | RTS 19/ II | RTS 19/ II | 1.23 | 11.68 |  | Práce |  |  |  | POL1_
|  | s úpravou rohů, koutů a hran konstrukcí, přebroušení a tmelení spár, | [24 empty] | SPI
|  | Objekt C : | [24 empty] | VV | 0
|  | 3.NP - číslo místnosti : | [24 empty] | VV | 0
|  | 312 : (3,20+3,13)/2*3,00 |  | 9.495 | [22 empty] | VV | 0
|  | Otvory záměrně neodečteny : | [24 empty] | VV | 0
Díl: | 5 | Komunikace |  |  |  | 0 |  | 0 |  | 0 |  | 0 |  | 183.73 |  | 0 |  |  |  |  | 153.78 | [5 empty] | DIL
91 | 564861111R00 | Podklad ze štěrkodrti s rozprostřením a zhutněním frakce 0-63 mm, tloušťka po zhutnění 200 mm | m2 | 284.76 |  | 0 |  | 0 |  | 0 | 21 | 0 | 0.441 | 125.58 | 0 | 0 | 822-1 | RTS 19/ II | RTS 19/ II | 0.029 | 8.26 |  | Práce |  |  |  | POL1_
|  | Skladba P3 : | [24 empty] | VV | 0
|  | Číslo místnosti : | [24 empty] | VV | 0
|  | 106 : 2,84 |  | 2.84 | [22 empty] | VV | 0
|  | 107 : 2,02 |  | 2.02 | [22 empty] | VV | 0
|  | 109 : 16,90 |  | 16.9 | [22 empty] | VV | 0
|  | Dvůr : 113,00+94,00+29,00 |  | 236 | [22 empty] | VV | 0
|  | Rampa : 27,00 |  | 27 | [22 empty] | VV | 0
92 | 596215021R00 | Kladení zámkové dlažby do drtě tloušťka dlažby 60 mm, tloušťka lože 40 mm | m2 | 284.76 |  | 0 |  | 0 |  | 0 | 21 | 0 | 0.0739 | 21.04 | 0 | 0 | 822-1 | RTS 19/ II | RTS 19/ II | 0.452 | 128.71 |  | Práce |  |  |  | POL1_
|  | s provedením lože z kameniva drceného, s vyplněním spár, s dvojitým hutněním a se smetením přebytečného materiálu na krajnici. S dodáním hmot pro lože a výplň spár. | [24 empty] | SPI |  | s provedením lože z kameniva drceného, s vyplněním spár, s dvojitým hutněním a se smetením přebytečného materiálu na krajnici. S dodáním hmot pro lože a výplň spár.
|  | Skladba P3 : | [24 empty] | VV | 0
|  | Číslo místnosti : | [24 empty] | VV | 0
|  | 106 : 2,84 |  | 2.84 | [22 empty] | VV | 0
|  | 107 : 2,02 |  | 2.02 | [22 empty] | VV | 0
|  | 109 : 16,90 |  | 16.9 | [22 empty] | VV | 0
|  | Dvůr : 113,00+94,00+29,00 |  | 236 | [22 empty] | VV | 0
|  | Rampa : 27,00 |  | 27 | [22 empty] | VV | 0
93 | 596291111R00 | Řezání zámkové dlažby tloušťky 60 mm | m | 41 |  | 0 |  | 0 |  | 0 | 21 | 0 | 0.00033 | 0.01 | 0 | 0 | 822-1 | RTS 19/ II | RTS 19/ II | 0.41 | 16.81 |  | Práce |  |  |  | POL1_
94 | 59245110R | dlažba betonová dvouvrstvá, skladebná; obdélník; šedá; l = 200 mm; š = 100 mm; tl. 60,0 mm | m2 | 287.6076 |  | 0 |  | 0 |  | 0 | 21 | 0 | 0.129 | 37.1 | 0 | 0 | SPCM | RTS 19/ II | RTS 19/ II | 0 | 0 |  | Specifikace |  |  |  | POL3_
|  | Skladba P3 : | [24 empty] | VV | 0
|  | Číslo místnosti : | [24 empty] | VV | 0
|  | 106 : 2,84 |  | 2.84 | [22 empty] | VV | 0
|  | 107 : 2,02 |  | 2.02 | [22 empty] | VV | 0
|  | 109 : 16,90 |  | 16.9 | [22 empty] | VV | 0
|  | Dvůr : 113,00+94,00+29,00 |  | 236 | [22 empty] | VV | 0
|  | Rampa : 27,00 |  | 27 | [22 empty] | VV | 0
|  | Koeficient: 0,01 |  | 2.8476 | [22 empty] | VV | 4
Díl: | 61 | Úpravy povrchů vnitřní |  |  |  | 0 |  | 0 |  | 0 |  | 0 |  | 25.67 |  | 0 |  |  |  |  | 902.94 | [5 empty] | DIL
95 | 610991111R00 | Zakrývání výplní vnitřních otvorů, předmětů apod. fólií Pe 0,05-0,2 mm | m2 | 87.874 |  | 0 |  | 0 |  | 0 | 21 | 0 | 4e-05 | 0 | 0 | 0 | 801-1 | RTS 19/ II | RTS 19/ II | 0.078 | 6.85 |  | Práce |  |  |  | POL1_
|  | které se zřizují před úpravami povrchu, a obalení osazených dveřních zárubní před znečištěním při úpravách povrchu nástřikem plastických maltovin včetně pozdějšího odkrytí, | [24 empty] | SPI |  | které se zřizují před úpravami povrchu, a obalení osazených dveřních zárubní před znečištěním při úpravách povrchu nástřikem plastických maltovin včetně pozdějšího odkrytí,
|  | Objekt A : 2,60*2,70 |  | 7.02 | [22 empty] | VV | 0
|  | 1,62*2,70 |  | 4.374 | [22 empty] | VV | 0
|  | 1,00*2,70*3 |  | 8.1 | [22 empty] | VV | 0
|  | 1,80*2,70 |  | 4.86 | [22 empty] | VV | 0
|  | 1,00*2,15 |  | 2.15 | [22 empty] | VV | 0
|  | 1,00*1,75*7 |  | 12.25 | [22 empty] | VV | 0
|  | 0,90*2,15*3 |  | 5.805 | [22 empty] | VV | 0
|  | Objekt B : 0,90*2,15*2 |  | 3.87 | [22 empty] | VV | 0
|  | 0,60*0,60 |  | 0.36 | [22 empty] | VV | 0
|  | 1,80*1,80*3 |  | 9.72 | [22 empty] | VV | 0
|  | 1,20*0,80*2 |  | 1.92 | [22 empty] | VV | 0
|  | Objekt C : 1,00*2,15 |  | 2.15 | [22 empty] | VV | 0
|  | 3,00*2,35 |  | 7.05 | [22 empty] | VV | 0
|  | 0,60*0,60 |  | 0.36 | [22 empty] | VV | 0
|  | 0,90*2,15 |  | 1.935 | [22 empty] | VV | 0
|  | 1,00*1,75*2 |  | 3.5 | [22 empty] | VV | 0
|  | 3,00*2,35 |  | 7.05 | [22 empty] | VV | 0
|  | 1,50*2,35 |  | 3.525 | [22 empty] | VV | 0
|  | 1,50*1,25 |  | 1.875 | [22 empty] | VV | 0
96 | 610991002R00 | Začišťovací okenní lišta pro omítku tl. 9 mm | m | 169.32 |  | 0 |  | 0 |  | 0 | 21 | 0 | 0.00015 | 0.03 | 0 | 0 | 801-1 | RTS 19/ II | RTS 19/ II | 0.05 | 8.47 |  | Práce |  |  |  | POL1_
|  | nalepení a odříznutí po dokončení omítek | [24 empty] | SPI
|  | Objekt A : (2,70+2,60+1,62+2,70) |  | 9.62 | [22 empty] | VV | 0
|  | (2,70+1,00+2,70)*3 |  | 19.2 | [22 empty] | VV | 0
|  | (2,70+1,80+2,70) |  | 7.2 | [22 empty] | VV | 0
|  | (2,15+1,00+2,15) |  | 5.3 | [22 empty] | VV | 0
|  | (1,75+1,00+1,75)*7 |  | 31.5 | [22 empty] | VV | 0
|  | (2,15+0,90+2,15)*3 |  | 15.6 | [22 empty] | VV | 0
|  | Objekt B : (2,15+0,90+2,15)*2 |  | 10.4 | [22 empty] | VV | 0
|  | (0,60+0,60+0,60) |  | 1.8 | [22 empty] | VV | 0
|  | (1,80+1,80+1,80)*3 |  | 16.2 | [22 empty] | VV | 0
|  | (0,80+1,20+0,80)*2 |  | 5.6 | [22 empty] | VV | 0
|  | Objekt C : (2,15+1,00+2,15) |  | 5.3 | [22 empty] | VV | 0
|  | (2,35+3,00+2,35) |  | 7.7 | [22 empty] | VV | 0
|  | (0,60+0,60+0,60) |  | 1.8 | [22 empty] | VV | 0
|  | (2,15+0,90+2,15) |  | 5.2 | [22 empty] | VV | 0
|  | (1,75+1,00+1,75)*2 |  | 9 | [22 empty] | VV | 0
|  | (2,35+3,00+2,35) |  | 7.7 | [22 empty] | VV | 0
|  | (2,35+1,50+2,35) |  | 6.2 | [22 empty] | VV | 0
|  | (1,25+1,50+1,25) |  | 4 | [22 empty] | VV | 0
97 | 611474550RT4 | Omítky vnitřní stropů ze suché směsi jednovrstvá, sádrová, ruční zpracování, na beton | m2 | 308.86 |  | 0 |  | 0 |  | 0 | 21 | 0 | 0.0135 | 4.17 | 0 | 0 | 801-1 | RTS 19/ II | RTS 19/ II | 0.729 | 225.16 |  | Práce |  |  |  | POL1_
|  | kompletní souvrství | [24 empty] | SPI
|  | včetně pomocného lešení | [24 empty] | POP
|  | Objekt A : | [24 empty] | VV | 0
|  | 1.NP - číslo místnosti : | [24 empty] | VV | 0
|  | 105 : 13,60 |  | 13.6 | [22 empty] | VV | 0
|  | Objekt B : | [24 empty] | VV | 0
|  | 1.NP - číslo místnosti : | [24 empty] | VV | 0
|  | 108 : 82,00 |  | 82 | [22 empty] | VV | 0
|  | 109 : 16,90 |  | 16.9 | [22 empty] | VV | 0
|  | Objekt A : | [24 empty] | VV | 0
|  | 2.NP - číslo místnosti : | [24 empty] | VV | 0
|  | 205 : 17,30 |  | 17.3 | [22 empty] | VV | 0
|  | 206 : 14,80 |  | 14.8 | [22 empty] | VV | 0
|  | 207 : 26,60 |  | 26.6 | [22 empty] | VV | 0
|  | 208 : 12,60 |  | 12.6 | [22 empty] | VV | 0
|  | Objekt B : | [24 empty] | VV | 0
|  | 2.NP - číslo místnosti : | [24 empty] | VV | 0
|  | 210 : 7,56 |  | 7.56 | [22 empty] | VV | 0
|  | 211 : 1,75 |  | 1.75 | [22 empty] | VV | 0
|  | 212 : 11,00 |  | 11 | [22 empty] | VV | 0
|  | 215 : 12,60 |  | 12.6 | [22 empty] | VV | 0
|  | 217 : 14,20 |  | 14.2 | [22 empty] | VV | 0
|  | 220 : 10,00 |  | 10 | [22 empty] | VV | 0
|  | 221 : 13,90 |  | 13.9 | [22 empty] | VV | 0
|  | Objekt C : | [24 empty] | VV | 0
|  | 2.NP - číslo místnosti : | [24 empty] | VV | 0
|  | 225 : 14,00 |  | 14 | [22 empty] | VV | 0
|  | 226 : 4,55 |  | 4.55 | [22 empty] | VV | 0
|  | 227 : 35,50 |  | 35.5 | [22 empty] | VV | 0
98 | 612421626R00 | Omítky vnitřní stěn vápenné nebo vápenocementové v podlaží i ve schodišti hladké | m2 | 197.413 |  | 0 |  | 0 |  | 0 | 21 | 0 | 0.04414 | 8.71 | 0 | 0 | 801-1 | RTS 19/ II | RTS 19/ II | 0.504 | 99.5 |  | Práce |  |  |  | POL1_
|  | Pod obklady : | [24 empty] | VV | 0
|  | Objekt A : | [24 empty] | VV | 0
|  | 1.NP - číslo místnosti : | [24 empty] | VV | 0
|  | 103 : 6,40*1,50 |  | 9.6 | [22 empty] | VV | 0
|  | Odpočet otvorů : -0,80*1,50 |  | -1.2 | [22 empty] | VV | 0
|  | Objekt C : | [24 empty] | VV | 0
|  | 1.NP - číslo místnosti : | [24 empty] | VV | 0
|  | 113 : 11,07*1,50 |  | 16.605 | [22 empty] | VV | 0
|  | Odpočet otvorů : -0,90*1,50 |  | -1.35 | [22 empty] | VV | 0
|  | 114 : 5,80*1,50 |  | 8.7 | [22 empty] | VV | 0
|  | Odpočet otvorů : -0,80*1,50*2 |  | -2.4 | [22 empty] | VV | 0
|  | 115 : 6,00*1,50 |  | 9 | [22 empty] | VV | 0
|  | 1,25*0,20 |  | 0.25 | [22 empty] | VV | 0
|  | Odpočet otvorů : -0,80*1,50 |  | -1.2 | [22 empty] | VV | 0
|  | 116 : 5,80*1,50 |  | 8.7 | [22 empty] | VV | 0
|  | Odpočet otvorů : -0,80*1,50*2 |  | -2.4 | [22 empty] | VV | 0
|  | 117 : 6,20*1,50 |  | 9.3 | [22 empty] | VV | 0
|  | 1,25*0,20 |  | 0.25 | [22 empty] | VV | 0
|  | Odpočet otvorů : -0,80*1,50 |  | -1.2 | [22 empty] | VV | 0
|  | Objekt A : | [24 empty] | VV | 0
|  | 2.NP - číslo místnosti : | [24 empty] | VV | 0
|  | 204 : 7,80*2,10 |  | 16.38 | [22 empty] | VV | 0
|  | Odpočet otvorů : -0,80*2,02 |  | -1.616 | [22 empty] | VV | 0
|  | 209 : 11,70*2,10 |  | 24.57 | [22 empty] | VV | 0
|  | 2,00*0,20 |  | 0.4 | [22 empty] | VV | 0
|  | Odpočet otvorů : -0,80*2,02 |  | -1.616 | [22 empty] | VV | 0
|  | -1,00*0,35 |  | -0.35 | [22 empty] | VV | 0
|  | Přípočet ostění : (0,35+1,00+0,35)*0,20 |  | 0.34 | [22 empty] | VV | 0
|  | Objekt B : | [24 empty] | VV | 0
|  | 2.NP - číslo místnosti : | [24 empty] | VV | 0
|  | 213 : 7,70*2,10 |  | 16.17 | [22 empty] | VV | 0
|  | 1,05*0,20 |  | 0.21 | [22 empty] | VV | 0
|  | Odpočet otvorů : -0,80*2,02 |  | -1.616 | [22 empty] | VV | 0
|  | -0,60*0,60 |  | -0.36 | [22 empty] | VV | 0
|  | Přípočet ostění : (0,60+0,60)*2*0,20 |  | 0.48 | [22 empty] | VV | 0
|  | 216 : 8,70*2,10 |  | 18.27 | [22 empty] | VV | 0
|  | 1,80*0,20 |  | 0.36 | [22 empty] | VV | 0
|  | Odpočet otvorů : -0,80*2,02 |  | -1.616 | [22 empty] | VV | 0
|  | 219 : 8,18*2,10 |  | 17.178 | [22 empty] | VV | 0
|  | 1,00*0,20 |  | 0.2 | [22 empty] | VV | 0
|  | Odpočet otvorů : -0,80*2,02 |  | -1.616 | [22 empty] | VV | 0
|  | Objekt C : | [24 empty] | VV | 0
|  | 2.NP - číslo místnosti : | [24 empty] | VV | 0
|  | 224 : 9,20*2,10 |  | 19.32 | [22 empty] | VV | 0
|  | 1,60*0,20 |  | 0.32 | [22 empty] | VV | 0
|  | -0,70*0,50*2 |  | -0.7 | [22 empty] | VV | 0
|  | Odpočet otvorů : -0,80*2,02 |  | -1.616 | [22 empty] | VV | 0
|  | Objekt A : | [24 empty] | VV | 0
|  | 3.NP - číslo místnosti : | [24 empty] | VV | 0
|  | 305 : 9,50+9,50 |  | 19 | [22 empty] | VV | 0
|  | 2,00*0,85 |  | 1.7 | [22 empty] | VV | 0
|  | 2,43*2,40 |  | 5.832 | [22 empty] | VV | 0
|  | 2,43*0,20 |  | 0.486 | [22 empty] | VV | 0
|  | Odpočet otvorů : -0,80*2,02 |  | -1.616 | [22 empty] | VV | 0
|  | Objekt C : | [24 empty] | VV | 0
|  | 3.NP - číslo místnosti : | [24 empty] | VV | 0
|  | 312 : 4,20+4,20 |  | 8.4 | [22 empty] | VV | 0
|  | 3,20*0,70 |  | 2.24 | [22 empty] | VV | 0
|  | 2,60*0,20 |  | 0.52 | [22 empty] | VV | 0
|  | 3,20*2,10 |  | 6.72 | [22 empty] | VV | 0
|  | Odpočet otvorů : -0,80*2,02 |  | -1.616 | [22 empty] | VV | 0
99 | 612474550RT1 | Omítky stěn ze suchých směsí Omítka jednovrstvá, sádrová, ruční zpracování, na pálené cihly a tvarovky | m2 | 1156.765 |  | 0 |  | 0 |  | 0 | 21 | 0 | 0.01103 | 12.76 | 0 | 0 | 801-1 | RTS 19/ II | RTS 19/ II | 0.47 | 543.68 |  | Práce |  |  |  | POL1_
|  | kompletní souvrství | [24 empty] | SPI
|  | Objekt A : | [24 empty] | VV | 0
|  | 1.NP - číslo místnosti : | [24 empty] | VV | 0
|  | 101, 104 : (4,48+7,57+6,31+2,89)*2,95 |  | 62.6875 | [22 empty] | VV | 0
|  | (1,30+2,10+0,85+2,05+2,25)*2,65 |  | 22.6575 | [22 empty] | VV | 0
|  | Odpočet otvorů : -1,00*2,70*2 |  | -5.4 | [22 empty] | VV | 0
|  | -(1,62+2,62)*2,70 |  | -11.448 | [22 empty] | VV | 0
|  | -1,80*2,70 |  | -4.86 | [22 empty] | VV | 0
|  | -1,00*2,20 |  | -2.2 | [22 empty] | VV | 0
|  | -0,80*2,02 |  | -1.616 | [22 empty] | VV | 0
|  | Přípočet ostění : (2,70+1,00+2,70)*0,20*2 |  | 2.56 | [22 empty] | VV | 0
|  | (2,70+1,62+2,62+2,70)*0,20 |  | 1.928 | [22 empty] | VV | 0
|  | (2,70+1,80+2,70)*0,20 |  | 1.44 | [22 empty] | VV | 0
|  | (2,20+1,00+2,20)*0,20 |  | 1.08 | [22 empty] | VV | 0
|  | 102 : 10,04*2,95 |  | 29.618 | [22 empty] | VV | 0
|  | Odpočet otvorů : -0,80*2,02*2 |  | -3.232 | [22 empty] | VV | 0
|  | -1,00*2,70 |  | -2.7 | [22 empty] | VV | 0
|  | Přípočet ostění : (2,70+1,00+2,70)*0,20 |  | 1.28 | [22 empty] | VV | 0
|  | 103 : 6,40*2,95 |  | 18.88 | [22 empty] | VV | 0
|  | Odpočet otvorů : -0,80*2,02 |  | -1.616 | [22 empty] | VV | 0
|  | Objekt D : | [24 empty] | VV | 0
|  | 1.NP - číslo místnosti : | [24 empty] | VV | 0
|  | 105 - zůstává beton. povrch : | [24 empty] | VV | 0
|  | 106 - zůstává beton. povrch : | [24 empty] | VV | 0
|  | 107 - zůstává beton. povrch : | [24 empty] | VV | 0
|  | Objekt B : | [24 empty] | VV | 0
|  | 1.NP - číslo místnosti : | [24 empty] | VV | 0
|  | 109 : 16,55*2,70 |  | 44.685 | [22 empty] | VV | 0
|  | Odpočet otvorů : -0,90*2,20 |  | -1.98 | [22 empty] | VV | 0
|  | Přípočet ostění : (2,20+0,90+2,20)*0,20 |  | 1.06 | [22 empty] | VV | 0
|  | Objekt E : | [24 empty] | VV | 0
|  | 1.NP - číslo místnosti : | [24 empty] | VV | 0
|  | 110 - zůstává beton. povrch : | [24 empty] | VV | 0
|  | Objekt C : | [24 empty] | VV | 0
|  | 1.NP - číslo místnosti : | [24 empty] | VV | 0
|  | 111 : (4,85+4,85)*2,98 |  | 28.906 | [22 empty] | VV | 0
|  | Odpočet otvorů : -1,00*0,80 |  | -0.8 | [22 empty] | VV | 0
|  | -3,00*2,35 |  | -7.05 | [22 empty] | VV | 0
|  | Přípočet ostění : (2,35+3,00+2,35)*0,20 |  | 1.54 | [22 empty] | VV | 0
|  | 112 : (1,50+7,10+1,50)*2,98 |  | 30.098 | [22 empty] | VV | 0
|  | Odpočet otvorů : -1,00*2,15 |  | -2.15 | [22 empty] | VV | 0
|  | -0,80*2,02*2 |  | -3.232 | [22 empty] | VV | 0
|  | -0,90*2,02 |  | -1.818 | [22 empty] | VV | 0
|  | 113 : 11,10*2,70 |  | 29.97 | [22 empty] | VV | 0
|  | Odpočet otvorů : -0,90*2,02 |  | -1.818 | [22 empty] | VV | 0
|  | 114 : 5,80*(2,70-1,50) |  | 6.96 | [22 empty] | VV | 0
|  | Odpočet otvorů : -0,80*0,52*2 |  | -0.832 | [22 empty] | VV | 0
|  | 115 : 6,00*(2,70-1,50) |  | 7.2 | [22 empty] | VV | 0
|  | Odpočet otvorů : -0,80*0,52 |  | -0.416 | [22 empty] | VV | 0
|  | 116 : 5,80*(2,70-1,50) |  | 6.96 | [22 empty] | VV | 0
|  | Odpočet otvorů : -0,80*0,52*2 |  | -0.832 | [22 empty] | VV | 0
|  | 117 : 6,20*(2,70-1,50) |  | 7.44 | [22 empty] | VV | 0
|  | Odpočet otvorů : -0,80*0,52 |  | -0.416 | [22 empty] | VV | 0
|  | Objekt A : | [24 empty] | VV | 0
|  | 2.NP - číslo místnosti : | [24 empty] | VV | 0
|  | 203 : 8,30*2,65 |  | 21.995 | [22 empty] | VV | 0
|  | Odpočet otvorů : -1,00*2,20 |  | -2.2 | [22 empty] | VV | 0
|  | -0,80*2,02 |  | -1.616 | [22 empty] | VV | 0
|  | -0,90*2,02 |  | -1.818 | [22 empty] | VV | 0
|  | Přípočet ostění : (2,20+1,00+2,20)*0,20 |  | 1.08 | [22 empty] | VV | 0
|  | 204 : 7,80*(2,65-2,10) |  | 4.29 | [22 empty] | VV | 0
|  | 205 : 17,17*2,65 |  | 45.5005 | [22 empty] | VV | 0
|  | Odpočet otvorů : -0,90*2,02*2 |  | -3.636 | [22 empty] | VV | 0
|  | -1,00*1,75*2 |  | -3.5 | [22 empty] | VV | 0
|  | Přípočet ostění : (1,75+1,00+1,75)*0,20*2 |  | 1.8 | [22 empty] | VV | 0
|  | 206 : 15,90*2,65 |  | 42.135 | [22 empty] | VV | 0
|  | Odpočet otvorů : -0,90*2,02 |  | -1.818 | [22 empty] | VV | 0
|  | -1,00*1,75 |  | -1.75 | [22 empty] | VV | 0
|  | Přípočet ostění : (1,75+1,00+1,75)*0,20 |  | 0.9 | [22 empty] | VV | 0
|  | 207 : 22,15*2,65 |  | 58.6975 | [22 empty] | VV | 0
|  | Odpočet otvorů : -1,00*2,20 |  | -2.2 | [22 empty] | VV | 0
|  | -1,00*1,75*2 |  | -3.5 | [22 empty] | VV | 0
|  | Přípočet ostění : (2,20+1,00+2,20)*0,20 |  | 1.08 | [22 empty] | VV | 0
|  | (1,75+1,00+1,75)*0,20*2 |  | 1.8 | [22 empty] | VV | 0
|  | 208 : 14,40*2,65 |  | 38.16 | [22 empty] | VV | 0
|  | Odpočet otvorů : -0,90*2,02 |  | -1.818 | [22 empty] | VV | 0
|  | -1,00*1,75 |  | -1.75 | [22 empty] | VV | 0
|  | Přípočet ostění : (1,75+1,00+1,75)*0,20 |  | 0.9 | [22 empty] | VV | 0
|  | 209 : 11,70*2,65 |  | 31.005 | [22 empty] | VV | 0
|  | Odpočet otvorů : -0,80*2,02 |  | -1.616 | [22 empty] | VV | 0
|  | -1,00*1,75 |  | -1.75 | [22 empty] | VV | 0
|  | Přípočet ostění : (1,75+1,00+1,75)*0,20 |  | 0.9 | [22 empty] | VV | 0
|  | Objekt D : | [24 empty] | VV | 0
|  | 2.NP - číslo místnosti : | [24 empty] | VV | 0
|  | 201, 202 - zůstává beton. povrch : | [24 empty] | VV | 0
|  | Objekt B : | [24 empty] | VV | 0
|  | 2.NP - číslo místnosti : | [24 empty] | VV | 0
|  | 210 : 13,43*2,65 |  | 35.5895 | [22 empty] | VV | 0
|  | Odpočet otvorů : -0,90*2,20 |  | -1.98 | [22 empty] | VV | 0
|  | -0,90*2,15*2 |  | -3.87 | [22 empty] | VV | 0
|  | -0,80*2,15 |  | -1.72 | [22 empty] | VV | 0
|  | Přípočet ostění : (2,20+0,90+2,20)*0,20 |  | 1.06 | [22 empty] | VV | 0
|  | 211 : 5,50*2,65 |  | 14.575 | [22 empty] | VV | 0
|  | Odpočet otvorů : -0,80*2,15 |  | -1.72 | [22 empty] | VV | 0
|  | 212 : 13,30*2,65 |  | 35.245 | [22 empty] | VV | 0
|  | Odpočet otvorů : -0,90*2,15 |  | -1.935 | [22 empty] | VV | 0
|  | -0,90*2,02 |  | -1.818 | [22 empty] | VV | 0
|  | -0,80*2,02 |  | -1.616 | [22 empty] | VV | 0
|  | -1,80*1,80 |  | -3.24 | [22 empty] | VV | 0
|  | Přípočet ostění : (1,80+1,80+1,80)*0,20 |  | 1.08 | [22 empty] | VV | 0
|  | 213 : 7,70*(2,65-2,10) |  | 4.235 | [22 empty] | VV | 0
|  | 214 : 6,35*2,65 |  | 16.8275 | [22 empty] | VV | 0
|  | Odpočet otvorů : -0,90*2,15 |  | -1.935 | [22 empty] | VV | 0
|  | -0,95*2,02 |  | -1.919 | [22 empty] | VV | 0
|  | 215 : 14,50*2,65 |  | 38.425 | [22 empty] | VV | 0
|  | Odpočet otvorů : -0,95*2,02 |  | -1.919 | [22 empty] | VV | 0
|  | -0,80*2,02 |  | -1.616 | [22 empty] | VV | 0
|  | -0,90*2,02*2 |  | -3.636 | [22 empty] | VV | 0
|  | -1,80*1,80 |  | -3.24 | [22 empty] | VV | 0
|  | Přípočet ostění : (1,80+1,80+1,80)*0,20 |  | 1.08 | [22 empty] | VV | 0
|  | 216 : 8,70*(2,65-2,10) |  | 4.785 | [22 empty] | VV | 0
|  | 217 : 15,45*2,65 |  | 40.9425 | [22 empty] | VV | 0
|  | Odpočet otvorů : -0,90*2,02 |  | -1.818 | [22 empty] | VV | 0
|  | -1,20*0,80 |  | -0.96 | [22 empty] | VV | 0
|  | Přípočet ostění : (0,80+1,20+0,80)*0,20 |  | 0.56 | [22 empty] | VV | 0
|  | 218, 220 : 18,30*2,65 |  | 48.495 | [22 empty] | VV | 0
|  | Odpočet otvorů : -0,90*2,20 |  | -1.98 | [22 empty] | VV | 0
|  | -0,90*2,02 |  | -1.818 | [22 empty] | VV | 0
|  | -0,80*2,02 |  | -1.616 | [22 empty] | VV | 0
|  | -1,80*1,80 |  | -3.24 | [22 empty] | VV | 0
|  | Přípočet ostění : (2,20+0,90+2,20)*0,20 |  | 1.06 | [22 empty] | VV | 0
|  | (1,80+1,80+1,80)*0,20 |  | 1.08 | [22 empty] | VV | 0
|  | 219 : 8,20*(2,65-2,10) |  | 4.51 | [22 empty] | VV | 0
|  | 221 : 15,25*2,65 |  | 40.4125 | [22 empty] | VV | 0
|  | Odpočet otvorů : 0,90*2,02 |  | 1.818 | [22 empty] | VV | 0
|  | -1,20*0,80 |  | -0.96 | [22 empty] | VV | 0
|  | Přípočet ostění : (0,80+1,20+0,80)*0,20 |  | 0.56 | [22 empty] | VV | 0
|  | Objekt E : | [24 empty] | VV | 0
|  | 2.NP - číslo místnosti : | [24 empty] | VV | 0
|  | 222 - zůstává beton. povrch : | [24 empty] | VV | 0
|  | Objekt C : | [24 empty] | VV | 0
|  | 223 : 8,70*2,55 |  | 22.185 | [22 empty] | VV | 0
|  | Odpočet otvorů : -0,90*2,20 |  | -1.98 | [22 empty] | VV | 0
|  | -1,10*2,15 |  | -2.365 | [22 empty] | VV | 0
|  | -0,80*2,02 |  | -1.616 | [22 empty] | VV | 0
|  | 224 : 9,20*(2,55-2,10) |  | 4.14 | [22 empty] | VV | 0
|  | 225 : 15,25*2,55 |  | 38.8875 | [22 empty] | VV | 0
|  | Odpočet otvorů : -0,90*2,02 |  | -1.818 | [22 empty] | VV | 0
|  | -1,50*2,35 |  | -3.525 | [22 empty] | VV | 0
|  | Přípočet ostění : (2,35+1,50+2,35)*0,20 |  | 1.24 | [22 empty] | VV | 0
|  | 226, 227 : 33,95*2,55 |  | 86.5725 | [22 empty] | VV | 0
|  | Odpočet otvorů : -1,10*2,15 |  | -2.365 | [22 empty] | VV | 0
|  | -0,90*2,02 |  | -1.818 | [22 empty] | VV | 0
|  | -0,90*2,10*2 |  | -3.78 | [22 empty] | VV | 0
|  | -3,00*2,35 |  | -7.05 | [22 empty] | VV | 0
|  | -1,00*1,75*2 |  | -3.5 | [22 empty] | VV | 0
|  | Přípočet ostění : (2,10+0,90+2,10)*0,25 |  | 1.275 | [22 empty] | VV | 0
|  | (2,35+3,00+2,35)*0,20 |  | 1.54 | [22 empty] | VV | 0
|  | (1,75+1,00+1,75)*0,20*2 |  | 1.8 | [22 empty] | VV | 0
|  | Objekt A : | [24 empty] | VV | 0
|  | 3.NP - číslo místnosti : | [24 empty] | VV | 0
|  | 303 : 3,60*4,60 |  | 16.56 | [22 empty] | VV | 0
|  | 1,90*(4,60+2,50)/2*2 |  | 13.49 | [22 empty] | VV | 0
|  | 3,60*2,50 |  | 9 | [22 empty] | VV | 0
|  | Odpočet otvorů : -1,00*2,20 |  | -2.2 | [22 empty] | VV | 0
|  | -0,90*2,02 |  | -1.818 | [22 empty] | VV | 0
|  | Přípočet ostění : (2,20+1,00+2,20)*0,20 |  | 1.08 | [22 empty] | VV | 0
|  | 304 : (6,65+3,65)*0,85 |  | 8.755 | [22 empty] | VV | 0
|  | 28,00+29,20 |  | 57.2 | [22 empty] | VV | 0
|  | 3,30*4,60 |  | 15.18 | [22 empty] | VV | 0
|  | Odpočet otvorů : -0,90*2,02*3 |  | -5.454 | [22 empty] | VV | 0
|  | 305 : 6,20+7,00 |  | 13.2 | [22 empty] | VV | 0
|  | 2,43*2,80 |  | 6.804 | [22 empty] | VV | 0
|  | 306 : 13,50+13,80 |  | 27.3 | [22 empty] | VV | 0
|  | 3,23*0,85 |  | 2.7455 | [22 empty] | VV | 0
|  | 2,85*5,23 |  | 14.9055 | [22 empty] | VV | 0
|  | Odpočet otvorů : -0,80*2,02 |  | -1.616 | [22 empty] | VV | 0
|  | 307 : 13,50+13,20 |  | 26.7 | [22 empty] | VV | 0
|  | 2,85*5,23 |  | 14.9055 | [22 empty] | VV | 0
|  | 2,32*0,85 |  | 1.972 | [22 empty] | VV | 0
|  | Objekt D : | [24 empty] | VV | 0
|  | 3.NP - číslo místnosti : | [24 empty] | VV | 0
|  | 301, 302 - zůstává beton. povrch : | [24 empty] | VV | 0
|  | Objekt E : | [24 empty] | VV | 0
|  | 3.NP - číslo místnosti : | [24 empty] | VV | 0
|  | 308 - zůstává beton. povrch : | [24 empty] | VV | 0
|  | Objekt C : | [24 empty] | VV | 0
|  | 310 : 10,20+10,20 |  | 20.4 | [22 empty] | VV | 0
|  | 2,25*2,35 |  | 5.2875 | [22 empty] | VV | 0
|  | 2,25*0,20 |  | 0.45 | [22 empty] | VV | 0
|  | Odpočet otvorů : -0,80*2,02*2 |  | -3.232 | [22 empty] | VV | 0
|  | -0,90*2,02*2 |  | -3.636 | [22 empty] | VV | 0
|  | 311 : 2,50+2,50 |  | 5 | [22 empty] | VV | 0
|  | 2,25*2,20 |  | 4.95 | [22 empty] | VV | 0
|  | 2,25*0,20 |  | 0.45 | [22 empty] | VV | 0
|  | Odpočet otvorů : -0,80*2,02 |  | -1.616 | [22 empty] | VV | 0
|  | 312 : 1,70+1,70 |  | 3.4 | [22 empty] | VV | 0
|  | 3,10*1,45 |  | 4.495 | [22 empty] | VV | 0
|  | 313 : 6,50+6,50 |  | 13 | [22 empty] | VV | 0
|  | 3,17*3,60 |  | 11.412 | [22 empty] | VV | 0
|  | 3,17*0,70 |  | 2.219 | [22 empty] | VV | 0
|  | Odpočet otvorů : -0,90*2,02 |  | -1.818 | [22 empty] | VV | 0
|  | 314 : 12,50+12,50 |  | 25 | [22 empty] | VV | 0
|  | 3,85*0,75*2 |  | 5.775 | [22 empty] | VV | 0
|  | Odpočet otvorů : -0,90*2,02 |  | -1.818 | [22 empty] | VV | 0
|  | -1,50*1,25 |  | -1.875 | [22 empty] | VV | 0
|  | Přípočet ostění : (1,25+1,50+1,25)*0,20 |  | 0.8 | [22 empty] | VV | 0
100 | 62248129Rpol | Montáž výztužné lišty rohové a dilatační, vč. dodávky lišty rohové | m | 192.82 |  | 0 |  | 0 |  | 0 | 21 | 0 | 0 | 0 | 0 | 0 |  | Vlastní | Indiv | 0.1 | 19.28 |  | Práce |  |  |  | POL1_
|  | Objekt A : (2,70+2,60+1,62+2,70) |  | 9.62 | [22 empty] | VV | 0
|  | (2,70+1,00+2,70)*3 |  | 19.2 | [22 empty] | VV | 0
|  | (2,70+1,80+2,70) |  | 7.2 | [22 empty] | VV | 0
|  | (2,15+1,00+2,15) |  | 5.3 | [22 empty] | VV | 0
|  | (1,75+1,00+1,75)*7 |  | 31.5 | [22 empty] | VV | 0
|  | (2,15+0,90+2,15)*3 |  | 15.6 | [22 empty] | VV | 0
|  | 2,95*2+2,65*3 |  | 13.85 | [22 empty] | VV | 0
|  | Objekt B : (2,15+0,90+2,15)*2 |  | 10.4 | [22 empty] | VV | 0
|  | (0,60+0,60+0,60) |  | 1.8 | [22 empty] | VV | 0
|  | (1,80+1,80+1,80)*3 |  | 16.2 | [22 empty] | VV | 0
|  | (0,80+1,20+0,80)*2 |  | 5.6 | [22 empty] | VV | 0
|  | 2,65 |  | 2.65 | [22 empty] | VV | 0
|  | Objekt C : (2,15+1,00+2,15) |  | 5.3 | [22 empty] | VV | 0
|  | (2,35+3,00+2,35) |  | 7.7 | [22 empty] | VV | 0
|  | (0,60+0,60+0,60) |  | 1.8 | [22 empty] | VV | 0
|  | (2,15+0,90+2,15) |  | 5.2 | [22 empty] | VV | 0
|  | (1,75+1,00+1,75)*2 |  | 9 | [22 empty] | VV | 0
|  | (2,35+3,00+2,35) |  | 7.7 | [22 empty] | VV | 0
|  | (2,35+1,50+2,35) |  | 6.2 | [22 empty] | VV | 0
|  | (1,25+1,50+1,25) |  | 4 | [22 empty] | VV | 0
|  | 3,50*2 |  | 7 | [22 empty] | VV | 0
Díl: | 62 | Úpravy povrchů vnější |  |  |  | 0 |  | 0 |  | 0 |  | 0 |  | 14.09 |  | 0 |  |  |  |  | 1211 | [5 empty] | DIL
101 | 620991121R00 | Zakrývání výplní vnějších otvorů z postaveného lešení | m2 | 87.874 |  | 0 |  | 0 |  | 0 | 21 | 0 | 4e-05 | 0 | 0 | 0 | 801-1 | RTS 19/ II | RTS 19/ II | 0.078 | 6.85 |  | Práce |  |  |  | POL1_
|  | s rámy a zárubněmi, zábradlí, předmětů oplechování apod., které se zřizují ještě před úpravami povrchu, před jejich znečištěním při úpravách povrchu nástřikem plastických (lepivých) maltovin | [24 empty] | SPI |  | s rámy a zárubněmi, zábradlí, předmětů oplechování apod., které se zřizují ještě před úpravami povrchu, před jejich znečištěním při úpravách povrchu nástřikem plastických (lepivých) maltovin
|  | Objekt A : 2,60*2,70 |  | 7.02 | [22 empty] | VV | 0
|  | 1,62*2,70 |  | 4.374 | [22 empty] | VV | 0
|  | 1,00*2,70*3 |  | 8.1 | [22 empty] | VV | 0
|  | 1,80*2,70 |  | 4.86 | [22 empty] | VV | 0
|  | 1,00*2,15 |  | 2.15 | [22 empty] | VV | 0
|  | 1,00*1,75*7 |  | 12.25 | [22 empty] | VV | 0
|  | 0,90*2,15*3 |  | 5.805 | [22 empty] | VV | 0
|  | Objekt B : 0,90*2,15*2 |  | 3.87 | [22 empty] | VV | 0
|  | 0,60*0,60 |  | 0.36 | [22 empty] | VV | 0
|  | 1,80*1,80*3 |  | 9.72 | [22 empty] | VV | 0
|  | 1,20*0,80*2 |  | 1.92 | [22 empty] | VV | 0
|  | Objekt C : 1,00*2,15 |  | 2.15 | [22 empty] | VV | 0
|  | 3,00*2,35 |  | 7.05 | [22 empty] | VV | 0
|  | 0,60*0,60 |  | 0.36 | [22 empty] | VV | 0
|  | 0,90*2,15 |  | 1.935 | [22 empty] | VV | 0
|  | 1,00*1,75*2 |  | 3.5 | [22 empty] | VV | 0
|  | 3,00*2,35 |  | 7.05 | [22 empty] | VV | 0
|  | 1,50*2,35 |  | 3.525 | [22 empty] | VV | 0
|  | 1,50*1,25 |  | 1.875 | [22 empty] | VV | 0
102 | 622311515R00 | Zateplení suterénu extrudovaným polysterenem, tloušťky 160 mm | m2 | 73.937 |  | 0 |  | 0 |  | 0 | 21 | 0 | 0.01021 | 0.75 | 0 | 0 | 801-1 | RTS 19/ II | RTS 19/ II | 0.493 | 36.45 |  | Práce |  |  |  | POL1_
|  | nanesení lepicího tmelu na izolační desky, nalepení desek a zajištění talířovými hmoždinkami (6 ks/m2). Bez povrchové úpravy desek. | [24 empty] | SPI |  | nanesení lepicího tmelu na izolační desky, nalepení desek a zajištění talířovými hmoždinkami (6 ks/m2). Bez povrchové úpravy desek.
|  | Objekt A : 26,30*0,60 |  | 15.78 | [22 empty] | VV | 0
|  | Objekt C : 10,20*0,60 |  | 6.12 | [22 empty] | VV | 0
|  | 13,00*2 |  | 26 | [22 empty] | VV | 0
|  | 9,90*2,63 |  | 26.037 | [22 empty] | VV | 0
103 | 622311135RT3 | Zateplení fasády , expandovaným polystyrénem, tloušťky 160 mm, kontaktní nátěr a silikonová omítka, škrábaná, zrnitost 2 mm | m2 | 833.8223 |  | 0 |  | 0 |  | 0 | 21 | 0 | 0.01386 | 11.56 | 0 | 0 | 801-1 | RTS 19/ II | RTS 19/ II | 1.2558 | 1047.11 |  | Práce |  |  |  | POL1_
|  | nanesení lepicího tmelu na izolační desky, nalepení desek, zajištění talířovými hmoždinkami (6 ks/m2), přebroušení desek EPS, kašírování u minerálních desek, natažení stěrky, vtlačení výztužné tkaniny, přehlazení stěrky. Další vrstvy podle popisu položky. | [24 empty] | SPI |  | nanesení lepicího tmelu na izolační desky, nalepení desek, zajištění talířovými hmoždinkami (6 ks/m2), přebroušení desek EPS, kašírování u minerálních desek, natažení stěrky, vtlačení výztužné tkaniny, přehlazení stěrky. Další vrstvy podle popisu položky.
|  | Včetně rohových lišt na hranách budov. | [24 empty] | SPI
|  | Objekt A : | [24 empty] | VV | 0
|  | Z ulice : 12,95*(8,23+7,30)/2 |  | 100.5567 | [22 empty] | VV | 0
|  | Štít od levého souseda : 32,00 |  | 32 | [22 empty] | VV | 0
|  | průjezd : 9,95*2,70 |  | 26.865 | [22 empty] | VV | 0
|  | 8,30*2,70 |  | 22.41 | [22 empty] | VV | 0
|  | Ze dvora : 7,63*2,70 |  | 20.601 | [22 empty] | VV | 0
|  | 7,00*4,60 |  | 32.2 | [22 empty] | VV | 0
|  | 5,70*5,80 |  | 33.06 | [22 empty] | VV | 0
|  | Odpočet otvorů : -4,24*2,70 |  | -11.448 | [22 empty] | VV | 0
|  | -2,62*2,70 |  | -7.074 | [22 empty] | VV | 0
|  | -1,00*2,70*3 |  | -8.1 | [22 empty] | VV | 0
|  | -1,80*2,70 |  | -4.86 | [22 empty] | VV | 0
|  | -1,00*2,15*3 |  | -6.45 | [22 empty] | VV | 0
|  | -1,00*1,75*7 |  | -12.25 | [22 empty] | VV | 0
|  | podhled v průjezdu a ve dvoře : 8,65*2,90 |  | 25.085 | [22 empty] | VV | 0
|  | 6,60*1,80 |  | 11.88 | [22 empty] | VV | 0
|  | Objekt B : | [24 empty] | VV | 0
|  | podhled v garáži : 86,50 |  | 86.5 | [22 empty] | VV | 0
|  | Od levého souseda : 21,40*1,50 |  | 32.1 | [22 empty] | VV | 0
|  | 1,00*6,00 |  | 6 | [22 empty] | VV | 0
|  | V garáži : (4,90+22,00)*2,70 |  | 72.63 | [22 empty] | VV | 0
|  | Ze dvora i za dřevěným obkladem : 109,00 |  | 109 | [22 empty] | VV | 0
|  | Na kolárně směrem ke schodišti : 5,25*6,45 |  | 33.8625 | [22 empty] | VV | 0
|  | Ve schodišti : 1,50*4,00 |  | 6 | [22 empty] | VV | 0
|  | Odpočet otvorů : -0,90*2,15*2 |  | -3.87 | [22 empty] | VV | 0
|  | -0,60*0,60 |  | -0.36 | [22 empty] | VV | 0
|  | -1,80*1,80*3 |  | -9.72 | [22 empty] | VV | 0
|  | -1,20*0,80*2 |  | -1.92 | [22 empty] | VV | 0
|  | Objekt C : 10,58*6,50 |  | 68.77 | [22 empty] | VV | 0
|  | 10,27*3,70 |  | 37.999 | [22 empty] | VV | 0
|  | 60,00*2 |  | 120 | [22 empty] | VV | 0
|  | Odpočet otvorů : -3,00*2,35 |  | -7.05 | [22 empty] | VV | 0
|  | -1,00*2,15 |  | -2.15 | [22 empty] | VV | 0
|  | -0,60*0,60 |  | -0.36 | [22 empty] | VV | 0
|  | -0,90*2,15 |  | -1.935 | [22 empty] | VV | 0
|  | -1,00*1,75*2 |  | -3.5 | [22 empty] | VV | 0
|  | -3,00*2,35 |  | -7.05 | [22 empty] | VV | 0
|  | -1,50*2,35 |  | -3.525 | [22 empty] | VV | 0
|  | -1,50*1,25 |  | -1.875 | [22 empty] | VV | 0
|  | Atika zevnitř střechy : 49,80*1,00 |  | 49.8 | [22 empty] | VV | 0
104 | 622311150RT3 | Povrchová úprava ostění zateplovacího systému , kontaktní nátěr a omítka silikonová | m2 | 27.0912 |  | 0 |  | 0 |  | 0 | 21 | 0 | 0.00982 | 0.27 | 0 | 0 | 801-1 | RTS 19/ II | RTS 19/ II | 2.19 | 59.33 |  | Práce |  |  |  | POL1_
|  | okenní a rohové lišty, výztužná stěrka. Povrchová úprava dle popisu položky. | [24 empty] | SPI
|  | Položka obsahuje: okenní a rohové lišty, výztužnou stěrku, kontaktní nátěr a povrchovou úpravu omítkou. | [24 empty] | POP |  | Položka obsahuje: okenní a rohové lišty, výztužnou stěrku, kontaktní nátěr a povrchovou úpravu omítkou.
|  | Objekt A : (2,70+2,60+1,62+2,70)*0,16 |  | 1.5392 | [22 empty] | VV | 0
|  | (2,70+1,00+2,70)*0,16*3 |  | 3.072 | [22 empty] | VV | 0
|  | (2,70+1,80+2,70)*0,16 |  | 1.152 | [22 empty] | VV | 0
|  | (2,15+1,00+2,15)*0,16 |  | 0.848 | [22 empty] | VV | 0
|  | (1,75+1,00+1,75)*0,16*7 |  | 5.04 | [22 empty] | VV | 0
|  | (2,15+0,90+2,15)*0,16*3 |  | 2.496 | [22 empty] | VV | 0
|  | Objekt B : (2,15+0,90+2,15)*0,16*2 |  | 1.664 | [22 empty] | VV | 0
|  | (0,60+0,60+0,60)*0,16 |  | 0.288 | [22 empty] | VV | 0
|  | (1,80+1,80+1,80)*0,16*3 |  | 2.592 | [22 empty] | VV | 0
|  | (0,80+1,20+0,80)*0,16*2 |  | 0.896 | [22 empty] | VV | 0
|  | Objekt C : (2,15+1,00+2,15)*0,16 |  | 0.848 | [22 empty] | VV | 0
|  | (2,35+3,00+2,35)*0,16 |  | 1.232 | [22 empty] | VV | 0
|  | (0,60+0,60+0,60)*0,16 |  | 0.288 | [22 empty] | VV | 0
|  | (2,15+0,90+2,15)*0,16 |  | 0.832 | [22 empty] | VV | 0
|  | (1,75+1,00+1,75)*0,16*2 |  | 1.44 | [22 empty] | VV | 0
|  | (2,35+3,00+2,35)*0,16 |  | 1.232 | [22 empty] | VV | 0
|  | (2,35+1,50+2,35)*0,16 |  | 0.992 | [22 empty] | VV | 0
|  | (1,25+1,50+1,25)*0,16 |  | 0.64 | [22 empty] | VV | 0
105 | 627452111R00 | Spárování maltou cementovou zapuštěné rovné zdí z cihel, cementovou maltou | m2 | 45.259 |  | 0 |  | 0 |  | 0 | 21 | 0 | 0.01722 | 0.78 | 0 | 0 | 801-1 | RTS 19/ II | RTS 19/ II | 0.628 | 28.42 |  | Práce |  |  |  | POL1_
|  | pro spárování (400 kg cementu/m3) | [24 empty] | SPI
|  | Objekt C : | [24 empty] | VV | 0
|  | 1.NP - číslo místnosti : | [24 empty] | VV | 0
|  | 111, 112 : 7,10*3,23 |  | 22.933 | [22 empty] | VV | 0
|  | Odpočet otvorů : -2,00*2,10*2 |  | -8.4 | [22 empty] | VV | 0
|  | 7,10*2,43*2 |  | 34.506 | [22 empty] | VV | 0
|  | Odpočet otvorů : -2,00*2,10*2 |  | -8.4 | [22 empty] | VV | 0
|  | Přípočet ostění : 0,55*2,10*4 |  | 4.62 | [22 empty] | VV | 0
106 | 627452141R00 | Spárování maltou cementovou zapuštěné rovné kleneb z cihel, cementovou maltou | m2 | 37.275 |  | 0 |  | 0 |  | 0 | 21 | 0 | 0.01968 | 0.73 | 0 | 0 | 801-1 | RTS 19/ II | RTS 19/ II | 0.881 | 32.84 |  | Práce |  |  |  | POL1_
|  | pro spárování (400 kg cementu/m3) | [24 empty] | SPI
|  | Objekt C : | [24 empty] | VV | 0
|  | 1.NP - číslo místnosti : | [24 empty] | VV | 0
|  | 111, 112 : 7,10*5,25 |  | 37.275 | [22 empty] | VV | 0
Díl: | 63 | Podlahy a podlahové konstrukce |  |  |  | 0 |  | 0 |  | 0 |  | 0 |  | 80.68 |  | 0 |  |  |  |  | 259.27 | [5 empty] | DIL
107 | 631312611R00 | Mazanina z betonu prostého tl. přes 50 do 80 mm třídy C 16/20 | m3 | 5.1113 |  | 0 |  | 0 |  | 0 | 21 | 0 | 2.525 | 12.91 | 0 | 0 | 801-1 | RTS 19/ II | RTS 19/ II | 3.213 | 16.42 |  | Práce |  |  |  | POL1_
|  | (z kameniva) hlazená dřevěným hladítkem | [24 empty] | SPI
|  | Včetně vytvoření dilatačních spár, bez zaplnění. | [24 empty] | POP
|  | Podkladní beton : | [24 empty] | VV | 0
|  | Objekt E : | [24 empty] | VV | 0
|  | 1.NP : | [24 empty] | VV | 0
|  | Číslo místnosti / skladba : | [24 empty] | VV | 0
|  | 110 / P4 : 5,00*0,075 |  | 0.375 | [22 empty] | VV | 0
|  | Objekt C : | [24 empty] | VV | 0
|  | 1.NP : | [24 empty] | VV | 0
|  | Číslo místnosti / skladba : | [24 empty] | VV | 0
|  | 111 / P4 : 34,40*0,075 |  | 2.58 | [22 empty] | VV | 0
|  | 112 / P4 : 12,80*0,075 |  | 0.96 | [22 empty] | VV | 0
|  | 113 / P4 : 7,49*0,075 |  | 0.56175 | [22 empty] | VV | 0
|  | 114 / P4 : 1,98*0,075 |  | 0.1485 | [22 empty] | VV | 0
|  | 115 / P4 : 2,16*0,075 |  | 0.162 | [22 empty] | VV | 0
|  | 116 / P4 : 1,98*0,075 |  | 0.1485 | [22 empty] | VV | 0
|  | 117 / P4 : 2,34*0,075 |  | 0.1755 | [22 empty] | VV | 0
108 | 631312611R00 | Mazanina z betonu prostého tl. přes 50 do 80 mm třídy C 16/20 | m3 | 24.842 |  | 0 |  | 0 |  | 0 | 21 | 0 | 2.525 | 62.73 | 0 | 0 | 801-1 | RTS 19/ II | RTS 19/ II | 3.213 | 79.82 |  | Práce |  |  |  | POL1_
|  | (z kameniva) hlazená dřevěným hladítkem | [24 empty] | SPI
|  | Včetně vytvoření dilatačních spár, bez zaplnění. | [24 empty] | POP
|  | Objekt A : | [24 empty] | VV | 0
|  | 1.NP : | [24 empty] | VV | 0
|  | Číslo místnosti / skladba : | [24 empty] | VV | 0
|  | 101 / P1 : 46,10*0,05 |  | 2.305 | [22 empty] | VV | 0
|  | 102 / P2 : 6,27*0,05 |  | 0.3135 | [22 empty] | VV | 0
|  | 103 / P1 : 2,31*0,05 |  | 0.1155 | [22 empty] | VV | 0
|  | 104 / P1 : 3,26*0,05 |  | 0.163 | [22 empty] | VV | 0
|  | Objekt E : | [24 empty] | VV | 0
|  | 1.NP : | [24 empty] | VV | 0
|  | Číslo místnosti / skladba : | [24 empty] | VV | 0
|  | 110 / P4 : 5,00*0,05 |  | 0.25 | [22 empty] | VV | 0
|  | Objekt C : | [24 empty] | VV | 0
|  | 1.NP : | [24 empty] | VV | 0
|  | Číslo místnosti / skladba : | [24 empty] | VV | 0
|  | 111 / P4 : 34,40*0,05 |  | 1.72 | [22 empty] | VV | 0
|  | 112 / P4 : 12,80*0,05 |  | 0.64 | [22 empty] | VV | 0
|  | 113 / P4 : 7,49*0,05 |  | 0.3745 | [22 empty] | VV | 0
|  | 114 / P4 : 1,98*0,05 |  | 0.099 | [22 empty] | VV | 0
|  | 115 / P4 : 2,16*0,05 |  | 0.108 | [22 empty] | VV | 0
|  | 116 / P4 : 1,98*0,05 |  | 0.099 | [22 empty] | VV | 0
|  | 117 / P4 : 2,34*0,05 |  | 0.117 | [22 empty] | VV | 0
|  | Objekt A : | [24 empty] | VV | 0
|  | 2.NP : | [24 empty] | VV | 0
|  | Číslo místnosti / skladba : | [24 empty] | VV | 0
|  | 203 / P7 : 4,28*0,05 |  | 0.214 | [22 empty] | VV | 0
|  | 204 / P7 : 3,80*0,05 |  | 0.19 | [22 empty] | VV | 0
|  | 205 / P7 : 17,30*0,05 |  | 0.865 | [22 empty] | VV | 0
|  | 206 / P7 : 14,80*0,05 |  | 0.74 | [22 empty] | VV | 0
|  | 207 / P5, P7 : 26,60*0,05 |  | 1.33 | [22 empty] | VV | 0
|  | 208 / P5 : 12,60*0,05 |  | 0.63 | [22 empty] | VV | 0
|  | 209 / P7 : 7,47*0,05 |  | 0.3735 | [22 empty] | VV | 0
|  | Objekt B : | [24 empty] | VV | 0
|  | 2.NP : | [24 empty] | VV | 0
|  | Číslo místnosti / skladba : | [24 empty] | VV | 0
|  | 210 / P6 : 7,56*0,05 |  | 0.378 | [22 empty] | VV | 0
|  | 211 / P6 : 1,75*0,05 |  | 0.0875 | [22 empty] | VV | 0
|  | 212 / P5 : 11,00*0,05 |  | 0.55 | [22 empty] | VV | 0
|  | 213 / P6 : 3,67*0,05 |  | 0.1835 | [22 empty] | VV | 0
|  | 214 / P5 : 2,48*0,05 |  | 0.124 | [22 empty] | VV | 0
|  | 215 / P5 : 12,60*0,05 |  | 0.63 | [22 empty] | VV | 0
|  | 216 / P6 : 4,45*0,05 |  | 0.2225 | [22 empty] | VV | 0
|  | 217 / P5 : 14,20*0,05 |  | 0.71 | [22 empty] | VV | 0
|  | 218 / P5 : 3,38*0,05 |  | 0.169 | [22 empty] | VV | 0
|  | 219 / P6 : 4,17*0,05 |  | 0.2085 | [22 empty] | VV | 0
|  | 220 / P5 : 10,00*0,05 |  | 0.5 | [22 empty] | VV | 0
|  | 221 / P5 : 13,90*0,05 |  | 0.695 | [22 empty] | VV | 0
|  | Objekt C : | [24 empty] | VV | 0
|  | 2.NP : | [24 empty] | VV | 0
|  | Číslo místnosti / skladba : | [24 empty] | VV | 0
|  | 223 / P8 : 4,70*0,05 |  | 0.235 | [22 empty] | VV | 0
|  | 224 / P8 : 5,30*0,05 |  | 0.265 | [22 empty] | VV | 0
|  | 225 / P7 : 14,00*0,05 |  | 0.7 | [22 empty] | VV | 0
|  | 227 / P7 : 35,50*0,05 |  | 1.775 | [22 empty] | VV | 0
|  | Objekt A : | [24 empty] | VV | 0
|  | 3.NP : | [24 empty] | VV | 0
|  | Číslo místnosti / skladba : | [24 empty] | VV | 0
|  | 303 / P8 : 6,84*0,05 |  | 0.342 | [22 empty] | VV | 0
|  | 304 / P7 : 47,10*0,05 |  | 2.355 | [22 empty] | VV | 0
|  | 305 / P8 : 10,70*0,05 |  | 0.535 | [22 empty] | VV | 0
|  | 306 / P7 : 13,10*0,05 |  | 0.655 | [22 empty] | VV | 0
|  | 307 / P7 : 11,20*0,05 |  | 0.56 | [22 empty] | VV | 0
|  | 310 / P7 : 3,81*0,05 |  | 0.1905 | [22 empty] | VV | 0
|  | 311 / P7 : 4,79*0,05 |  | 0.2395 | [22 empty] | VV | 0
|  | 312 / P8 : 6,33*0,05 |  | 0.3165 | [22 empty] | VV | 0
|  | 313 / P7 : 8,97*0,05 |  | 0.4485 | [22 empty] | VV | 0
|  | 314 / P7 : 22,40*0,05 |  | 1.12 | [22 empty] | VV | 0
109 | 631319171R00 | Příplatek za stržení povrchu tloušťka mazaniny do 80 mm | m3 | 24.842 |  | 0 |  | 0 |  | 0 | 21 | 0 | 0 | 0 | 0 | 0 | 801-1 | RTS 19/ II | RTS 19/ II | 0.82 | 20.37 |  | Práce |  |  |  | POL1_
|  | spodní vrstvy mazaniny latí před vložením výztuže nebo pletiva pro tloušťku obou vrstev mazaniny | [24 empty] | SPI
|  | Položka pořadí 108 : 24,84200 |  | 24.842 | [22 empty] | VV | 5
110 | 631319171R00 | Příplatek za stržení povrchu tloušťka mazaniny do 80 mm | m3 | 5.1113 |  | 0 |  | 0 |  | 0 | 21 | 0 | 0 | 0 | 0 | 0 | 801-1 | RTS 19/ II | RTS 19/ II | 0.82 | 4.19 |  | Práce |  |  |  | POL1_
|  | spodní vrstvy mazaniny latí před vložením výztuže nebo pletiva pro tloušťku obou vrstev mazaniny | [24 empty] | SPI
|  | Podkladní beton : | [24 empty] | VV | 0
|  | Objekt E : | [24 empty] | VV | 0
|  | 1.NP : | [24 empty] | VV | 0
|  | Číslo místnosti / skladba : | [24 empty] | VV | 0
|  | 110 / P4 : 5,00*0,075 |  | 0.375 | [22 empty] | VV | 0
|  | Objekt C : | [24 empty] | VV | 0
|  | 1.NP : | [24 empty] | VV | 0
|  | Číslo místnosti / skladba : | [24 empty] | VV | 0
|  | 111 / P4 : 34,40*0,075 |  | 2.58 | [22 empty] | VV | 0
|  | 112 / P4 : 12,80*0,075 |  | 0.96 | [22 empty] | VV | 0
|  | 113 / P4 : 7,49*0,075 |  | 0.56175 | [22 empty] | VV | 0
|  | 114 / P4 : 1,98*0,075 |  | 0.1485 | [22 empty] | VV | 0
|  | 115 / P4 : 2,16*0,075 |  | 0.162 | [22 empty] | VV | 0
|  | 116 / P4 : 1,98*0,075 |  | 0.1485 | [22 empty] | VV | 0
|  | 117 / P4 : 2,34*0,075 |  | 0.1755 | [22 empty] | VV | 0
111 | 631361921RT2 | Výztuž mazanin z betonů a z lehkých betonů ze svařovaných sítí průměr drátu 5 mm, velikost oka 100/100 mm | t | 1.6997 |  | 0 |  | 0 |  | 0 | 21 | 0 | 1.0662 | 1.81 | 0 | 0 | 801-1 | RTS 19/ II | RTS 19/ II | 15.231 | 25.89 |  | Práce |  |  |  | POL1_
|  | včetně distančních prvků | [24 empty] | SPI
|  | Objekt A : | [24 empty] | VV | 0
|  | 1.NP : | [24 empty] | VV | 0
|  | Číslo místnosti / skladba : | [24 empty] | VV | 0
|  | 101 / P1 : 46,10*0,00311*1,10 |  | 0.15771 | [22 empty] | VV | 0
|  | 102 / P2 : 6,27*0,00311*1,10 |  | 0.02145 | [22 empty] | VV | 0
|  | 103 / P1 : 2,31*0,00311*1,10 |  | 0.0079 | [22 empty] | VV | 0
|  | 104 / P1 : 3,26*0,00311*1,10 |  | 0.01115 | [22 empty] | VV | 0
|  | Objekt E : | [24 empty] | VV | 0
|  | 1.NP : | [24 empty] | VV | 0
|  | Číslo místnosti / skladba : | [24 empty] | VV | 0
|  | 110 / P4 : 5,00*0,00311*1,10 |  | 0.01711 | [22 empty] | VV | 0
|  | Objekt C : | [24 empty] | VV | 0
|  | 1.NP : | [24 empty] | VV | 0
|  | Číslo místnosti / skladba : | [24 empty] | VV | 0
|  | 111 / P4 : 34,40*0,00311*1,10 |  | 0.11768 | [22 empty] | VV | 0
|  | 112 / P4 : 12,80*0,00311*1,10 |  | 0.04379 | [22 empty] | VV | 0
|  | 113 / P4 : 7,49*0,00311*1,10 |  | 0.02562 | [22 empty] | VV | 0
|  | 114 / P4 : 1,98*0,00311*1,10 |  | 0.00677 | [22 empty] | VV | 0
|  | 115 / P4 : 2,16*0,00311*1,10 |  | 0.00739 | [22 empty] | VV | 0
|  | 116 / P4 : 1,98*0,00311*1,10 |  | 0.00677 | [22 empty] | VV | 0
|  | 117 / P4 : 2,34*0,00311*1,10 |  | 0.00801 | [22 empty] | VV | 0
|  | Objekt A : | [24 empty] | VV | 0
|  | 2.NP : | [24 empty] | VV | 0
|  | Číslo místnosti / skladba : | [24 empty] | VV | 0
|  | 203 / P7 : 4,28*0,00311*1,10 |  | 0.01464 | [22 empty] | VV | 0
|  | 204 / P7 : 3,80*0,00311*1,10 |  | 0.013 | [22 empty] | VV | 0
|  | 205 / P7 : 17,30*0,00311*1,10 |  | 0.05918 | [22 empty] | VV | 0
|  | 206 / P7 : 14,80*0,00311*1,10 |  | 0.05063 | [22 empty] | VV | 0
|  | 207 / P5, P7 : 26,60*0,00311*1,10 |  | 0.091 | [22 empty] | VV | 0
|  | 208 / P5 : 12,60*0,00311*1,10 |  | 0.0431 | [22 empty] | VV | 0
|  | 209 / P7 : 7,47*0,00311*1,10 |  | 0.02555 | [22 empty] | VV | 0
|  | Objekt B : | [24 empty] | VV | 0
|  | 2.NP : | [24 empty] | VV | 0
|  | Číslo místnosti / skladba : | [24 empty] | VV | 0
|  | 210 / P6 : 7,56*0,00311*1,10 |  | 0.02586 | [22 empty] | VV | 0
|  | 211 / P6 : 1,75*0,00311*1,10 |  | 0.00599 | [22 empty] | VV | 0
|  | 212 / P5 : 11,00*0,00311*1,10 |  | 0.03763 | [22 empty] | VV | 0
|  | 213 / P6 : 3,67*0,00311*1,10 |  | 0.01256 | [22 empty] | VV | 0
|  | 214 / P5 : 2,48*0,00311*1,10 |  | 0.00848 | [22 empty] | VV | 0
|  | 215 / P5 : 12,60*0,00311*1,10 |  | 0.0431 | [22 empty] | VV | 0
|  | 216 / P6 : 4,45*0,00311*1,10 |  | 0.01522 | [22 empty] | VV | 0
|  | 217 / P5 : 14,20*0,00311*1,10 |  | 0.04858 | [22 empty] | VV | 0
|  | 218 / P5 : 3,38*0,00311*1,10 |  | 0.01156 | [22 empty] | VV | 0
|  | 219 / P6 : 4,17*0,00311*1,10 |  | 0.01427 | [22 empty] | VV | 0
|  | 220 / P5 : 10,00*0,00311*1,10 |  | 0.03421 | [22 empty] | VV | 0
|  | 221 / P5 : 13,90*0,00311*1,10 |  | 0.04755 | [22 empty] | VV | 0
|  | Objekt C : | [24 empty] | VV | 0
|  | 2.NP : | [24 empty] | VV | 0
|  | Číslo místnosti / skladba : | [24 empty] | VV | 0
|  | 223 / P8 : 4,70*0,00311*1,10 |  | 0.01608 | [22 empty] | VV | 0
|  | 224 / P8 : 5,30*0,00311*1,10 |  | 0.01813 | [22 empty] | VV | 0
|  | 225 / P7 : 14,00*0,00311*1,10 |  | 0.04789 | [22 empty] | VV | 0
|  | 227 / P7 : 35,50*0,00311*1,10 |  | 0.12145 | [22 empty] | VV | 0
|  | Objekt A : | [24 empty] | VV | 0
|  | 3.NP : | [24 empty] | VV | 0
|  | Číslo místnosti / skladba : | [24 empty] | VV | 0
|  | 303 / P8 : 6,84*0,00311*1,10 |  | 0.0234 | [22 empty] | VV | 0
|  | 304 / P7 : 47,10*0,00311*1,10 |  | 0.16113 | [22 empty] | VV | 0
|  | 305 / P8 : 10,70*0,00311*1,10 |  | 0.0366 | [22 empty] | VV | 0
|  | 306 / P7 : 13,10*0,00311*1,10 |  | 0.04482 | [22 empty] | VV | 0
|  | 307 / P7 : 11,20*0,00311*1,10 |  | 0.03832 | [22 empty] | VV | 0
|  | 310 / P7 : 3,81*0,00311*1,10 |  | 0.01303 | [22 empty] | VV | 0
|  | 311 / P7 : 4,79*0,00311*1,10 |  | 0.01639 | [22 empty] | VV | 0
|  | 312 / P8 : 6,33*0,00311*1,10 |  | 0.02165 | [22 empty] | VV | 0
|  | 313 / P7 : 8,97*0,00311*1,10 |  | 0.03069 | [22 empty] | VV | 0
|  | 314 / P7 : 22,40*0,00311*1,10 |  | 0.07663 | [22 empty] | VV | 0
112 | 631361921RT9 | Výztuž mazanin z betonů a z lehkých betonů ze svařovaných sítí průměr drátu 8 mm, velikost oka 150/150 mm | t | 0.40481 |  | 0 |  | 0 |  | 0 | 21 | 0 | 1.0662 | 0.43 | 0 | 0 | 801-1 | RTS 19/ II | RTS 19/ II | 15.231 | 6.17 |  | Práce |  |  |  | POL1_
|  | včetně distančních prvků | [24 empty] | SPI
|  | Podkladní beton : | [24 empty] | VV | 0
|  | Objekt E : | [24 empty] | VV | 0
|  | 1.NP : | [24 empty] | VV | 0
|  | Číslo místnosti / skladba : | [24 empty] | VV | 0
|  | 110 / P4 : 5,00*0,0054*1,10 |  | 0.0297 | [22 empty] | VV | 0
|  | Objekt C : | [24 empty] | VV | 0
|  | 1.NP : | [24 empty] | VV | 0
|  | Číslo místnosti / skladba : | [24 empty] | VV | 0
|  | 111 / P4 : 34,40*0,0054*1,10 |  | 0.20434 | [22 empty] | VV | 0
|  | 112 / P4 : 12,80*0,0054*1,10 |  | 0.07603 | [22 empty] | VV | 0
|  | 113 / P4 : 7,49*0,0054*1,10 |  | 0.04449 | [22 empty] | VV | 0
|  | 114 / P4 : 1,98*0,0054*1,10 |  | 0.01176 | [22 empty] | VV | 0
|  | 115 / P4 : 2,16*0,0054*1,10 |  | 0.01283 | [22 empty] | VV | 0
|  | 116 / P4 : 1,98*0,0054*1,10 |  | 0.01176 | [22 empty] | VV | 0
|  | 117 / P4 : 2,34*0,0054*1,10 |  | 0.0139 | [22 empty] | VV | 0
113 | 632421115RT1 | Potěr ze suchých směsí samonivelační podlahová hmota na bázi cementu, tloušťka 5 mm, včetně penetrace | m2 | 306 |  | 0 |  | 0 |  | 0 | 21 | 0 | 0.00914 | 2.8 | 0 | 0 | 801-1 | RTS 19/ II | RTS 19/ II | 0.34775 | 106.41 |  | Práce |  |  |  | POL1_
|  | s rozprostřením a uhlazením | [24 empty] | SPI
|  | včetně penetrace podkladu. | [24 empty] | POP
|  | Objekt A : | [24 empty] | VV | 0
|  | 1.NP : | [24 empty] | VV | 0
|  | Číslo místnosti / skladba : | [24 empty] | VV | 0
|  | 102 / P2 : 6,27 |  | 6.27 | [22 empty] | VV | 0
|  | Objekt A : | [24 empty] | VV | 0
|  | 2.NP : | [24 empty] | VV | 0
|  | Číslo místnosti / skladba : | [24 empty] | VV | 0
|  | 205 / P7 : 17,30 |  | 17.3 | [22 empty] | VV | 0
|  | 206 / P7 : 14,80 |  | 14.8 | [22 empty] | VV | 0
|  | 207 / P5, P7 : 26,60 |  | 26.6 | [22 empty] | VV | 0
|  | 208 / P5 : 12,60 |  | 12.6 | [22 empty] | VV | 0
|  | Objekt B : | [24 empty] | VV | 0
|  | 2.NP : | [24 empty] | VV | 0
|  | Číslo místnosti / skladba : | [24 empty] | VV | 0
|  | 212 / P5 : 11,00 |  | 11 | [22 empty] | VV | 0
|  | 214 / P5 : 2,48 |  | 2.48 | [22 empty] | VV | 0
|  | 215 / P5 : 12,60 |  | 12.6 | [22 empty] | VV | 0
|  | 217 / P5 : 14,20 |  | 14.2 | [22 empty] | VV | 0
|  | 218 / P5 : 3,38 |  | 3.38 | [22 empty] | VV | 0
|  | 220 / P5 : 10,00 |  | 10 | [22 empty] | VV | 0
|  | 221 / P5 : 13,90 |  | 13.9 | [22 empty] | VV | 0
|  | Objekt C : | [24 empty] | VV | 0
|  | 2.NP : | [24 empty] | VV | 0
|  | Číslo místnosti / skladba : | [24 empty] | VV | 0
|  | 225 / P7 : 14,00 |  | 14 | [22 empty] | VV | 0
|  | 227 / P7 : 35,50 |  | 35.5 | [22 empty] | VV | 0
|  | Objekt A : | [24 empty] | VV | 0
|  | 3.NP : | [24 empty] | VV | 0
|  | Číslo místnosti / skladba : | [24 empty] | VV | 0
|  | 304 / P7 : 47,10 |  | 47.1 | [22 empty] | VV | 0
|  | 306 / P7 : 13,10 |  | 13.1 | [22 empty] | VV | 0
|  | 307 / P7 : 11,20 |  | 11.2 | [22 empty] | VV | 0
|  | 310 / P7 : 3,81 |  | 3.81 | [22 empty] | VV | 0
|  | 311 / P7 : 4,79 |  | 4.79 | [22 empty] | VV | 0
|  | 313 / P7 : 8,97 |  | 8.97 | [22 empty] | VV | 0
|  | 314 / P7 : 22,40 |  | 22.4 | [22 empty] | VV | 0
Díl: | 91 | Doplňující práce na komunikaci |  |  |  | 0 |  | 0 |  | 0 |  | 0 |  | 1.15 |  | 0 |  |  |  |  | 0.97 | [5 empty] | DIL
114 | 916661111RT5 | Osazení parkového obrubníku betonového včetně dodávky obrubníku 80x250x1000 mm, s boční opěrou z betonu prostého | m | 6 |  | 0 |  | 0 |  | 0 | 21 | 0 | 0.19189 | 1.15 | 0 | 0 | 822-1 | RTS 19/ II | RTS 19/ II | 0.162 | 0.97 |  | Práce |  |  |  | POL1_
|  | se zřízením lože z betonu prostého C 12/15 tl. 80-100 mm | [24 empty] | SPI
Díl: | 94 | Lešení a stavební výtahy |  |  |  | 0 |  | 0 |  | 0 |  | 0 |  | 16.4 |  | 0 |  |  |  |  | 290.92 | [5 empty] | DIL
115 | 941941051R00 | Montáž lešení lehkého pracovního řadového s podlahami šířky od 1,20 do 1,50 m, výšky do 10 m | m2 | 608.5 |  | 0 |  | 0 |  | 0 | 21 | 0 | 0.02426 | 14.76 | 0 | 0 | 800-3 | RTS 19/ II | RTS 19/ II | 0.155 | 94.32 |  | Práce |  |  |  | POL1_
|  | včetně kotvení | [24 empty] | SPI
|  | Včetně kotvení lešení. | [24 empty] | POP
|  | Z ulice : 13,00*6,50 |  | 84.5 | [22 empty] | VV | 0
|  | Od levého souseda : 6,00*6,00 |  | 36 | [22 empty] | VV | 0
|  | 5,00*8,00 |  | 40 | [22 empty] | VV | 0
|  | 3,00*6,00 |  | 18 | [22 empty] | VV | 0
|  | 9,50*8,00 |  | 76 | [22 empty] | VV | 0
|  | Zadní strana objektu C : 13,50*3,00 |  | 40.5 | [22 empty] | VV | 0
|  | Ze dvora : 11,00*8,00 |  | 88 | [22 empty] | VV | 0
|  | 7,00*5,00 |  | 35 | [22 empty] | VV | 0
|  | 27,00*5,50 |  | 148.5 | [22 empty] | VV | 0
|  | 7,00*6,00 |  | 42 | [22 empty] | VV | 0
116 | 941941391R00 | Montáž lešení lehkého pracovního řadového s podlahami příplatek za každý další i započatý měsíc použití lešení šířky od 1,20 do 1,50 m a výšky do 10 m | m2 | 608.5 |  | 0 |  | 0 |  | 0 | 21 | 0 | 0.00109 | 0.66 | 0 | 0 | 800-3 | RTS 19/ II | RTS 19/ II | 0.007 | 4.26 |  | Práce |  |  |  | POL1_
|  | včetně kotvení | [24 empty] | SPI
117 | 941941851R00 | Demontáž lešení lehkého řadového s podlahami šířky přes 1,2 do 1,5 m, výšky do 10 m | m2 | 608.5 |  | 0 |  | 0 |  | 0 | 21 | 0 | 0 | 0 | 0 | 0 | 800-3 | RTS 19/ II | RTS 19/ II | 0.136 | 82.76 |  | Práce |  |  |  | POL1_
118 | 941955001R00 | Lešení lehké pracovní pomocné pomocné, o výšce lešeňové podlahy do 1,2 m | m2 | 583.09 |  | 0 |  | 0 |  | 0 | 21 | 0 | 0.00121 | 0.71 | 0 | 0 | 800-3 | RTS 19/ II | RTS 19/ II | 0.177 | 103.21 |  | Práce |  |  |  | POL1_
|  | 1.NP : 243,46 |  | 243.46 | [22 empty] | VV | 0
|  | 2.NP : 277,13 |  | 277.13 | [22 empty] | VV | 0
|  | 3.NP : 62,50 |  | 62.5 | [22 empty] | VV | 0
119 | 943943221R00 | Montáž lešení prostorového lehkého bez podlah výšky do 10 m | m3 | 15.75 |  | 0 |  | 0 |  | 0 | 21 | 0 | 0.00735 | 0.12 | 0 | 0 | 800-3 | RTS 19/ II | RTS 19/ II | 0.033 | 0.52 |  | Práce |  |  |  | POL1_
|  | pro zatížení podlahové plochy do 2 kPa (200 kg/m2), | [24 empty] | SPI
|  | Výtahová šachta : 1,50*1,50*7,00 |  | 15.75 | [22 empty] | VV | 0
120 | 943943291R00 | Montáž lešení prostorového lehkého bez podlah příplatek za půdorysnou plochu do 6 m2 | m3 | 15.75 |  | 0 |  | 0 |  | 0 | 21 | 0 | 0 | 0 | 0 | 0 | 800-3 | RTS 19/ II | RTS 19/ II | 0.006 | 0.09 |  | Práce |  |  |  | POL1_
|  | pro zatížení podlahové plochy do 2 kPa (200 kg/m2), | [24 empty] | SPI
|  | Výtahová šachta : 1,50*1,50*7,00 |  | 15.75 | [22 empty] | VV | 0
121 | 943943292R00 | Montáž lešení prostorového lehkého bez podlah příplatek za každý další i započatý měsíc použití lešení pro zatížení podlahové plochy do 2 kPa (200 kg/m2) | m3 | 15.75 |  | 0 |  | 0 |  | 0 | 21 | 0 | 0.00012 | 0 | 0 | 0 | 800-3 | RTS 19/ II | RTS 19/ II | 0.001 | 0.02 |  | Práce |  |  |  | POL1_
|  | pro zatížení podlahové plochy do 2 kPa (200 kg/m2), | [24 empty] | SPI
122 | 943943821R00 | Demontáž lešení prostorového lehkého výšky do 10 m | m3 | 15.7 |  | 0 |  | 0 |  | 0 | 21 | 0 | 0 | 0 | 0 | 0 | 800-3 | RTS 19/ II | RTS 19/ II | 0.021 | 0.33 |  | Práce |  |  |  | POL1_
|  | bez podlah pro zatížení podlahové plochy do 2 kPa (200 kg/m2), | [24 empty] | SPI
123 | 943955021R00 | Montáž lešeňové podlahy s příčníky nebo podélníky, výšky do 10 m | m2 | 9 |  | 0 |  | 0 |  | 0 | 21 | 0 | 0.01691 | 0.15 | 0 | 0 | 800-3 | RTS 19/ II | RTS 19/ II | 0.08 | 0.72 |  | Práce |  |  |  | POL1_
|  | Výtahová šachta : 1,50*1,50*4 |  | 9 | [22 empty] | VV | 0
124 | 943955191R00 | Montáž lešeňové podlahy příplatek k ceně za každý další i započatý měsíc použití lešení s příčníky nebo podélníky | m2 | 9 |  | 0 |  | 0 |  | 0 | 21 | 0 | 0.0004 | 0 | 0 | 0 | 800-3 | RTS 19/ II | RTS 19/ II | 0.002 | 0.02 |  | Práce |  |  |  | POL1_
125 | 943955821R00 | Demontáž lešeňové podlahy s příčníky nebo podélníky, výšky do 10 m | m2 | 9 |  | 0 |  | 0 |  | 0 | 21 | 0 | 0 | 0 | 0 | 0 | 800-3 | RTS 19/ II | RTS 19/ II | 0.066 | 0.59 |  | Práce |  |  |  | POL1_
126 | 944944011R00 | Montáž ochranné sítě z umělých vláken | m2 | 84.5 |  | 0 |  | 0 |  | 0 | 21 | 0 | 0 | 0 | 0 | 0 | 800-3 | RTS 19/ II | RTS 19/ II | 0.0303 | 2.56 |  | Práce |  |  |  | POL1_
|  | Z ulice : 13,00*6,50 |  | 84.5 | [22 empty] | VV | 0
127 | 944944081R00 | Demontáž ochranné sítě z umělých vláken | m2 | 84.5 |  | 0 |  | 0 |  | 0 | 21 | 0 | 0 | 0 | 0 | 0 | 800-3 | RTS 19/ II | RTS 19/ II | 0.018 | 1.52 |  | Práce |  |  |  | POL1_
Díl: | 95 | Dokončovací konstrukce na pozemních stavbách |  |  |  | 0 |  | 0 |  | 0 |  | 0 |  | 0.14 |  | 0 |  |  |  |  | 241.75 | [5 empty] | DIL
128 | 952901111R00 | Vyčištění budov a ostatních objektů budov bytové nebo občanské výstavby - zametení a umytí podlah, dlažeb, obkladů, schodů v místnostech, chodbách a schodištích, vyčištění a umytí oken, dveří s rámy, zárubněmi, umytí a vyčištění jiných zasklených a natíraných ploch a zařizovacích předmětů před předáním do užívání světlá výška podlaží do 4 m | m2 | 781.04 |  | 0 |  | 0 |  | 0 | 21 | 0 | 4e-05 | 0.03 | 0 | 0 | 801-1 | RTS 19/ II | RTS 19/ II | 0.308 | 240.56 |  | Práce |  |  |  | POL1_
|  | 1.NP : 246,02 |  | 246.02 | [22 empty] | VV | 0
|  | 2.NP : 277,13 |  | 277.13 | [22 empty] | VV | 0
|  | 3.NP : 257,89 |  | 257.89 | [22 empty] | VV | 0
129 | 953941312R00 | Osazení předmětů na hmoždinky osazení hasicího přístroje | kus | 7 |  | 0 |  | 0 |  | 0 | 21 | 0 | 1e-05 | 0 | 0 | 0 | 801-1 | RTS 19/ II | RTS 19/ II | 0.17 | 1.19 |  | Práce |  |  |  | POL1_
130 | 44984124R | přístoj hasicí práškový; PG6PDC; výtlačný prostředek dusík; náplň 6 kg; dostřik 5 m; doba činnosti 23 s | kus | 7 |  | 0 |  | 0 |  | 0 | 21 | 0 | 0.0155 | 0.11 | 0 | 0 | SPCM | RTS 19/ II | RTS 19/ II | 0 | 0 |  | Specifikace |  |  |  | POL3_
Díl: | 99 | Staveništní přesun hmot |  |  |  | 0 |  | 0 |  | 0 |  | 0 |  | 0 |  | 0 |  |  |  |  | 566.47 | [5 empty] | DIL
131 | 998011002R00 | Přesun hmot pro budovy s nosnou konstrukcí zděnou výšky přes 6 do 12 m | t | 1845.1732 |  | 0 |  | 0 |  | 0 | 21 | 0 | 0 | 0 | 0 | 0 | 801-1 | RTS 19/ II | RTS 19/ II | 0.307 | 566.47 |  | Přesun hmot |  |  |  | POL7_
|  | přesun hmot pro budovy občanské výstavby (JKSO 801), budovy pro bydlení (JKSO 803) budovy pro výrobu a služby (JKSO 812) s nosnou svislou konstrukcí zděnou z cihel nebo tvárnic nebo kovovou | [24 empty] | SPI |  | přesun hmot pro budovy občanské výstavby (JKSO 801), budovy pro bydlení (JKSO 803) budovy pro výrobu a služby (JKSO 812) s nosnou svislou konstrukcí zděnou z cihel nebo tvárnic nebo kovovou
Díl: | 711 | Izolace proti vodě |  |  |  | 0 |  | 0 |  | 0 |  | 0 |  | 1.43 |  | 0 |  |  |  |  | 106.71 | [5 empty] | DIL
132 | 711111006RZ3 | Provedení izolace proti zemní vlhkosti natěradly za studena na ploše vodorovné asfaltovou penetrační suspenzí, včetně dodávky emulze 0,3 kg/m2 | m2 | 151.5 |  | 0 |  | 0 |  | 0 | 21 | 0 | 0.00033 | 0.05 | 0 | 0 | 800-711 | RTS 19/ II | RTS 19/ II | 0.0275 | 4.17 |  | Práce |  |  |  | POL1_
|  | Objekt A : 74,50 |  | 74.5 | [22 empty] | VV | 0
|  | Objekt C : 77,00 |  | 77 | [22 empty] | VV | 0
133 | 711112006RZ3 | Provedení izolace proti zemní vlhkosti natěradly za studena na ploše svislé, včetně pomocného lešení o výšce podlahy do 1900 mm a pro zatížení do 1,5 kPa. asfaltovou penetrační emulzí, včetně dodávky emulze 0,3 kg/m2 | m2 | 52.59 |  | 0 |  | 0 |  | 0 | 21 | 0 | 0.00052 | 0.03 | 0 | 0 | 800-711 | RTS 19/ II | RTS 19/ II | 0.049 | 2.58 |  | Práce |  |  |  | POL1_
|  | Objekt C : 7,63*1,50*2 |  | 22.89 | [22 empty] | VV | 0
|  | 9,90*3,00 |  | 29.7 | [22 empty] | VV | 0
134 | 711141559RY1 | Provedení izolace proti zemní vlhkosti pásy přitavením vodorovná, 1 vrstva, s dodávkou izolačního pásu se skleněnou nebo polyesterovou vložkou, s minerálním posypem | m2 | 151.5 |  | 0 |  | 0 |  | 0 | 21 | 0 | 0.0057 | 0.86 | 0 | 0 | 800-711 | RTS 19/ II | RTS 19/ II | 0.22991 | 34.83 |  | Práce |  |  |  | POL1_
|  | Provedení očištění povrchu a natavení jedné vrstvy modifikovaného asfaltového pásu včetně dodávky materiálů. | [24 empty] | POP |  | Provedení očištění povrchu a natavení jedné vrstvy modifikovaného asfaltového pásu včetně dodávky materiálů.
|  | Objekt A : 74,50 |  | 74.5 | [22 empty] | VV | 0
|  | Objekt C : 77,00 |  | 77 | [22 empty] | VV | 0
135 | 711142559RY1 | Provedení izolace proti zemní vlhkosti pásy přitavením svislá, 1 vrstva, s dodávkou izolačního pásu se skleněnou nebo polyesterovou vložkou, s minerálním posypem | m2 | 52.59 |  | 0 |  | 0 |  | 0 | 21 | 0 | 0.0061 | 0.32 | 0 | 0 | 800-711 | RTS 19/ II | RTS 19/ II | 0.266 | 13.99 |  | Práce |  |  |  | POL1_
|  | Objekt C : 7,63*1,50*2 |  | 22.89 | [22 empty] | VV | 0
|  | 9,90*3,00 |  | 29.7 | [22 empty] | VV | 0
136 | 711191172RT1 | Provedení izolace proti zemní vlhkosti ostatní vodorovné uložení, ochranná textilie, bez dodávky materiálu | m2 | 126.09 |  | 0 |  | 0 |  | 0 | 21 | 0 | 0 | 0 | 0 | 0 | 800-711 | RTS 19/ II | RTS 19/ II | 0.072 | 9.08 |  | Práce |  |  |  | POL1_
|  | Objekt A : | [24 empty] | VV | 0
|  | 1.NP : | [24 empty] | VV | 0
|  | Číslo místnosti / skladba : | [24 empty] | VV | 0
|  | 101 / P1 : 46,10 |  | 46.1 | [22 empty] | VV | 0
|  | 102 / P2 : 6,27 |  | 6.27 | [22 empty] | VV | 0
|  | 103 / P1 : 2,31 |  | 2.31 | [22 empty] | VV | 0
|  | 104 / P1 : 3,26 |  | 3.26 | [22 empty] | VV | 0
|  | Objekt E : | [24 empty] | VV | 0
|  | 1.NP : | [24 empty] | VV | 0
|  | Číslo místnosti / skladba : | [24 empty] | VV | 0
|  | 110 / P4 : 5,00 |  | 5 | [22 empty] | VV | 0
|  | Objekt C : | [24 empty] | VV | 0
|  | 1.NP : | [24 empty] | VV | 0
|  | Číslo místnosti / skladba : | [24 empty] | VV | 0
|  | 111 / P4 : 34,40 |  | 34.4 | [22 empty] | VV | 0
|  | 112 / P4 : 12,80 |  | 12.8 | [22 empty] | VV | 0
|  | 113 / P4 : 7,49 |  | 7.49 | [22 empty] | VV | 0
|  | 114 / P4 : 1,98 |  | 1.98 | [22 empty] | VV | 0
|  | 115 / P4 : 2,16 |  | 2.16 | [22 empty] | VV | 0
|  | 116 / P4 : 1,98 |  | 1.98 | [22 empty] | VV | 0
|  | 117 / P4 : 2,34 |  | 2.34 | [22 empty] | VV | 0
137 | 711212000RU1 | Izolace proti netlakové vodě - nátěry a stěrky nátěr podkladní pod hydroizolační stěrky | m2 | 40 |  | 0 |  | 0 |  | 0 | 21 | 0 | 0.00021 | 0.01 | 0 | 0 | 800-711 | RTS 19/ II | RTS 19/ II | 0.095 | 3.8 |  | Práce |  |  |  | POL1_
|  | Objekt A : | [24 empty] | VV | 0
|  | 2.NP - číslo místnosti : | [24 empty] | VV | 0
|  | 204 : 1,00*1,00 |  | 1 | [22 empty] | VV | 0
|  | 1,00*2,00*2 |  | 4 | [22 empty] | VV | 0
|  | 209 : 1,00*1,00 |  | 1 | [22 empty] | VV | 0
|  | 1,00*2,00*2 |  | 4 | [22 empty] | VV | 0
|  | Objekt B : | [24 empty] | VV | 0
|  | 2.NP - číslo místnosti : | [24 empty] | VV | 0
|  | 213 : 1,00*1,00 |  | 1 | [22 empty] | VV | 0
|  | 1,00*2,00*2 |  | 4 | [22 empty] | VV | 0
|  | 216 : 1,00*1,00 |  | 1 | [22 empty] | VV | 0
|  | 1,00*2,00*2 |  | 4 | [22 empty] | VV | 0
|  | 219 : 1,00*1,00 |  | 1 | [22 empty] | VV | 0
|  | 1,00*2,00*2 |  | 4 | [22 empty] | VV | 0
|  | Objekt C : | [24 empty] | VV | 0
|  | 2.NP - číslo místnosti : | [24 empty] | VV | 0
|  | 224 : 1,00*1,00 |  | 1 | [22 empty] | VV | 0
|  | 1,00*2,00*2 |  | 4 | [22 empty] | VV | 0
|  | Objekt A : | [24 empty] | VV | 0
|  | 3.NP - číslo místnosti : | [24 empty] | VV | 0
|  | 305 : 1,00*1,00 |  | 1 | [22 empty] | VV | 0
|  | 1,00*2,00*2 |  | 4 | [22 empty] | VV | 0
|  | Objekt C : | [24 empty] | VV | 0
|  | 3.NP - číslo místnosti : | [24 empty] | VV | 0
|  | 312 : 1,00*1,00 |  | 1 | [22 empty] | VV | 0
|  | 1,00*2,00*2 |  | 4 | [22 empty] | VV | 0
138 | 711212001RT2 | Izolace proti netlakové vodě - nátěry a stěrky nátěr hydroizolační proti vlhkosti | m2 | 40 |  | 0 |  | 0 |  | 0 | 21 | 0 | 0.00158 | 0.06 | 0 | 0 | 800-711 | RTS 19/ II | RTS 19/ II | 0.24 | 9.6 |  | Práce |  |  |  | POL1_
|  | Položka pořadí 137 : 40,00000 |  | 40 | [22 empty] | VV | 5
139 | 711212601RT2 | Izolace proti netlakové vodě - nátěry a stěrky doplňky těsnicí pás do spoje podlaha stěna š 100 mm | m | 32 |  | 0 |  | 0 |  | 0 | 21 | 0 | 0.00029 | 0.01 | 0 | 0 | 800-711 | RTS 19/ II | RTS 19/ II | 0.11 | 3.52 |  | Práce |  |  |  | POL1_
|  | Objekt A : | [24 empty] | VV | 0
|  | 2.NP - číslo místnosti : | [24 empty] | VV | 0
|  | 204 : 1,00+1,00+2,00 |  | 4 | [22 empty] | VV | 0
|  | 209 : 1,00+1,00+2,00 |  | 4 | [22 empty] | VV | 0
|  | Objekt B : | [24 empty] | VV | 0
|  | 2.NP - číslo místnosti : | [24 empty] | VV | 0
|  | 213 : 1,00+1,00+2,00 |  | 4 | [22 empty] | VV | 0
|  | 216 : 1,00+1,00+2,00 |  | 4 | [22 empty] | VV | 0
|  | 219 : 1,00+1,00+2,00 |  | 4 | [22 empty] | VV | 0
|  | Objekt C : | [24 empty] | VV | 0
|  | 2.NP - číslo místnosti : | [24 empty] | VV | 0
|  | 224 : 1,00+1,00+2,00 |  | 4 | [22 empty] | VV | 0
|  | Objekt A : | [24 empty] | VV | 0
|  | 3.NP - číslo místnosti : | [24 empty] | VV | 0
|  | 305 : 1,00+1,00+2,00 |  | 4 | [22 empty] | VV | 0
|  | Objekt C : | [24 empty] | VV | 0
|  | 3.NP - číslo místnosti : | [24 empty] | VV | 0
|  | 312 : 1,00+1,00+2,00 |  | 4 | [22 empty] | VV | 0
140 | 711482020RZ1 | Izolace proti tlakové vodě profilovanými fóliemi svislá, napojení s přesahem, tloušťka s nopy 8 mm | m2 | 73.937 |  | 0 |  | 0 |  | 0 | 21 | 0 | 0.00071 | 0.05 | 0 | 0 | 800-711 | RTS 19/ II | RTS 19/ II | 0.34 | 25.14 |  | Práce |  |  |  | POL1_
|  | včetně dodávky fólie a doplňků, | [24 empty] | SPI
|  | Objekt A : 26,30*0,60 |  | 15.78 | [22 empty] | VV | 0
|  | Objekt C : 10,20*0,60 |  | 6.12 | [22 empty] | VV | 0
|  | 13,00*2 |  | 26 | [22 empty] | VV | 0
|  | 9,90*2,63 |  | 26.037 | [22 empty] | VV | 0
141 | 69366198R | geotextilie PP; funkce separační, ochranná, výztužná, filtrační; plošná hmotnost 300 g/m2; zpevněná oboustranně | m2 | 138.699 |  | 0 |  | 0 |  | 0 | 21 | 0 | 0.0003 | 0.04 | 0 | 0 | SPCM | RTS 19/ II | RTS 19/ II | 0 | 0 |  | Specifikace |  |  |  | POL3_
|  | Objekt A : | [24 empty] | VV | 0
|  | 1.NP : | [24 empty] | VV | 0
|  | Číslo místnosti / skladba : | [24 empty] | VV | 0
|  | 101 / P1 : 46,10 |  | 46.1 | [22 empty] | VV | 0
|  | 102 / P2 : 6,27 |  | 6.27 | [22 empty] | VV | 0
|  | 103 / P1 : 2,31 |  | 2.31 | [22 empty] | VV | 0
|  | 104 / P1 : 3,26 |  | 3.26 | [22 empty] | VV | 0
|  | Objekt E : | [24 empty] | VV | 0
|  | 1.NP : | [24 empty] | VV | 0
|  | Číslo místnosti / skladba : | [24 empty] | VV | 0
|  | 110 / P4 : 5,00 |  | 5 | [22 empty] | VV | 0
|  | Objekt C : | [24 empty] | VV | 0
|  | 1.NP : | [24 empty] | VV | 0
|  | Číslo místnosti / skladba : | [24 empty] | VV | 0
|  | 111 / P4 : 34,40 |  | 34.4 | [22 empty] | VV | 0
|  | 112 / P4 : 12,80 |  | 12.8 | [22 empty] | VV | 0
|  | 113 / P4 : 7,49 |  | 7.49 | [22 empty] | VV | 0
|  | 114 / P4 : 1,98 |  | 1.98 | [22 empty] | VV | 0
|  | 115 / P4 : 2,16 |  | 2.16 | [22 empty] | VV | 0
|  | 116 / P4 : 1,98 |  | 1.98 | [22 empty] | VV | 0
|  | 117 / P4 : 2,34 |  | 2.34 | [22 empty] | VV | 0
|  | Koeficient: 0,10 |  | 12.609 | [22 empty] | VV | 4
142 | 998711202R00 | Přesun hmot pro izolace proti vodě svisle do 12 m | % |  |  | 0 |  | 0 |  | 0 | 21 | 0 | 0 | 0 | 0 | 0 | 800-711 | RTS 19/ II | RTS 19/ II | 0 | 0 |  | Přesun hmot |  |  |  | POL7_
|  | 50 m vodorovně měřeno od těžiště půdorysné plochy skládky do těžiště půdorysné plochy objektu | [24 empty] | SPI
Díl: | 712 | Povlakové krytiny |  |  |  | 0 |  | 0 |  | 0 |  | 0 |  | 0.88 |  | 0 |  |  |  |  | 89.94 | [5 empty] | DIL
143 | 712311106RZ3 | Povlakové krytiny střech do 10° za studena asfaltovou penetrační suspenzí, včetně dodávky emulze 0,3 kg/m2 | m2 | 90 |  | 0 |  | 0 |  | 0 | 21 | 0 | 0.00033 | 0.03 | 0 | 0 | 800-711 | RTS 19/ II | RTS 19/ II | 0.0275 | 2.48 |  | Práce |  |  |  | POL1_
|  | R03 : 22,00 |  | 22 | [22 empty] | VV | 0
|  | R04 : 68,00 |  | 68 | [22 empty] | VV | 0
144 | 712341559RZ3 | Povlakové krytiny střech do 10° pásy přitavením v celé ploše, 1 vrstva, včetně dodávky pásu izolačního z oxidovaného asfaltu natavitelného; nosná vložka skelná rohož | m2 | 90 |  | 0 |  | 0 |  | 0 | 21 | 0 | 0.00481 | 0.43 | 0 | 0 | 800-711 | RTS 19/ II | RTS 19/ II | 0.2 | 18 |  | Práce |  |  |  | POL1_
|  | R03 : 22,00 |  | 22 | [22 empty] | VV | 0
|  | R04 : 68,00 |  | 68 | [22 empty] | VV | 0
145 | 712371801RT1 | Povlakové krytiny střech do 10° termoplasty volně položené, , , bez dodávky fólie, bez rozlišení tloušťky fólie | m2 | 97.329 |  | 0 |  | 0 |  | 0 | 21 | 0 | 3e-05 | 0 | 0 | 0 | 800-711 | RTS 19/ II | RTS 19/ II | 0.317 | 30.85 |  | Práce |  |  |  | POL1_
|  | R03 : 22,00 |  | 22 | [22 empty] | VV | 0
|  | vytažení na atiku : (5,20+3,70+4,60)*0,15 |  | 2.025 | [22 empty] | VV | 0
|  | R04 : 68,00 |  | 68 | [22 empty] | VV | 0
|  | vytažení na atiku : (15,61+4,15+15,60)*0,15 |  | 5.304 | [22 empty] | VV | 0
146 | 712378002R00 | Doplňkové konstrukce k povlakovým krytinám z fólií atiková okapnice, RŠ 200 mm, z pozinkovaného plechu s povrchovou úpravou PVC | m | 25 |  | 0 |  | 0 |  | 0 | 21 | 0 | 0.00152 | 0.04 | 0 | 0 | 800-711 | RTS 19/ II | RTS 19/ II | 0.252 | 6.3 |  | Práce |  |  |  | POL1_
|  | včetně dodávek výrobků | [24 empty] | SPI
|  | Úprava délky a připevnění okapnice natloukacími hmoždinkami včetně dodávky okapnice. | [24 empty] | POP
|  | R05 : 25,00 |  | 25 | [22 empty] | VV | 0
147 | 712391171RT1 | Povlakové krytiny střech do 10° ostatní textilie podkladní, 1 vrstva, bez dodávky textílie | m2 | 100 |  | 0 |  | 0 |  | 0 | 21 | 0 | 0 | 0 | 0 | 0 | 800-711 | RTS 19/ II | RTS 19/ II | 0.1 | 10 |  | Práce |  |  |  | POL1_
|  | R04 : 68,00 |  | 68 | [22 empty] | VV | 0
|  | R05 : 32,00 |  | 32 | [22 empty] | VV | 0
148 | 712391172RT1 | Povlakové krytiny střech do 10° ostatní textilie ochranná, 1 vrstva, bez dodávky textílie | m2 | 22 |  | 0 |  | 0 |  | 0 | 21 | 0 | 3e-05 | 0 | 0 | 0 | 800-711 | RTS 19/ II | RTS 19/ II | 0.11765 | 2.59 |  | Práce |  |  |  | POL1_
|  | R03 : 22,00 |  | 22 | [22 empty] | VV | 0
149 | 712801001R00 | Hydroakumul. vrstva pro zelené střechy fólií nopkovou střešní hydroizolační | m2 | 68 |  | 0 |  | 0 |  | 0 | 21 | 0 | 0.00071 | 0.05 | 0 | 0 | 800-711 | RTS 19/ II | RTS 19/ II | 0.29 | 19.72 |  | Práce |  |  |  | POL1_
|  | Nařezání pásů na potřebný tvar, položení fólie a přelepení spojů bez dodávky pásů. | [24 empty] | POP
|  | R04 : 68,00 |  | 68 | [22 empty] | VV | 0
150 | 283220013R | fólie izolační střešní hydroizolační; tloušťka 1,80 mm; plošná hmotnost 2 200 g/m2; PVC-P, PES výztuž; µ = 15 000,0 | m2 | 63.3083 |  | 0 |  | 0 |  | 0 | 21 | 0 | 0.0022 | 0.14 | 0 | 0 | SPCM | RTS 19/ II | RTS 19/ II | 0 | 0 |  | Specifikace |  |  |  | POL3_
|  | R03 : 22,00 |  | 22 | [22 empty] | VV | 0
|  | vytažení na atiku : (5,20+3,70+4,60)*0,15 |  | 2.025 | [22 empty] | VV | 0
|  | R05 : 32,00 |  | 32 | [22 empty] | VV | 0
|  | Koeficient: 0,13 |  | 7.2832 | [22 empty] | VV | 4
151 | 283220022R | fólie izolační střešní hydroizolační; tloušťka 1,50 mm; plošná hmotnost 1 800 g/m2; PVC-P, skelná výztuž; µ = 15 000,0 | m2 | 82.8335 |  | 0 |  | 0 |  | 0 | 21 | 0 | 0.0018 | 0.15 | 0 | 0 | SPCM | RTS 19/ II | RTS 19/ II | 0 | 0 |  | Specifikace |  |  |  | POL3_
|  | R04 : 68,00 |  | 68 | [22 empty] | VV | 0
|  | vytažení na atiku : (15,61+4,15+15,60)*0,15 |  | 5.304 | [22 empty] | VV | 0
|  | Koeficient: 0,13 |  | 9.5295 | [22 empty] | VV | 4
152 | 69366198R | geotextilie PP; funkce separační, ochranná, výztužná, filtrační; plošná hmotnost 300 g/m2; zpevněná oboustranně | m2 | 137.86 |  | 0 |  | 0 |  | 0 | 21 | 0 | 0.0003 | 0.04 | 0 | 0 | SPCM | RTS 19/ II | RTS 19/ II | 0 | 0 |  | Specifikace |  |  |  | POL3_
|  | R03 : 22,00 |  | 22 | [22 empty] | VV | 0
|  | R04 : 68,00 |  | 68 | [22 empty] | VV | 0
|  | R05 : 32,00 |  | 32 | [22 empty] | VV | 0
|  | Koeficient: 0,13 |  | 15.86 | [22 empty] | VV | 4
Díl: | 713 | Izolace tepelné |  |  |  | 0 |  | 0 |  | 0 |  | 0 |  | 5.84 |  | 0 |  |  |  |  | 308.97 | [5 empty] | DIL
153 | 713111121RT1 | Montáž tepelné izolace stropů rovných, spodem, uchycení drátem, | m2 | 191.6045 |  | 0 |  | 0 |  | 0 | 21 | 0 | 0.00053 | 0.1 | 0 | 0 | 800-713 | RTS 19/ II | RTS 19/ II | 0.231 | 44.26 |  | Práce |  |  |  | POL1_
|  | Do konstrukce SDK : | [24 empty] | VV | 0
|  | Objekt A - R01 : | [24 empty] | VV | 0
|  | 3.NP - číslo místnosti : | [24 empty] | VV | 0
|  | 306 : (3,23+2,77)/2*6,30 |  | 18.9 | [22 empty] | VV | 0
|  | 307 : (2,75+2,35)/2*6,30 |  | 16.065 | [22 empty] | VV | 0
|  | 304 : 6,65*6,30 |  | 41.895 | [22 empty] | VV | 0
|  | 3,65*6,30 |  | 22.995 | [22 empty] | VV | 0
|  | 3,30*0,80 |  | 2.64 | [22 empty] | VV | 0
|  | 303 : 3,60*2,70 |  | 9.72 | [22 empty] | VV | 0
|  | Otvory záměrně neodečteny : | [24 empty] | VV | 0
|  | Objekt C - R02 : | [24 empty] | VV | 0
|  | 3.NP - číslo místnosti : | [24 empty] | VV | 0
|  | 314 : 3,85*(4,11+4,11) |  | 31.647 | [22 empty] | VV | 0
|  | 311 : 2,25*3,05 |  | 6.8625 | [22 empty] | VV | 0
|  | 310 : 2,25*(1,85+5,05) |  | 15.525 | [22 empty] | VV | 0
|  | 313 : (3,12+2,98)/2*5,20 |  | 15.86 | [22 empty] | VV | 0
|  | 312 : (3,20+3,13)/2*3,00 |  | 9.495 | [22 empty] | VV | 0
|  | Otvory záměrně neodečteny : | [24 empty] | VV | 0
154 | 713111130RT1 | Montáž tepelné izolace stropů vložené mezi krokve, | m2 | 144.7815 |  | 0 |  | 0 |  | 0 | 21 | 0 | 0.00023 | 0.03 | 0 | 0 | 800-713 | RTS 19/ II | RTS 19/ II | 0.181 | 26.21 |  | Práce |  |  |  | POL1_
|  | Objekt A - R01 : 6,92*12,10 |  | 83.732 | [22 empty] | VV | 0
|  | 6,92*6,10 |  | 42.212 | [22 empty] | VV | 0
|  | 3,75*4,45 |  | 16.6875 | [22 empty] | VV | 0
|  | 2,15*1,00 |  | 2.15 | [22 empty] | VV | 0
|  | Otvory záměrně neodečteny : | [24 empty] | VV | 0
155 | 713111130RT2 | Montáž tepelné izolace stropů vložené mezi krokve, dvouvrstvá | m2 | 104.665 |  | 0 |  | 0 |  | 0 | 21 | 0 | 0.00023 | 0.02 | 0 | 0 | 800-713 | RTS 19/ II | RTS 19/ II | 0.362 | 37.89 |  | Práce |  |  |  | POL1_
|  | Objekt C - R02 : 9,65*5,50 |  | 53.075 | [22 empty] | VV | 0
|  | 9,38*5,50 |  | 51.59 | [22 empty] | VV | 0
|  | Otvory záměrně neodečteny : | [24 empty] | VV | 0
156 | 713121111RT1 | Montáž tepelné izolace podlah jednovrstvá, bez dodávky materiálu | m2 | 126.09 |  | 0 |  | 0 |  | 0 | 21 | 0 | 0 | 0 | 0 | 0 | 800-713 | RTS 19/ II | RTS 19/ II | 0.08 | 10.09 |  | Práce |  |  |  | POL1_
|  | Objekt A : | [24 empty] | VV | 0
|  | 1.NP : | [24 empty] | VV | 0
|  | Číslo místnosti / skladba : | [24 empty] | VV | 0
|  | 101 / P1 : 46,10 |  | 46.1 | [22 empty] | VV | 0
|  | 102 / P2 : 6,27 |  | 6.27 | [22 empty] | VV | 0
|  | 103 / P1 : 2,31 |  | 2.31 | [22 empty] | VV | 0
|  | 104 / P1 : 3,26 |  | 3.26 | [22 empty] | VV | 0
|  | Objekt E : | [24 empty] | VV | 0
|  | 1.NP : | [24 empty] | VV | 0
|  | Číslo místnosti / skladba : | [24 empty] | VV | 0
|  | 110 / P4 : 5,00 |  | 5 | [22 empty] | VV | 0
|  | Objekt C : | [24 empty] | VV | 0
|  | 1.NP : | [24 empty] | VV | 0
|  | Číslo místnosti / skladba : | [24 empty] | VV | 0
|  | 111 / P4 : 34,40 |  | 34.4 | [22 empty] | VV | 0
|  | 112 / P4 : 12,80 |  | 12.8 | [22 empty] | VV | 0
|  | 113 / P4 : 7,49 |  | 7.49 | [22 empty] | VV | 0
|  | 114 / P4 : 1,98 |  | 1.98 | [22 empty] | VV | 0
|  | 115 / P4 : 2,16 |  | 2.16 | [22 empty] | VV | 0
|  | 116 / P4 : 1,98 |  | 1.98 | [22 empty] | VV | 0
|  | 117 / P4 : 2,34 |  | 2.34 | [22 empty] | VV | 0
157 | 713121121RT1 | Montáž tepelné izolace podlah dvouvrstvá, bez dodávky materiálu | m2 | 370.75 |  | 0 |  | 0 |  | 0 | 21 | 0 | 0 | 0 | 0 | 0 | 800-713 | RTS 19/ II | RTS 19/ II | 0.15 | 55.61 |  | Práce |  |  |  | POL1_
|  | Nařezání izolace na potřebný rozměr a položení na podklad ve dvou vrstvách bez dodávky izolace. | [24 empty] | POP
|  | Kročejová a tepelná : | [24 empty] | VV | 0
|  | Objekt A : | [24 empty] | VV | 0
|  | 2.NP : | [24 empty] | VV | 0
|  | Číslo místnosti / skladba : | [24 empty] | VV | 0
|  | 203 / P7 : 4,28 |  | 4.28 | [22 empty] | VV | 0
|  | 204 / P7 : 3,80 |  | 3.8 | [22 empty] | VV | 0
|  | 205 / P7 : 17,30 |  | 17.3 | [22 empty] | VV | 0
|  | 206 / P7 : 14,80 |  | 14.8 | [22 empty] | VV | 0
|  | 207 / P5, P7 : 26,60 |  | 26.6 | [22 empty] | VV | 0
|  | 208 / P5 : 12,60 |  | 12.6 | [22 empty] | VV | 0
|  | 209 / P7 : 7,47 |  | 7.47 | [22 empty] | VV | 0
|  | Objekt B : | [24 empty] | VV | 0
|  | 2.NP : | [24 empty] | VV | 0
|  | Číslo místnosti / skladba : | [24 empty] | VV | 0
|  | 210 / P6 : 7,56 |  | 7.56 | [22 empty] | VV | 0
|  | 211 / P6 : 1,75 |  | 1.75 | [22 empty] | VV | 0
|  | 212 / P5 : 11,00 |  | 11 | [22 empty] | VV | 0
|  | 213 / P6 : 3,67 |  | 3.67 | [22 empty] | VV | 0
|  | 214 / P5 : 2,48 |  | 2.48 | [22 empty] | VV | 0
|  | 215 / P5 : 12,60 |  | 12.6 | [22 empty] | VV | 0
|  | 216 / P6 : 4,45 |  | 4.45 | [22 empty] | VV | 0
|  | 217 / P5 : 14,20 |  | 14.2 | [22 empty] | VV | 0
|  | 218 / P5 : 3,38 |  | 3.38 | [22 empty] | VV | 0
|  | 219 / P6 : 4,17 |  | 4.17 | [22 empty] | VV | 0
|  | 220 / P5 : 10,00 |  | 10 | [22 empty] | VV | 0
|  | 221 / P5 : 13,90 |  | 13.9 | [22 empty] | VV | 0
|  | Objekt C : | [24 empty] | VV | 0
|  | 2.NP : | [24 empty] | VV | 0
|  | Číslo místnosti / skladba : | [24 empty] | VV | 0
|  | 223 / P8 : 4,70 |  | 4.7 | [22 empty] | VV | 0
|  | 224 / P8 : 5,30 |  | 5.3 | [22 empty] | VV | 0
|  | 225 / P7 : 14,00 |  | 14 | [22 empty] | VV | 0
|  | 227 / P7 : 35,50 |  | 35.5 | [22 empty] | VV | 0
|  | Objekt A : | [24 empty] | VV | 0
|  | 3.NP : | [24 empty] | VV | 0
|  | Číslo místnosti / skladba : | [24 empty] | VV | 0
|  | 303 / P8 : 6,84 |  | 6.84 | [22 empty] | VV | 0
|  | 304 / P7 : 47,10 |  | 47.1 | [22 empty] | VV | 0
|  | 305 / P8 : 10,70 |  | 10.7 | [22 empty] | VV | 0
|  | 306 / P7 : 13,10 |  | 13.1 | [22 empty] | VV | 0
|  | 307 / P7 : 11,20 |  | 11.2 | [22 empty] | VV | 0
|  | 310 / P7 : 3,81 |  | 3.81 | [22 empty] | VV | 0
|  | 311 / P7 : 4,79 |  | 4.79 | [22 empty] | VV | 0
|  | 312 / P8 : 6,33 |  | 6.33 | [22 empty] | VV | 0
|  | 313 / P7 : 8,97 |  | 8.97 | [22 empty] | VV | 0
|  | 314 / P7 : 22,40 |  | 22.4 | [22 empty] | VV | 0
158 | 713131130R00 | Montáž tepelné izolace stěn vložením do nosné rámové konstrukce | m2 | 366.6 |  | 0 |  | 0 |  | 0 | 21 | 0 | 0.00023 | 0.08 | 0 | 0 | 800-713 | RTS 19/ II | RTS 19/ II | 0.161 | 59.02 |  | Práce |  |  |  | POL1_
|  | Nařezání izolace na potřebný rouzměr. Vložení izolace do stěny bez dodávky tepelné izolace. | [24 empty] | POP
|  | Včetně pomocného lešení o výšce podlahy do 1900 mm a pro zatížení do 1,5 kPa. | [24 empty] | POP
|  | Dilatační plochy : | [24 empty] | VV | 0
|  | Objet A x B : (2,10+2,05)*9,00 |  | 37.35 | [22 empty] | VV | 0
|  | Objekt A x pravý soused : 9,95*3,00 |  | 29.85 | [22 empty] | VV | 0
|  | 65,20 |  | 65.2 | [22 empty] | VV | 0
|  | Objekt A x levý soused : 30,00 |  | 30 | [22 empty] | VV | 0
|  | 50,00 |  | 50 | [22 empty] | VV | 0
|  | Objekt B x D : 4,20*7,00 |  | 29.4 | [22 empty] | VV | 0
|  | Objekt B x levý soused : 20,80*6,00 |  | 124.8 | [22 empty] | VV | 0
159 | 713141151R00 | Montáž tepelné izolace střech na plný podklad kladená na sucho, jednovrstvá | m2 | 180 |  | 0 |  | 0 |  | 0 | 21 | 0 | 0 | 0 | 0 | 0 | 800-713 | RTS 19/ II | RTS 19/ II | 0.07 | 12.6 |  | Práce |  |  |  | POL1_
|  | Spádová a rovná vrstva : | [24 empty] | VV | 0
|  | R03 : 22,00*2 |  | 44 | [22 empty] | VV | 0
|  | R04 : 68,00*2 |  | 136 | [22 empty] | VV | 0
160 | 713191100RT9 | Izolace tepelné běžných konstrukcí - doplňky položení izolační fólie, včetně dodávky materiálu | m2 | 496.84 |  | 0 |  | 0 |  | 0 | 21 | 0 | 1e-05 | 0 | 0 | 0 | 800-713 | RTS 19/ II | RTS 19/ II | 0.07 | 34.78 |  | Práce |  |  |  | POL1_
|  | Objekt A : | [24 empty] | VV | 0
|  | 1.NP : | [24 empty] | VV | 0
|  | Číslo místnosti / skladba : | [24 empty] | VV | 0
|  | 101 / P1 : 46,10 |  | 46.1 | [22 empty] | VV | 0
|  | 102 / P2 : 6,27 |  | 6.27 | [22 empty] | VV | 0
|  | 103 / P1 : 2,31 |  | 2.31 | [22 empty] | VV | 0
|  | 104 / P1 : 3,26 |  | 3.26 | [22 empty] | VV | 0
|  | Objekt E : | [24 empty] | VV | 0
|  | 1.NP : | [24 empty] | VV | 0
|  | Číslo místnosti / skladba : | [24 empty] | VV | 0
|  | 110 / P4 : 5,00 |  | 5 | [22 empty] | VV | 0
|  | Objekt C : | [24 empty] | VV | 0
|  | 1.NP : | [24 empty] | VV | 0
|  | Číslo místnosti / skladba : | [24 empty] | VV | 0
|  | 111 / P4 : 34,40 |  | 34.4 | [22 empty] | VV | 0
|  | 112 / P4 : 12,80 |  | 12.8 | [22 empty] | VV | 0
|  | 113 / P4 : 7,49 |  | 7.49 | [22 empty] | VV | 0
|  | 114 / P4 : 1,98 |  | 1.98 | [22 empty] | VV | 0
|  | 115 / P4 : 2,16 |  | 2.16 | [22 empty] | VV | 0
|  | 116 / P4 : 1,98 |  | 1.98 | [22 empty] | VV | 0
|  | 117 / P4 : 2,34 |  | 2.34 | [22 empty] | VV | 0
|  | Objekt A : | [24 empty] | VV | 0
|  | 2.NP : | [24 empty] | VV | 0
|  | Číslo místnosti / skladba : | [24 empty] | VV | 0
|  | 203 / P7 : 4,28 |  | 4.28 | [22 empty] | VV | 0
|  | 204 / P7 : 3,80 |  | 3.8 | [22 empty] | VV | 0
|  | 205 / P7 : 17,30 |  | 17.3 | [22 empty] | VV | 0
|  | 206 / P7 : 14,80 |  | 14.8 | [22 empty] | VV | 0
|  | 207 / P5, P7 : 26,60 |  | 26.6 | [22 empty] | VV | 0
|  | 208 / P5 : 12,60 |  | 12.6 | [22 empty] | VV | 0
|  | 209 / P7 : 7,47 |  | 7.47 | [22 empty] | VV | 0
|  | Objekt B : | [24 empty] | VV | 0
|  | 2.NP : | [24 empty] | VV | 0
|  | Číslo místnosti / skladba : | [24 empty] | VV | 0
|  | 210 / P6 : 7,56 |  | 7.56 | [22 empty] | VV | 0
|  | 211 / P6 : 1,75 |  | 1.75 | [22 empty] | VV | 0
|  | 212 / P5 : 11,00 |  | 11 | [22 empty] | VV | 0
|  | 213 / P6 : 3,67 |  | 3.67 | [22 empty] | VV | 0
|  | 214 / P5 : 2,48 |  | 2.48 | [22 empty] | VV | 0
|  | 215 / P5 : 12,60 |  | 12.6 | [22 empty] | VV | 0
|  | 216 / P6 : 4,45 |  | 4.45 | [22 empty] | VV | 0
|  | 217 / P5 : 14,20 |  | 14.2 | [22 empty] | VV | 0
|  | 218 / P5 : 3,38 |  | 3.38 | [22 empty] | VV | 0
|  | 219 / P6 : 4,17 |  | 4.17 | [22 empty] | VV | 0
|  | 220 / P5 : 10,00 |  | 10 | [22 empty] | VV | 0
|  | 221 / P5 : 13,90 |  | 13.9 | [22 empty] | VV | 0
|  | Objekt C : | [24 empty] | VV | 0
|  | 2.NP : | [24 empty] | VV | 0
|  | Číslo místnosti / skladba : | [24 empty] | VV | 0
|  | 223 / P8 : 4,70 |  | 4.7 | [22 empty] | VV | 0
|  | 224 / P8 : 5,30 |  | 5.3 | [22 empty] | VV | 0
|  | 225 / P7 : 14,00 |  | 14 | [22 empty] | VV | 0
|  | 227 / P7 : 35,50 |  | 35.5 | [22 empty] | VV | 0
|  | Objekt A : | [24 empty] | VV | 0
|  | 3.NP : | [24 empty] | VV | 0
|  | Číslo místnosti / skladba : | [24 empty] | VV | 0
|  | 303 / P8 : 6,84 |  | 6.84 | [22 empty] | VV | 0
|  | 304 / P7 : 47,10 |  | 47.1 | [22 empty] | VV | 0
|  | 305 / P8 : 10,70 |  | 10.7 | [22 empty] | VV | 0
|  | 306 / P7 : 13,10 |  | 13.1 | [22 empty] | VV | 0
|  | 307 / P7 : 11,20 |  | 11.2 | [22 empty] | VV | 0
|  | 310 / P7 : 3,81 |  | 3.81 | [22 empty] | VV | 0
|  | 311 / P7 : 4,79 |  | 4.79 | [22 empty] | VV | 0
|  | 312 / P8 : 6,33 |  | 6.33 | [22 empty] | VV | 0
|  | 313 / P7 : 8,97 |  | 8.97 | [22 empty] | VV | 0
|  | 314 / P7 : 22,40 |  | 22.4 | [22 empty] | VV | 0
161 | 713191221R00 | Izolace tepelné běžných konstrukcí - doplňky obložení stěn pásky 100 mm, včetně dodávky materiálu | m | 570.25 |  | 0 |  | 0 |  | 0 | 21 | 0 | 0 | 0 | 0 | 0 | 800-713 | RTS 19/ II | RTS 19/ II | 0.05 | 28.51 |  | Práce |  |  |  | POL1_
|  | Objekt A : | [24 empty] | VV | 0
|  | 1.NP : | [24 empty] | VV | 0
|  | Číslo místnosti / skladba : | [24 empty] | VV | 0
|  | 101, 104 / P1 : 29,80 |  | 29.8 | [22 empty] | VV | 0
|  | 102 / P2 : 10,05 |  | 10.05 | [22 empty] | VV | 0
|  | 103 / P1 : 6,40 |  | 6.4 | [22 empty] | VV | 0
|  | Objekt E : | [24 empty] | VV | 0
|  | 1.NP : | [24 empty] | VV | 0
|  | Číslo místnosti / skladba : | [24 empty] | VV | 0
|  | 110 / P4 : 10,60 |  | 10.6 | [22 empty] | VV | 0
|  | Objekt C : | [24 empty] | VV | 0
|  | 1.NP : | [24 empty] | VV | 0
|  | Číslo místnosti / skladba : | [24 empty] | VV | 0
|  | 111 / P4 : 24,20 |  | 24.2 | [22 empty] | VV | 0
|  | 112 / P4 : 17,50 |  | 17.5 | [22 empty] | VV | 0
|  | 113 / P4 : 11,10 |  | 11.1 | [22 empty] | VV | 0
|  | 114 / P4 : 5,80 |  | 5.8 | [22 empty] | VV | 0
|  | 115 / P4 : 6,00 |  | 6 | [22 empty] | VV | 0
|  | 116 / P4 : 5,80 |  | 5.8 | [22 empty] | VV | 0
|  | 117 / P4 : 6,20 |  | 6.2 | [22 empty] | VV | 0
|  | Objekt A : | [24 empty] | VV | 0
|  | 2.NP : | [24 empty] | VV | 0
|  | Číslo místnosti / skladba : | [24 empty] | VV | 0
|  | 203 / P8 : 8,30 |  | 8.3 | [22 empty] | VV | 0
|  | 204 / P8 : 7,80 |  | 7.8 | [22 empty] | VV | 0
|  | 205 / P7 : 17,10 |  | 17.1 | [22 empty] | VV | 0
|  | 206 / P7 : 15,90 |  | 15.9 | [22 empty] | VV | 0
|  | 207 / P5, P7 : 22,15 |  | 22.15 | [22 empty] | VV | 0
|  | 208 / P5 : 14,40 |  | 14.4 | [22 empty] | VV | 0
|  | 209 / P8 : 11,70 |  | 11.7 | [22 empty] | VV | 0
|  | Objekt B : | [24 empty] | VV | 0
|  | 2.NP : | [24 empty] | VV | 0
|  | Číslo místnosti / skladba : | [24 empty] | VV | 0
|  | 210 / P6 : 13,50 |  | 13.5 | [22 empty] | VV | 0
|  | 211 / P6 : 5,55 |  | 5.55 | [22 empty] | VV | 0
|  | 212 / P5 : 13,30 |  | 13.3 | [22 empty] | VV | 0
|  | 213 / P6 : 7,70 |  | 7.7 | [22 empty] | VV | 0
|  | 214 / P5 : 6,35 |  | 6.35 | [22 empty] | VV | 0
|  | 215 / P5 : 14,50 |  | 14.5 | [22 empty] | VV | 0
|  | 216 / P6 : 8,70 |  | 8.7 | [22 empty] | VV | 0
|  | 217 / P5 : 15,45 |  | 15.45 | [22 empty] | VV | 0
|  | 218, 220 / P5 : 17,10 |  | 17.1 | [22 empty] | VV | 0
|  | 219 / P6 : 8,20 |  | 8.2 | [22 empty] | VV | 0
|  | 221 / P5 : 15,25 |  | 15.25 | [22 empty] | VV | 0
|  | Objekt C : | [24 empty] | VV | 0
|  | 2.NP : | [24 empty] | VV | 0
|  | Číslo místnosti / skladba : | [24 empty] | VV | 0
|  | 223 / P8 : 8,75 |  | 8.75 | [22 empty] | VV | 0
|  | 224 / P8 : 9,20 |  | 9.2 | [22 empty] | VV | 0
|  | 225 / P7 : 15,25 |  | 15.25 | [22 empty] | VV | 0
|  | 227 / P7 : 29,30 |  | 29.3 | [22 empty] | VV | 0
|  | Objekt A : | [24 empty] | VV | 0
|  | 3.NP : | [24 empty] | VV | 0
|  | Číslo místnosti / skladba : | [24 empty] | VV | 0
|  | 303 / P8 : 11,00 |  | 11 | [22 empty] | VV | 0
|  | 304 / P7 : 31,25 |  | 31.25 | [22 empty] | VV | 0
|  | 305 / P8 : 14,15 |  | 14.15 | [22 empty] | VV | 0
|  | 306 / P7 : 15,00 |  | 15 | [22 empty] | VV | 0
|  | 307 / P7 : 14,00 |  | 14 | [22 empty] | VV | 0
|  | 310 / P7 : 14,15 |  | 14.15 | [22 empty] | VV | 0
|  | 311 / P7 : 8,80 |  | 8.8 | [22 empty] | VV | 0
|  | 312 / P8 : 10,35 |  | 10.35 | [22 empty] | VV | 0
|  | 313 / P7 : 13,25 |  | 13.25 | [22 empty] | VV | 0
|  | 314 / P7 : 19,40 |  | 19.4 | [22 empty] | VV | 0
162 | 28375704R | deska izolační stabilizovaná; pěnový polystyren; rovná hrana; součinitel tepelné vodivosti 0,037 W/mK; obj. hmotnost 20,00 kg/m3 | m3 | 31.7694 |  | 0 |  | 0 |  | 0 | 21 | 0 | 0.02 | 0.64 | 0 | 0 | SPCM | RTS 19/ II | RTS 19/ II | 0 | 0 |  | Specifikace |  |  |  | POL3_
|  | Objekt A : | [24 empty] | VV | 0
|  | 1.NP : | [24 empty] | VV | 0
|  | Číslo místnosti / skladba : | [24 empty] | VV | 0
|  | 101 / P1 : 46,10*0,10 |  | 4.61 | [22 empty] | VV | 0
|  | 102 / P2 : 6,27*0,10 |  | 0.627 | [22 empty] | VV | 0
|  | 103 / P1 : 2,31*0,10 |  | 0.231 | [22 empty] | VV | 0
|  | 104 / P1 : 3,26*0,10 |  | 0.326 | [22 empty] | VV | 0
|  | Objekt E : | [24 empty] | VV | 0
|  | 1.NP : | [24 empty] | VV | 0
|  | Číslo místnosti / skladba : | [24 empty] | VV | 0
|  | 110 / P4 : 5,00*0,10 |  | 0.5 | [22 empty] | VV | 0
|  | Objekt C : | [24 empty] | VV | 0
|  | 1.NP : | [24 empty] | VV | 0
|  | Číslo místnosti / skladba : | [24 empty] | VV | 0
|  | 111 / P4 : 34,40*0,10 |  | 3.44 | [22 empty] | VV | 0
|  | 112 / P4 : 12,80*0,10 |  | 1.28 | [22 empty] | VV | 0
|  | 113 / P4 : 7,49*0,10 |  | 0.749 | [22 empty] | VV | 0
|  | 114 / P4 : 1,98*0,10 |  | 0.198 | [22 empty] | VV | 0
|  | 115 / P4 : 2,16*0,10 |  | 0.216 | [22 empty] | VV | 0
|  | 116 / P4 : 1,98*0,10 |  | 0.198 | [22 empty] | VV | 0
|  | 117 / P4 : 2,34*0,10 |  | 0.234 | [22 empty] | VV | 0
|  | Objekt A : | [24 empty] | VV | 0
|  | 2.NP : | [24 empty] | VV | 0
|  | Číslo místnosti / skladba : | [24 empty] | VV | 0
|  | 203 / P7 : 4,28*0,05 |  | 0.214 | [22 empty] | VV | 0
|  | 204 / P7 : 3,80*0,05 |  | 0.19 | [22 empty] | VV | 0
|  | 205 / P7 : 17,30*0,05 |  | 0.865 | [22 empty] | VV | 0
|  | 206 / P7 : 14,80*0,05 |  | 0.74 | [22 empty] | VV | 0
|  | 207 / P5, P7 : 26,60*0,05 |  | 1.33 | [22 empty] | VV | 0
|  | 208 / P5 : 12,60*0,05 |  | 0.63 | [22 empty] | VV | 0
|  | 209 / P7 : 7,47*0,05 |  | 0.3735 | [22 empty] | VV | 0
|  | Objekt B : | [24 empty] | VV | 0
|  | 2.NP : | [24 empty] | VV | 0
|  | Číslo místnosti / skladba : | [24 empty] | VV | 0
|  | 210 / P6 : 7,56*0,05 |  | 0.378 | [22 empty] | VV | 0
|  | 211 / P6 : 1,75*0,05 |  | 0.0875 | [22 empty] | VV | 0
|  | 212 / P5 : 11,00*0,05 |  | 0.55 | [22 empty] | VV | 0
|  | 213 / P6 : 3,67*0,05 |  | 0.1835 | [22 empty] | VV | 0
|  | 214 / P5 : 2,48*0,05 |  | 0.124 | [22 empty] | VV | 0
|  | 215 / P5 : 12,60*0,05 |  | 0.63 | [22 empty] | VV | 0
|  | 216 / P6 : 4,45*0,05 |  | 0.2225 | [22 empty] | VV | 0
|  | 217 / P5 : 14,20*0,05 |  | 0.71 | [22 empty] | VV | 0
|  | 218 / P5 : 3,38*0,05 |  | 0.169 | [22 empty] | VV | 0
|  | 219 / P6 : 4,17*0,05 |  | 0.2085 | [22 empty] | VV | 0
|  | 220 / P5 : 10,00*0,05 |  | 0.5 | [22 empty] | VV | 0
|  | 221 / P5 : 13,90*0,05 |  | 0.695 | [22 empty] | VV | 0
|  | Objekt C : | [24 empty] | VV | 0
|  | 2.NP : | [24 empty] | VV | 0
|  | Číslo místnosti / skladba : | [24 empty] | VV | 0
|  | 223 / P8 : 4,70*0,05 |  | 0.235 | [22 empty] | VV | 0
|  | 224 / P8 : 5,30*0,05 |  | 0.265 | [22 empty] | VV | 0
|  | 225 / P7 : 14,00*0,05 |  | 0.7 | [22 empty] | VV | 0
|  | 227 / P7 : 35,50*0,05 |  | 1.775 | [22 empty] | VV | 0
|  | Objekt A : | [24 empty] | VV | 0
|  | 3.NP : | [24 empty] | VV | 0
|  | Číslo místnosti / skladba : | [24 empty] | VV | 0
|  | 303 / P8 : 6,84*0,05 |  | 0.342 | [22 empty] | VV | 0
|  | 304 / P7 : 47,10*0,05 |  | 2.355 | [22 empty] | VV | 0
|  | 305 / P8 : 10,70*0,05 |  | 0.535 | [22 empty] | VV | 0
|  | 306 / P7 : 13,10*0,05 |  | 0.655 | [22 empty] | VV | 0
|  | 307 / P7 : 11,20*0,05 |  | 0.56 | [22 empty] | VV | 0
|  | 310 / P7 : 3,81*0,05 |  | 0.1905 | [22 empty] | VV | 0
|  | 311 / P7 : 4,79*0,05 |  | 0.2395 | [22 empty] | VV | 0
|  | 312 / P8 : 6,33*0,05 |  | 0.3165 | [22 empty] | VV | 0
|  | 313 / P7 : 8,97*0,05 |  | 0.4485 | [22 empty] | VV | 0
|  | 314 / P7 : 22,40*0,05 |  | 1.12 | [22 empty] | VV | 0
|  | Koeficient: 0,02 |  | 0.62293 | [22 empty] | VV | 4
163 | 28375705R | deska izolační stabilizovaná; pěnový polystyren; rovná hrana; součinitel tepelné vodivosti 0,035 W/mK; obj. hmotnost 25,00 kg/m3 | m3 | 9.18 |  | 0 |  | 0 |  | 0 | 21 | 0 | 0.025 | 0.23 | 0 | 0 | SPCM | RTS 19/ II | RTS 19/ II | 0 | 0 |  | Specifikace |  |  |  | POL3_
|  | R03 : 22,00*0,10 |  | 2.2 | [22 empty] | VV | 0
|  | R04 : 68,00*0,10 |  | 6.8 | [22 empty] | VV | 0
|  | Koeficient: 0,02 |  | 0.18 | [22 empty] | VV | 4
164 | 2837593902R | deska izolační EPS 70 F; pěnový polystyren; povrch hladký; tl. 160,0 mm; součinitel tepelné vodivosti 0,039 W/mK; R = 4,100 m2K/W; U = 0,240 W/m2K; obj. hmotnost 17,00 kg/m3 | m2 | 373.932 |  | 0 |  | 0 |  | 0 | 21 | 0 | 0.0028 | 1.05 | 0 | 0 | SPCM | RTS 19/ II | RTS 19/ II | 0 | 0 |  | Specifikace |  |  |  | POL3_
|  | Dilatační plochy : | [24 empty] | VV | 0
|  | Objet A x B : (2,10+2,05)*9,00 |  | 37.35 | [22 empty] | VV | 0
|  | Objekt A x pravý soused : 9,95*3,00 |  | 29.85 | [22 empty] | VV | 0
|  | 65,20 |  | 65.2 | [22 empty] | VV | 0
|  | Objekt A x levý soused : 30,00 |  | 30 | [22 empty] | VV | 0
|  | 50,00 |  | 50 | [22 empty] | VV | 0
|  | Objekt B x D : 4,20*7,00 |  | 29.4 | [22 empty] | VV | 0
|  | Objekt B x levý soused : 20,80*6,00 |  | 124.8 | [22 empty] | VV | 0
|  | Koeficient: 0,02 |  | 7.332 | [22 empty] | VV | 4
165 | 28375972R | deska spádová, klín EPS 150; pěnový polystyren; součinitel tepelné vodivosti 0,035 W/mK | m3 | 11.475 |  | 0 |  | 0 |  | 0 | 21 | 0 | 0.025 | 0.29 | 0 | 0 | SPCM | RTS 19/ II | RTS 19/ II | 0 | 0 |  | Specifikace |  |  |  | POL3_
|  | R03 : 22,00*0,125 |  | 2.75 | [22 empty] | VV | 0
|  | R04 : 68,00*0,125 |  | 8.5 | [22 empty] | VV | 0
|  | Koeficient: 0,02 |  | 0.225 | [22 empty] | VV | 4
166 | 63151400.AR | deska izolační minerální vlákno; tl. 40,0 mm; součinitel tepelné vodivosti 0,035 W/mK; R = 1,100 m2K/W; obj. hmotnost 40,00 kg/m3; hydrofobizováno | m2 | 80.9773 |  | 0 |  | 0 |  | 0 | 21 | 0 | 0.0016 | 0.13 | 0 | 0 | SPCM | RTS 19/ II | RTS 19/ II | 0 | 0 |  | Specifikace |  |  |  | POL3_
|  | Do konstrukce SDK : | [24 empty] | VV | 0
|  | Objekt C - R02 : | [24 empty] | VV | 0
|  | 3.NP - číslo místnosti : | [24 empty] | VV | 0
|  | 314 : 3,85*(4,11+4,11) |  | 31.647 | [22 empty] | VV | 0
|  | 311 : 2,25*3,05 |  | 6.8625 | [22 empty] | VV | 0
|  | 310 : 2,25*(1,85+5,05) |  | 15.525 | [22 empty] | VV | 0
|  | 313 : (3,12+2,98)/2*5,20 |  | 15.86 | [22 empty] | VV | 0
|  | 312 : (3,20+3,13)/2*3,00 |  | 9.495 | [22 empty] | VV | 0
|  | Otvory záměrně neodečteny : | [24 empty] | VV | 0
|  | Koeficient: 0,02 |  | 1.5878 | [22 empty] | VV | 4
167 | 63151404R | deska izolační minerální vlákno; tl. 80,0 mm; součinitel tepelné vodivosti 0,035 W/mK; R = 2,250 m2K/W; obj. hmotnost 40,00 kg/m3; hydrofobizováno | m2 | 112.215 |  | 0 |  | 0 |  | 0 | 21 | 0 | 0.0032 | 0.36 | 0 | 0 | SPCM | RTS 19/ II | RTS 19/ II | 0 | 0 |  | Specifikace |  |  |  | POL3_
|  | Do konstrukce SDK : | [24 empty] | VV | 0
|  | Objekt A - R02 : | [24 empty] | VV | 0
|  | 3.NP - číslo místnosti : | [24 empty] | VV | 0
|  | 306 : (3,23+2,77)/2*6,30 |  | 18.9 | [22 empty] | VV | 0
|  | 307 : (2,75+2,35)/2*6,30 |  | 16.065 | [22 empty] | VV | 0
|  | 304 : 6,65*6,30 |  | 41.895 | [22 empty] | VV | 0
|  | 3,65*6,30 |  | 22.995 | [22 empty] | VV | 0
|  | 3,30*0,80 |  | 2.64 | [22 empty] | VV | 0
|  | 303 : 3,60*2,70 |  | 9.72 | [22 empty] | VV | 0
|  | Otvory záměrně neodečteny : | [24 empty] | VV | 0
168 | 63151406R | deska izolační minerální vlákno; tl. 100,0 mm; součinitel tepelné vodivosti 0,035 W/mK; R = 2,800 m2K/W; obj. hmotnost 40,00 kg/m3; hydrofobizováno | m2 | 106.7583 |  | 0 |  | 0 |  | 0 | 21 | 0 | 0.004 | 0.43 | 0 | 0 | SPCM | RTS 19/ II | RTS 19/ II | 0 | 0 |  | Specifikace |  |  |  | POL3_
|  | Objekt C - R02 : 9,65*5,50 |  | 53.075 | [22 empty] | VV | 0
|  | 9,38*5,50 |  | 51.59 | [22 empty] | VV | 0
|  | Otvory záměrně neodečteny : | [24 empty] | VV | 0
|  | Koeficient: 0,02 |  | 2.0933 | [22 empty] | VV | 4
169 | 63151408R | deska izolační minerální vlákno; tl. 120,0 mm; součinitel tepelné vodivosti 0,035 W/mK; R = 3,350 m2K/W; obj. hmotnost 40,00 kg/m3; hydrofobizováno | m2 | 106.7583 |  | 0 |  | 0 |  | 0 | 21 | 0 | 0.0048 | 0.51 | 0 | 0 | SPCM | RTS 19/ II | RTS 19/ II | 0 | 0 |  | Specifikace |  |  |  | POL3_
|  | Objekt C - R02 : 9,65*5,50 |  | 53.075 | [22 empty] | VV | 0
|  | 9,38*5,50 |  | 51.59 | [22 empty] | VV | 0
|  | Otvory záměrně neodečteny : | [24 empty] | VV | 0
|  | Koeficient: 0,02 |  | 2.0933 | [22 empty] | VV | 4
170 | 63151413.AR | deska izolační minerální vlákno; tl. 180,0 mm; součinitel tepelné vodivosti 0,035 W/mK; R = 5,050 m2K/W; obj. hmotnost 40,00 kg/m3; hydrofobizováno | m2 | 147.6771 |  | 0 |  | 0 |  | 0 | 21 | 0 | 0.0072 | 1.06 | 0 | 0 | SPCM | RTS 19/ II | RTS 19/ II | 0 | 0 |  | Specifikace |  |  |  | POL3_
|  | Objekt A - R01 : 6,92*12,10 |  | 83.732 | [22 empty] | VV | 0
|  | 6,92*6,10 |  | 42.212 | [22 empty] | VV | 0
|  | 3,75*4,45 |  | 16.6875 | [22 empty] | VV | 0
|  | 2,15*1,00 |  | 2.15 | [22 empty] | VV | 0
|  | Otvory záměrně neodečteny : | [24 empty] | VV | 0
|  | Koeficient: 0,02 |  | 2.8956 | [22 empty] | VV | 4
171 | 63166813R | deska izolační kročejová; minerální vlákno; tl. 30,0 mm; součinitel tepelné vodivosti 0,032 W/mK; R = 0,950 m2K/W; obj. hmotnost 80,00 kg/m3 | m2 | 378.165 |  | 0 |  | 0 |  | 0 | 21 | 0 | 0.0024 | 0.91 | 0 | 0 | SPCM | RTS 19/ II | RTS 19/ II | 0 | 0 |  | Specifikace |  |  |  | POL3_
|  | Objekt A : | [24 empty] | VV | 0
|  | 2.NP : | [24 empty] | VV | 0
|  | Číslo místnosti / skladba : | [24 empty] | VV | 0
|  | 203 / P7 : 4,28 |  | 4.28 | [22 empty] | VV | 0
|  | 204 / P7 : 3,80 |  | 3.8 | [22 empty] | VV | 0
|  | 205 / P7 : 17,30 |  | 17.3 | [22 empty] | VV | 0
|  | 206 / P7 : 14,80 |  | 14.8 | [22 empty] | VV | 0
|  | 207 / P5, P7 : 26,60 |  | 26.6 | [22 empty] | VV | 0
|  | 208 / P5 : 12,60 |  | 12.6 | [22 empty] | VV | 0
|  | 209 / P7 : 7,47 |  | 7.47 | [22 empty] | VV | 0
|  | Objekt B : | [24 empty] | VV | 0
|  | 2.NP : | [24 empty] | VV | 0
|  | Číslo místnosti / skladba : | [24 empty] | VV | 0
|  | 210 / P6 : 7,56 |  | 7.56 | [22 empty] | VV | 0
|  | 211 / P6 : 1,75 |  | 1.75 | [22 empty] | VV | 0
|  | 212 / P5 : 11,00 |  | 11 | [22 empty] | VV | 0
|  | 213 / P6 : 3,67 |  | 3.67 | [22 empty] | VV | 0
|  | 214 / P5 : 2,48 |  | 2.48 | [22 empty] | VV | 0
|  | 215 / P5 : 12,60 |  | 12.6 | [22 empty] | VV | 0
|  | 216 / P6 : 4,45 |  | 4.45 | [22 empty] | VV | 0
|  | 217 / P5 : 14,20 |  | 14.2 | [22 empty] | VV | 0
|  | 218 / P5 : 3,38 |  | 3.38 | [22 empty] | VV | 0
|  | 219 / P6 : 4,17 |  | 4.17 | [22 empty] | VV | 0
|  | 220 / P5 : 10,00 |  | 10 | [22 empty] | VV | 0
|  | 221 / P5 : 13,90 |  | 13.9 | [22 empty] | VV | 0
|  | Objekt C : | [24 empty] | VV | 0
|  | 2.NP : | [24 empty] | VV | 0
|  | Číslo místnosti / skladba : | [24 empty] | VV | 0
|  | 223 / P8 : 4,70 |  | 4.7 | [22 empty] | VV | 0
|  | 224 / P8 : 5,30 |  | 5.3 | [22 empty] | VV | 0
|  | 225 / P7 : 14,00 |  | 14 | [22 empty] | VV | 0
|  | 227 / P7 : 35,50 |  | 35.5 | [22 empty] | VV | 0
|  | Objekt A : | [24 empty] | VV | 0
|  | 3.NP : | [24 empty] | VV | 0
|  | Číslo místnosti / skladba : | [24 empty] | VV | 0
|  | 303 / P8 : 6,84 |  | 6.84 | [22 empty] | VV | 0
|  | 304 / P7 : 47,10 |  | 47.1 | [22 empty] | VV | 0
|  | 305 / P8 : 10,70 |  | 10.7 | [22 empty] | VV | 0
|  | 306 / P7 : 13,10 |  | 13.1 | [22 empty] | VV | 0
|  | 307 / P7 : 11,20 |  | 11.2 | [22 empty] | VV | 0
|  | 310 / P7 : 3,81 |  | 3.81 | [22 empty] | VV | 0
|  | 311 / P7 : 4,79 |  | 4.79 | [22 empty] | VV | 0
|  | 312 / P8 : 6,33 |  | 6.33 | [22 empty] | VV | 0
|  | 313 / P7 : 8,97 |  | 8.97 | [22 empty] | VV | 0
|  | 314 / P7 : 22,40 |  | 22.4 | [22 empty] | VV | 0
|  | Koeficient: 0,02 |  | 7.415 | [22 empty] | VV | 4
172 | 998713202R00 | Přesun hmot pro izolace tepelné v objektech výšky do 12 m | % |  |  | 0 |  | 0 |  | 0 | 21 | 0 | 0 | 0 | 0 | 0 | 800-713 | RTS 19/ II | RTS 19/ II | 0 | 0 |  | Přesun hmot |  |  |  | POL7_
|  | 50 m vodorovně | [24 empty] | SPI
Díl: | 720 | Zdravotechnická instalace |  |  |  | 0 |  | 0 |  | 0 |  | 0 |  | 0 |  | 0 |  |  |  |  | 0 | [5 empty] | DIL
173 | 720100 | Zdravotechnické instalace - odhad | soubor | 1 |  | 0 |  | 0 |  | 0 | 21 | 0 | 0 | 0 | 0 | 0 |  | Vlastní | Indiv | 0 | 0 |  | Práce |  |  |  | POL1_
Díl: | 730 | Ústřední vytápění |  |  |  | 0 |  | 0 |  | 0 |  | 0 |  | 0 |  | 0 |  |  |  |  | 0 | [5 empty] | DIL
174 | 730100 | Vytápění, podlahové topení a konvektory - odhad | soubor | 1 |  | 0 |  | 0 |  | 0 | 21 | 0 | 0 | 0 | 0 | 0 |  | Vlastní | Indiv | 0 | 0 |  | Práce |  |  |  | POL1_
Díl: | 762 | Konstrukce tesařské |  |  |  | 0 |  | 0 |  | 0 |  | 0 |  | 6.28 |  | 0 |  |  |  |  | 221.22 | [5 empty] | DIL
175 | 762311103V10 | Montáž kotevních želez, příložek, patek, táhel, vč. jejich dodávky | kus | 46 |  | 0 |  | 0 |  | 0 | 21 | 0 | 0.00332 | 0.15 | 0 | 0 |  | Vlastní | Indiv | 0.377 | 17.34 |  | Práce |  |  |  | POL1_
|  | Kotvení pozednic do věnce : | [24 empty] | VV | 0
|  | Objekt A : 26 |  | 26 | [22 empty] | VV | 0
|  | Objekt C : 20 |  | 20 | [22 empty] | VV | 0
176 | 762332120R00 | Vázané konstrukce krovů montáž střech pultových, sedlových, valbových, stanových čtvercového nebo obdélníkového půdorysu z řeziva, průřezové plochy přes 120 do 224 cm2 | m | 402.59 |  | 0 |  | 0 |  | 0 | 21 | 0 | 0.00099 | 0.4 | 0 | 0 | 800-762 | RTS 19/ II | RTS 19/ II | 0.361 | 145.33 |  | Práce |  |  |  | POL1_
|  | Objekt A : | [24 empty] | VV | 0
|  | pozednice 140x120 mm : 12,10+1,89+3,50+6,10 |  | 23.59 | [22 empty] | VV | 0
|  | krokev 80x180 mm : 6,90*17 |  | 117.3 | [22 empty] | VV | 0
|  | 4,10*3 |  | 12.3 | [22 empty] | VV | 0
|  | 0,70*2 |  | 1.4 | [22 empty] | VV | 0
|  | kleština 60x200 mm : 6,00*13 |  | 78 | [22 empty] | VV | 0
|  | 4,40*6 |  | 26.4 | [22 empty] | VV | 0
|  | 0,60*4 |  | 2.4 | [22 empty] | VV | 0
|  | Objekt C : | [24 empty] | VV | 0
|  | pozednice 140x120 mm : 9,70+9,40 |  | 19.1 | [22 empty] | VV | 0
|  | krokev 100x220 mm : 5,55*22 |  | 122.1 | [22 empty] | VV | 0
177 | 762342204RT4 | Bednění a laťování montáž kontralatí přibitím, , s dodávkou latí 40x60 mm | m2 | 277.496 |  | 0 |  | 0 |  | 0 | 21 | 0 | 0.00145 | 0.4 | 0 | 0 | 800-762 | RTS 19/ II | RTS 19/ II | 0.055 | 15.26 |  | Práce |  |  |  | POL1_
|  | Montáž svislého laťování ve vzdálenosti 100 cm bez dodávky řeziva a spojovacích prostředků. | [24 empty] | POP
|  | Objekt A : 12,95*7,00 |  | 90.65 | [22 empty] | VV | 0
|  | 6,96*7,00 |  | 48.72 | [22 empty] | VV | 0
|  | 3,75*4,50 |  | 16.875 | [22 empty] | VV | 0
|  | 2,10*1,20 |  | 2.52 | [22 empty] | VV | 0
|  | Objekt C : (10,57+10,41)/2*5,70 |  | 59.793 | [22 empty] | VV | 0
|  | (10,41+10,27)/2*5,70 |  | 58.938 | [22 empty] | VV | 0
178 | 762342203RT4 | Bednění a laťování s dodávkou řeziva laťování střech o sklonu do 60° při vzdálenost latí přes 220 do 360 mm, vodorovné, včetně dodávky latí 40/60 mm | m2 | 277.496 |  | 0 |  | 0 |  | 0 | 21 | 0 | 0.00403 | 1.12 | 0 | 0 | 800-762 | RTS 19/ II | RTS 19/ II | 0.156 | 43.29 |  | Práce |  |  |  | POL1_
|  | Latě impregnované : | [24 empty] | VV | 0
|  | Objekt A : 12,95*7,00 |  | 90.65 | [22 empty] | VV | 0
|  | 6,96*7,00 |  | 48.72 | [22 empty] | VV | 0
|  | 3,75*4,50 |  | 16.875 | [22 empty] | VV | 0
|  | 2,10*1,20 |  | 2.52 | [22 empty] | VV | 0
|  | Mezisoučet |  | 158.765 | [22 empty] | VV | 1
|  | Objekt C : (10,57+10,41)/2*5,70 |  | 59.793 | [22 empty] | VV | 0
|  | (10,41+10,27)/2*5,70 |  | 58.938 | [22 empty] | VV | 0
|  | Mezisoučet |  | 118.731 | [22 empty] | VV | 1
179 | 762395000R00 | Spojovací a ochranné prostředky svory, prkna, hřebíky, pásová ocel, vruty, impregnace | m3 | 9.5714 |  | 0 |  | 0 |  | 0 | 21 | 0 | 0.02357 | 0.23 | 0 | 0 | 800-762 | RTS 19/ II | RTS 19/ II | 0 | 0 |  | Práce |  |  |  | POL1_
|  | Objekt A : | [24 empty] | VV | 0
|  | pozednice 140x120 mm : (12,10+1,89+3,50+6,10)*0,14*0,12 |  | 0.39631 | [22 empty] | VV | 0
|  | krokev 80x180 mm : 6,90*17*0,08*0,18 |  | 1.6891 | [22 empty] | VV | 0
|  | 4,10*3*0,08*0,18 |  | 0.17712 | [22 empty] | VV | 0
|  | 0,70*2*0,08*0,18 |  | 0.02016 | [22 empty] | VV | 0
|  | kleština 60x200 mm : 6,00*13*0,06*0,20 |  | 0.936 | [22 empty] | VV | 0
|  | 4,40*6*0,06*0,20 |  | 0.3168 | [22 empty] | VV | 0
|  | 0,60*4*0,06*0,20 |  | 0.0288 | [22 empty] | VV | 0
|  | Latě 60x40 mm : 700,00*0,06*0,04 |  | 1.68 | [22 empty] | VV | 0
|  | Objekt C : | [24 empty] | VV | 0
|  | pozednice 140x120 mm : (9,70+9,40)*0,14*0,12 |  | 0.32088 | [22 empty] | VV | 0
|  | krokev 100x220 mm : 5,55*22*0,10*0,22 |  | 2.6862 | [22 empty] | VV | 0
|  | Latě 60x40 mm : 550,00*0,06*0,04 |  | 1.32 | [22 empty] | VV | 0
180 | 60511070R | řezivo SM; tl = 18 až 32 mm; l = 2 000 až 3 500 mm; jakost I; středové | m3 | 7.2285 |  | 0 |  | 0 |  | 0 | 21 | 0 | 0.55 | 3.98 | 0 | 0 | SPCM | RTS 19/ II | RTS 19/ II | 0 | 0 |  | Specifikace |  |  |  | POL3_
|  | Objekt A : | [24 empty] | VV | 0
|  | pozednice 140x120 mm : (12,10+1,89+3,50+6,10)*0,14*0,12 |  | 0.39631 | [22 empty] | VV | 0
|  | krokev 80x180 mm : 6,90*17*0,08*0,18 |  | 1.6891 | [22 empty] | VV | 0
|  | 4,10*3*0,08*0,18 |  | 0.17712 | [22 empty] | VV | 0
|  | 0,70*2*0,08*0,18 |  | 0.02016 | [22 empty] | VV | 0
|  | kleština 60x200 mm : 6,00*13*0,06*0,20 |  | 0.936 | [22 empty] | VV | 0
|  | 4,40*6*0,06*0,20 |  | 0.3168 | [22 empty] | VV | 0
|  | 0,60*4*0,06*0,20 |  | 0.0288 | [22 empty] | VV | 0
|  | Objekt C : | [24 empty] | VV | 0
|  | pozednice 140x120 mm : (9,70+9,40)*0,14*0,12 |  | 0.32088 | [22 empty] | VV | 0
|  | krokev 100x220 mm : 5,55*22*0,10*0,22 |  | 2.6862 | [22 empty] | VV | 0
|  | Koeficient: 0,10 |  | 0.65714 | [22 empty] | VV | 4
181 | 998762202R00 | Přesun hmot pro konstrukce tesařské v objektech výšky do 12 m | % |  |  | 0 |  | 0 |  | 0 | 21 | 0 | 0 | 0 | 0 | 0 | 800-762 | RTS 19/ II | RTS 19/ II | 0 | 0 |  | Přesun hmot |  |  |  | POL7_
|  | 50 m vodorovně | [24 empty] | SPI
Díl: | 764 | Konstrukce klempířské |  |  |  | 0 |  | 0 |  | 0 |  | 0 |  | 0.32 |  | 0 |  |  |  |  | 88.37 | [5 empty] | DIL
182 | 764778123R00 | Odpadní trouby kruhové, průměr 120 mm, z lakovaného hliníkového plechu, v barvě tmavě hnědé, antracitové, světle šedé, dodávka a montáž | m | 49 |  | 0 |  | 0 |  | 0 | 21 | 0 | 0.00267 | 0.13 | 0 | 0 | 800-764 | RTS 19/ II | RTS 19/ II | 0.294 | 14.41 |  | Práce |  |  |  | POL1_
|  | včetně objímek, kolen a zednické výpomoci. | [24 empty] | POP
|  | Objekt A : 7,50*4 |  | 30 | [22 empty] | VV | 0
|  | Objekt C : 7,00+5,00 |  | 12 | [22 empty] | VV | 0
|  | Objekt B : 7,00 |  | 7 | [22 empty] | VV | 0
183 | 764778113R00 | Žlaby podokapní půlkruhové, z hliníkového lakovaného plechu v barvě tmavě hnědé, antracitové, světle šedé, rš 333 mm, dodávka a montáž | m | 56.5 |  | 0 |  | 0 |  | 0 | 21 | 0 | 0.00121 | 0.07 | 0 | 0 | 800-764 | RTS 19/ II | RTS 19/ II | 0.464 | 26.22 |  | Práce |  |  |  | POL1_
|  | včetně háků, čel, rohů, rovných hrdel a dilatací | [24 empty] | SPI
|  | včetně háků a čela. | [24 empty] | POP
|  | Objekt A : 23,95+3,75+6,96 |  | 34.66 | [22 empty] | VV | 0
|  | Objekt C : 10,57+10,27 |  | 20.84 | [22 empty] | VV | 0
|  | Objekt B : 1,00 |  | 1 | [22 empty] | VV | 0
184 | 764778107R00 | Ostatní prvky ke žlabům a odpadním troubám kotlík žlabový kulatý, z lakovaného hliníkového plechu v barvě tmavě hnědé, antracitové, světle šedé, o průměru 120 mm, pro žlab rš 333 mm, dodávka a montáž | kus | 7 |  | 0 |  | 0 |  | 0 | 21 | 0 | 0.00036 | 0 | 0 | 0 | 800-764 | RTS 19/ II | RTS 19/ II | 0.45 | 3.15 |  | Práce |  |  |  | POL1_
|  | Objekt A : 4 |  | 4 | [22 empty] | VV | 0
|  | Objekt C : 2 |  | 2 | [22 empty] | VV | 0
|  | Objekt B : 1 |  | 1 | [22 empty] | VV | 0
185 | 764775309R00 | Závětrná lišta s upevňovacím elementem, z lakovaného hliníkového plechu tl. 0,7 mm, , dodávka a montáž | m | 36.9 |  | 0 |  | 0 |  | 0 | 21 | 0 | 0.00021 | 0.01 | 0 | 0 | 800-764 | RTS 19/ II | RTS 19/ II | 0.2415 | 8.91 |  | Práce |  |  |  | POL1_
|  | včetně zavětrovací lišty a spojovacích prostředků. | [24 empty] | POP
|  | Objekt A : 7,05+7,05 |  | 14.1 | [22 empty] | VV | 0
|  | Objekt C : 5,70+5,70+5,70+5,70 |  | 22.8 | [22 empty] | VV | 0
186 | 764778302R00 | Oplechování parapetů včetně rohů, z lakovaného hliníkového plechu, rš 250 mm, dodávka a montáž | m | 11.5 |  | 0 |  | 0 |  | 0 | 21 | 0 | 0.00211 | 0.02 | 0 | 0 | 800-764 | RTS 19/ II | RTS 19/ II | 0.96202 | 11.06 |  | Práce |  |  |  | POL1_
|  | včetně rohů | [24 empty] | SPI
|  | včetně spojovacích prostředků a zednických výpomocí. | [24 empty] | POP
|  | Objekt A : 1,00*7 |  | 7 | [22 empty] | VV | 0
|  | Objekt C : 1,00*3+1,50 |  | 4.5 | [22 empty] | VV | 0
187 | 764331221T00 | Lemování z Pz plechu střech, okapnice, rš 250 mm | m | 55.5 |  | 0 |  | 0 |  | 0 | 21 | 0 | 0.00145 | 0.08 | 0 | 0 |  | Vlastní | Indiv | 0.2208 | 12.25 |  | Práce |  |  |  | POL1_
|  | Objekt A : 23,95+3,75+6,96 |  | 34.66 | [22 empty] | VV | 0
|  | Objekt C : 10,57+10,27 |  | 20.84 | [22 empty] | VV | 0
188 | 764775310Rpol | PREFA STUCCO lemování zdí | m | 5 |  | 0 |  | 0 |  | 0 | 21 | 0 | 0.00021 | 0 | 0 | 0 |  | Vlastní | RTS 18/ I | 0.2415 | 1.21 |  | Práce |  |  |  | POL1_
|  | včetně zavětrovací lišty a spojovacích prostředků. | [24 empty] | POP
|  | Objekt A : 2,10+2,90 |  | 5 | [22 empty] | VV | 0
189 | 764775311Rpol | PREFA STUCCO oplechování atiky rš 750 mm | m | 46.22 |  | 0 |  | 0 |  | 0 | 21 | 0 | 0.00021 | 0.01 | 0 | 0 |  | Vlastní | Indiv | 0.2415 | 11.16 |  | Práce |  |  |  | POL1_
|  | včetně zavětrovací lišty a spojovacích prostředků. | [24 empty] | POP
|  | 16,95+4,12+21,45+3,70 |  | 46.22 | [22 empty] | VV | 0
190 | 998764202R00 | Přesun hmot pro konstrukce klempířské v objektech výšky do 12 m | % |  |  | 0 |  | 0 |  | 0 | 21 | 0 | 0 | 0 | 0 | 0 | 800-764 | RTS 19/ II | RTS 19/ II | 0 | 0 |  | Přesun hmot |  |  |  | POL7_
|  | 50 m vodorovně | [24 empty] | SPI
Díl: | 765 | Krytiny tvrdé |  |  |  | 0 |  | 0 |  | 0 |  | 0 |  | 13.32 |  | 0 |  |  |  |  | 179.74 | [5 empty] | DIL
191 | 765312717R00 | Krytina pálená střech jednoduchých přiřezání a uchycení tašek, , , | m | 25.4 |  | 0 |  | 0 |  | 0 | 21 | 0 | 0.00032 | 0.01 | 0 | 0 | 800-765 | RTS 19/ II | RTS 19/ II | 0.32 | 8.13 |  | Práce |  |  |  | POL1_
|  | Přiřezání a uchycení tašek včetně spojovacích prostředků. | [24 empty] | POP
|  | Objekt A : 7,00*2 |  | 14 | [22 empty] | VV | 0
|  | Objekt C : 5,70*2 |  | 11.4 | [22 empty] | VV | 0
192 | 765312721R00 | Krytina pálená střech složitých z tašek drážkových, , povrchová úprava režná, | m2 | 277.496 |  | 0 |  | 0 |  | 0 | 21 | 0 | 0.04387 | 12.17 | 0 | 0 | 800-765 | RTS 19/ II | RTS 19/ II | 0.421 | 116.83 |  | Práce |  |  |  | POL1_
|  | Dodávka a montáž krytiny z tašek základních, větracích, poloviční včetně spojovacích prostředků. | [24 empty] | POP
|  | Objekt A : 12,95*7,00 |  | 90.65 | [22 empty] | VV | 0
|  | 6,96*7,00 |  | 48.72 | [22 empty] | VV | 0
|  | 3,75*4,50 |  | 16.875 | [22 empty] | VV | 0
|  | 2,10*1,20 |  | 2.52 | [22 empty] | VV | 0
|  | Objekt C : (10,57+10,41)/2*5,70 |  | 59.793 | [22 empty] | VV | 0
|  | (10,41+10,27)/2*5,70 |  | 58.938 | [22 empty] | VV | 0
193 | 765312731R00 | Krytina pálená doplňky drážková, hřeben s větracím pásem kovovým, povrchová úprava režná | m | 23.35 |  | 0 |  | 0 |  | 0 | 21 | 0 | 0.00874 | 0.2 | 0 | 0 | 800-765 | RTS 19/ II | RTS 19/ II | 0.33 | 7.71 |  | Práce |  |  |  | POL1_
|  | Dodávka a montáž hřebene včetně hřebenové latě, větracího pásu, ukončení hřebenáče a spojovacích prostředků. | [24 empty] | POP |  | Dodávka a montáž hřebene včetně hřebenové latě, větracího pásu, ukončení hřebenáče a spojovacích prostředků.
|  | Objekt A : 12,90 |  | 12.9 | [22 empty] | VV | 0
|  | Objekt C : 10,45 |  | 10.45 | [22 empty] | VV | 0
194 | 765312772R00 | Krytina pálená doplňky drážková, hák protisněhový, | kus | 300 |  | 0 |  | 0 |  | 0 | 21 | 0 | 0.0029 | 0.87 | 0 | 0 | 800-765 | RTS 19/ II | RTS 19/ II | 0.05 | 15 |  | Práce |  |  |  | POL1_
|  | Dodávka a montáž protisněhového háku. | [24 empty] | POP
195 | 765312782R00 | Krytina pálená doplňky drážková, taška prostupová s nástavcem pro anténu, povrchová úprava režná | kus | 2 |  | 0 |  | 0 |  | 0 | 21 | 0 | 0.00385 | 0.01 | 0 | 0 | 800-765 | RTS 19/ II | RTS 19/ II | 0.24 | 0.48 |  | Práce |  |  |  | POL1_
|  | Dodávka a montáž prostupové tašky a nástavce pro anténu. | [24 empty] | POP
196 | 765312785R00 | Krytina pálená doplňky drážková, větrací pás okapní 500/10 cm plastový, | m | 46.61 |  | 0 |  | 0 |  | 0 | 21 | 0 | 0.00024 | 0.01 | 0 | 0 | 800-765 | RTS 19/ II | RTS 19/ II | 0.067 | 3.12 |  | Práce |  |  |  | POL1_
|  | Dodávka a montáž ochranného okapního pásu. | [24 empty] | POP
|  | Objekt A : 12,95+2,10+3,75+6,96 |  | 25.76 | [22 empty] | VV | 0
|  | Objekt C : 10,58+10,27 |  | 20.85 | [22 empty] | VV | 0
197 | 765312787R00 | Krytina pálená doplňky drážková, taška prostupová s nástavcem pro odvětrání, povrchová úprava režná | kus | 3 |  | 0 |  | 0 |  | 0 | 21 | 0 | 0.00385 | 0.01 | 0 | 0 | 800-765 | RTS 19/ II | RTS 19/ II | 0.24 | 0.72 |  | Práce |  |  |  | POL1_
|  | Dodávka a montáž prostupové tašky a nástavce odvětrání kanalizace. | [24 empty] | POP
|  | Objekt A : 2 |  | 2 | [22 empty] | VV | 0
|  | Objekt C : 1 |  | 1 | [22 empty] | VV | 0
198 | 765901102R00 | Fólie parotěsné, difúzní a vodotěsné Fólie podstřešní difuzní na krokve,, fólie izolační střešní pojistná, hydroizolační; paropropustná; plošná hmotnost 120 g/m2 | m2 | 277.496 |  | 0 |  | 0 |  | 0 | 21 | 0 | 0.00015 | 0.04 | 0 | 0 | 800-765 | RTS 18/ I | RTS 18/ I | 0.1 | 27.75 |  | Práce |  |  |  | POL1_
|  | Dodávka a montáž hydroizolační fólie včetně spojovacích prostředků. | [24 empty] | POP
|  | Objekt A : 12,95*7,00 |  | 90.65 | [22 empty] | VV | 0
|  | 6,96*7,00 |  | 48.72 | [22 empty] | VV | 0
|  | 3,75*4,50 |  | 16.875 | [22 empty] | VV | 0
|  | 2,10*1,20 |  | 2.52 | [22 empty] | VV | 0
|  | Objekt C : (10,57+10,41)/2*5,70 |  | 59.793 | [22 empty] | VV | 0
|  | (10,41+10,27)/2*5,70 |  | 58.938 | [22 empty] | VV | 0
199 | 998765202R00 | Přesun hmot pro krytiny tvrdé v objektech výšky do 12 m | % |  |  | 0 |  | 0 |  | 0 | 21 | 0 | 0 | 0 | 0 | 0 | 800-765 | RTS 19/ II | RTS 19/ II | 0.023 | 0 |  | Přesun hmot |  |  |  | POL7_
|  | 50 m vodorovně | [24 empty] | SPI
Díl: | 766 | Konstrukce truhlářské |  |  |  | 0 |  | 0 |  | 0 |  | 0 |  | 2.27 |  | 0 |  |  |  |  | 121.7 | [5 empty] | DIL
200 | 766441111R00 | Montáž dřevěných a kompozitních podlah teras z prken, včetně podkladního roštu | m2 | 45 |  | 0 |  | 0 |  | 0 | 21 | 0 | 0.00025 | 0.01 | 0 | 0 | 800-766 | RTS 19/ II | RTS 19/ II | 1.32 | 59.4 |  | Práce |  |  |  | POL1_
|  | včetně položení podkladního roštu do štěrkového lože, nebo na rovný pevný povrch, položení palubek a upevnění nerezovými šrouby skrytým spojem. Bez povrchové úpravy nátěrem. | [24 empty] | POP |  | včetně položení podkladního roštu do štěrkového lože, nebo na rovný pevný povrch, položení palubek a upevnění nerezovými šrouby skrytým spojem. Bez povrchové úpravy nátěrem.
|  | R03 : 22,00 |  | 22 | [22 empty] | VV | 0
|  | Terasa 2.NP : 23,00 |  | 23 | [22 empty] | VV | 0
201 | 766624041R00 | Montáž střešních oken rozměru 55/78 cm | kus | 2 |  | 0 |  | 0 |  | 0 | 21 | 0 | 0.00028 | 0 | 0 | 0 | 800-766 | RTS 19/ II | RTS 19/ II | 3.376 | 6.75 |  | Práce |  |  |  | POL1_
|  | Objekt C : 2 |  | 2 | [22 empty] | VV | 0
202 | 766624043R00 | Montáž střešních oken rozměru 78/140 - 160 cm | kus | 11 |  | 0 |  | 0 |  | 0 | 21 | 0 | 0.00028 | 0 | 0 | 0 | 800-766 | RTS 19/ II | RTS 19/ II | 4.19 | 46.09 |  | Práce |  |  |  | POL1_
|  | Objekt A : 7 |  | 7 | [22 empty] | VV | 0
|  | Objekt C : 4 |  | 4 | [22 empty] | VV | 0
203 | 766624047R00 | Montáž střešních oken zateplovací sady | kus | 13 |  | 0 |  | 0 |  | 0 | 21 | 0 | 0.00028 | 0 | 0 | 0 | 800-766 | RTS 19/ II | RTS 19/ II | 0.728 | 9.46 |  | Práce |  |  |  | POL1_
|  | Objekt A : 7 |  | 7 | [22 empty] | VV | 0
|  | Objekt C : 6 |  | 6 | [22 empty] | VV | 0
204 | 766101 | D+M dveře vnitřní dřevěné 700x1970 mm, vč. obložkové zárubně, kování | kus | 13 |  | 0 |  | 0 |  | 0 | 21 | 0 | 0 | 0 | 0 | 0 |  | Vlastní | Indiv | 0 | 0 |  | Práce |  |  |  | POL1_
|  | 1.NP : 6 |  | 6 | [22 empty] | VV | 0
|  | 2.NP : 5 |  | 5 | [22 empty] | VV | 0
|  | 3.NP : 2 |  | 2 | [22 empty] | VV | 0
205 | 766102 | D+M dveře vnitřní dřevěné 800x1970 mm, vč. obložkové zárubně, kování | kus | 15 |  | 0 |  | 0 |  | 0 | 21 | 0 | 0 | 0 | 0 | 0 |  | Vlastní | Indiv | 0 | 0 |  | Práce |  |  |  | POL1_
|  | 1.NP : 1 |  | 1 | [22 empty] | VV | 0
|  | 2.NP : 9 |  | 9 | [22 empty] | VV | 0
|  | 3.NP : 5 |  | 5 | [22 empty] | VV | 0
206 | 766103 | D+M dveře vnitřní dřevěné posuvné 700x1970 mm do staveb. pouzdra, vč. obložkové zárubně, kování | kus | 4 |  | 0 |  | 0 |  | 0 | 21 | 0 | 0 | 0 | 0 | 0 |  | Vlastní | Indiv | 0 | 0 |  | Práce |  |  |  | POL1_
|  | 2.NP : 3 |  | 3 | [22 empty] | VV | 0
|  | 3.NP : 1 |  | 1 | [22 empty] | VV | 0
207 | 766201 | D+M okno dřevěné rohové s dveřmi 2618+1616x2700 mm, vč. vnitřního parapetu | kus | 1 |  | 0 |  | 0 |  | 0 | 21 | 0 | 0 | 0 | 0 | 0 |  | Vlastní | Indiv | 0 | 0 |  | Práce |  |  |  | POL1_
208 | 766202 | D+M okno dřevěné 1000x2700 mm, vč. vnitřního parapetu | kus | 3 |  | 0 |  | 0 |  | 0 | 21 | 0 | 0 | 0 | 0 | 0 |  | Vlastní | Indiv | 0 | 0 |  | Práce |  |  |  | POL1_
209 | 766203 | D+M okno dřevěné 3000x2350 mm, vč. vnitřního parapetu | kus | 2 |  | 0 |  | 0 |  | 0 | 21 | 0 | 0 | 0 | 0 | 0 |  | Vlastní | Indiv | 0 | 0 |  | Práce |  |  |  | POL1_
210 | 766204 | D+M okno dřevěné 1000x750 mm, vč. vnitřního parapetu | kus | 1 |  | 0 |  | 0 |  | 0 | 21 | 0 | 0 | 0 | 0 | 0 |  | Vlastní | Indiv | 0 | 0 |  | Práce |  |  |  | POL1_
211 | 766205 | D+M okno dřevěné 1000x1750 mm, vč. vnitřního parapetu | kus | 9 |  | 0 |  | 0 |  | 0 | 21 | 0 | 0 | 0 | 0 | 0 |  | Vlastní | Indiv | 0 | 0 |  | Práce |  |  |  | POL1_
212 | 766206 | D+M okno dřevěné 1500x2350 mm, vč. vnitřního parapetu | kus | 1 |  | 0 |  | 0 |  | 0 | 21 | 0 | 0 | 0 | 0 | 0 |  | Vlastní | Indiv | 0 | 0 |  | Práce |  |  |  | POL1_
213 | 766207 | D+M okno dřevěné 600x600 mm, vč. vnitřního parapetu | kus | 2 |  | 0 |  | 0 |  | 0 | 21 | 0 | 0 | 0 | 0 | 0 |  | Vlastní | Indiv | 0 | 0 |  | Práce |  |  |  | POL1_
214 | 766208 | D+M okno dřevěné 1800x1800 mm, vč. vnitřního parapetu | kus | 3 |  | 0 |  | 0 |  | 0 | 21 | 0 | 0 | 0 | 0 | 0 |  | Vlastní | Indiv | 0 | 0 |  | Práce |  |  |  | POL1_
215 | 766209 | D+M okno dřevěné 1200x800 mm, vč. vnitřního parapetu | kus | 2 |  | 0 |  | 0 |  | 0 | 21 | 0 | 0 | 0 | 0 | 0 |  | Vlastní | Indiv | 0 | 0 |  | Práce |  |  |  | POL1_
216 | 766210 | D+M okno dřevěné 1500x1250 mm, vč. vnitřního parapetu | kus | 1 |  | 0 |  | 0 |  | 0 | 21 | 0 | 0 | 0 | 0 | 0 |  | Vlastní | Indiv | 0 | 0 |  | Práce |  |  |  | POL1_
217 | 766211 | D+M dveře dřevěné vstupní 1800x2700 mm (dveře 1100x2100 mm), vč. zárubně a kování | kus | 1 |  | 0 |  | 0 |  | 0 | 21 | 0 | 0 | 0 | 0 | 0 |  | Vlastní | Indiv | 0 | 0 |  | Práce |  |  |  | POL1_
218 | 766212 | D+M dveře dřevěné vstupní 900x2100 mm, vč. zárubně a kování | kus | 5 |  | 0 |  | 0 |  | 0 | 21 | 0 | 0 | 0 | 0 | 0 |  | Vlastní | Indiv | 0 | 0 |  | Práce |  |  |  | POL1_
219 | 766213 | D+M dveře dřevěné vstupní 800x2100 mm, vč. zárubně a kování | kus | 6 |  | 0 |  | 0 |  | 0 | 21 | 0 | 0 | 0 | 0 | 0 |  | Vlastní | Indiv | 0 | 0 |  | Práce |  |  |  | POL1_
220 | 766401 | D+M snídaňový bar - prodejní pult s dřezem a pokaldnou, masiv + nerez, 3250 x 1000 mm | kus | 1 |  | 0 |  | 0 |  | 0 | 21 | 0 | 0 | 0 | 0 | 0 |  | Vlastní | Indiv | 0 | 0 |  | Práce |  |  |  | POL1_
221 | 766402 | D+M regálová stěna (m.č.113), 4750 x 300 x 2950 mm | kus | 1 |  | 0 |  | 0 |  | 0 | 21 | 0 | 0 | 0 | 0 | 0 |  | Vlastní | Indiv | 0 | 0 |  | Práce |  |  |  | POL1_
222 | 766403 | D+M regálová stěna s průchodem (m.č.101x102), 2900 x 300 x 2950 mm | kus | 1 |  | 0 |  | 0 |  | 0 | 21 | 0 | 0 | 0 | 0 | 0 |  | Vlastní | Indiv | 0 | 0 |  | Práce |  |  |  | POL1_
223 | 766404 | D+M kuchyňská linka | m | 25.1 |  | 0 |  | 0 |  | 0 | 21 | 0 | 0 | 0 | 0 | 0 |  | Vlastní | Indiv | 0 | 0 |  | Práce |  |  |  | POL1_
|  | Číslo místnosti : | [24 empty] | VV | 0
|  | 113 : 6,50 |  | 6.5 | [22 empty] | VV | 0
|  | 205 : 2,10 |  | 2.1 | [22 empty] | VV | 0
|  | 207 : 3,60 |  | 3.6 | [22 empty] | VV | 0
|  | 215 : 2,40 |  | 2.4 | [22 empty] | VV | 0
|  | 220 : 2,40 |  | 2.4 | [22 empty] | VV | 0
|  | 227 : 3,60 |  | 3.6 | [22 empty] | VV | 0
|  | 304 : 4,50 |  | 4.5 | [22 empty] | VV | 0
224 | 766801 | D+M dřevěný svislý fasádní obklad, hoblované modřínové latě 40x40 mm, minimální mezera 40 mm, vč. nosné kce z latí kotvených do obvodového zdiva, vč. nátěru | m2 | 121 |  | 0 |  | 0 |  | 0 | 21 | 0 | 0 | 0 | 0 | 0 |  | Vlastní | Indiv | 0 | 0 |  | Práce |  |  |  | POL1_
225 | 61140280.AR | lemování pro střešní okno lakovaný hliník; střešní krytina profilová; max. výška profilu 120 mm; š. okna 550 mm; h okna 780 mm; sklon střechy 15 až 90 °; manžeta šedá | kus | 2 |  | 0 |  | 0 |  | 0 | 21 | 0 | 0.0035 | 0.01 | 0 | 0 | SPCM | RTS 19/ II | RTS 19/ II | 0 | 0 |  | Specifikace |  |  |  | POL3_
|  | Objekt C : 2 |  | 2 | [22 empty] | VV | 0
226 | 61140281R | lemování pro střešní okno lakovaný hliník; střešní krytina profilová; max. výška profilu 120 mm; š. okna 660 mm; h okna 1 400 mm; sklon střechy 15 až 90 °; manžeta šedá | kus | 4 |  | 0 |  | 0 |  | 0 | 21 | 0 | 0.00419 | 0.02 | 0 | 0 | SPCM | RTS 19/ II | RTS 19/ II | 0 | 0 |  | Specifikace |  |  |  | POL3_
|  | Objekt C : 4 |  | 4 | [22 empty] | VV | 0
227 | 61140285.AR | lemování pro střešní okno lakovaný hliník; střešní krytina profilová; max. výška profilu 120 mm; š. okna 780 mm; h okna 1 600 mm; sklon střechy 15 až 90 °; manžeta šedá | kus | 7 |  | 0 |  | 0 |  | 0 | 21 | 0 | 0.0047 | 0.03 | 0 | 0 | SPCM | RTS 19/ II | RTS 19/ II | 0 | 0 |  | Specifikace |  |  |  | POL3_
|  | Objekt A : 7 |  | 7 | [22 empty] | VV | 0
228 | 6114050051R | okno střešní š = 550 mm; h = 780,0 mm; kyvné; křídlo a rám dřevo; oplechování lak. hliník; ovládání ruční; Uokna 1,00 W/m2K; ventilační klapka; barva bílá | kus | 2 |  | 0 |  | 0 |  | 0 | 21 | 0 | 0.0256 | 0.05 | 0 | 0 | SPCM | RTS 19/ II | RTS 19/ II | 0 | 0 |  | Specifikace |  |  |  | POL3_
|  | Objekt C : 2 |  | 2 | [22 empty] | VV | 0
229 | 6114050054R | okno střešní š = 660 mm; h = 1 400,0 mm; kyvné; křídlo a rám dřevo; oplechování lak. hliník; ovládání ruční; Uokna 1,00 W/m2K; ventilační klapka; barva bílá | kus | 4 |  | 0 |  | 0 |  | 0 | 21 | 0 | 0.0454 | 0.18 | 0 | 0 | SPCM | RTS 19/ II | RTS 19/ II | 0 | 0 |  | Specifikace |  |  |  | POL3_
|  | Objekt C : 4 |  | 4 | [22 empty] | VV | 0
230 | 6114050058R | okno střešní š = 780 mm; h = 1 600,0 mm; kyvné; křídlo a rám dřevo; oplechování lak. hliník; ovládání ruční; Uokna 1,00 W/m2K; ventilační klapka; barva bílá | kus | 7 |  | 0 |  | 0 |  | 0 | 21 | 0 | 0.0579 | 0.41 | 0 | 0 | SPCM | RTS 19/ II | RTS 19/ II | 0 | 0 |  | Specifikace |  |  |  | POL3_
|  | Objekt A : 7 |  | 7 | [22 empty] | VV | 0
231 | 611405900R | sada zateplovací obsahuje izolační rám, hydroizolační fólie, drenážní žlábek; š. okna 550 mm; h okna 780 mm; materiál PE pěnový rám, PP fólie, ocelový žlábek | kus | 2 |  | 0 |  | 0 |  | 0 | 21 | 0 | 0.00275 | 0.01 | 0 | 0 | SPCM | RTS 19/ II | RTS 19/ II | 0 | 0 |  | Specifikace |  |  |  | POL3_
|  | Objekt C : 2 |  | 2 | [22 empty] | VV | 0
232 | 611405903R | sada zateplovací obsahuje izolační rám, hydroizolační fólie, drenážní žlábek; š. okna 660 mm; h okna 1 400 mm; materiál PE pěnový rám, PP fólie, ocelový žlábek | kus | 4 |  | 0 |  | 0 |  | 0 | 21 | 0 | 0.00314 | 0.01 | 0 | 0 | SPCM | RTS 19/ II | RTS 19/ II | 0 | 0 |  | Specifikace |  |  |  | POL3_
|  | Objekt C : 4 |  | 4 | [22 empty] | VV | 0
233 | 611405907R | sada zateplovací obsahuje izolační rám, hydroizolační fólie, drenážní žlábek; š. okna 780 mm; h okna 1 600 mm; materiál PE pěnový rám, PP fólie, ocelový žlábek | kus | 7 |  | 0 |  | 0 |  | 0 | 21 | 0 | 0.0041 | 0.03 | 0 | 0 | SPCM | RTS 19/ II | RTS 19/ II | 0 | 0 |  | Specifikace |  |  |  | POL3_
|  | Objekt A : 7 |  | 7 | [22 empty] | VV | 0
234 | 611981811R | prkno terasové dřevěné; bangkirai balau; tl = 25 mm; š = 145,0 mm; l = 1 800 až 5 700 mm; povrch jemně/hrubě drážkovaný | m2 | 49.5 |  | 0 |  | 0 |  | 0 | 21 | 0 | 0.025 | 1.24 | 0 | 0 | SPCM | RTS 19/ II | RTS 19/ II | 0 | 0 |  | Specifikace |  |  |  | POL3_
|  | R03 : 22,00 |  | 22 | [22 empty] | VV | 0
|  | Terasa 2.NP : 23,00 |  | 23 | [22 empty] | VV | 0
|  | Koeficient: 0,10 |  | 4.5 | [22 empty] | VV | 4
235 | 611981897R | hranol exotické dřevo; pod terasy, 4stranně vroubkovaný; tl = 90,0 mm; š = 90 mm; l = 2 400,0 mm | m | 91.08 |  | 0 |  | 0 |  | 0 | 21 | 0 | 0.003 | 0.27 | 0 | 0 | SPCM | RTS 19/ II | RTS 19/ II | 0 | 0 |  | Specifikace |  |  |  | POL3_
|  | R03 : 4,60*8+1,00 |  | 37.8 | [22 empty] | VV | 0
|  | Terasa 2.NP : 6,00*6 |  | 36 | [22 empty] | VV | 0
|  | 3,00*3 |  | 9 | [22 empty] | VV | 0
|  | Koeficient: 0,10 |  | 8.28 | [22 empty] | VV | 4
236 | 998766202R00 | Přesun hmot pro konstrukce truhlářské v objektech výšky do 12 m | % |  |  | 0 |  | 0 |  | 0 | 21 | 0 | 0 | 0 | 0 | 0 | 800-766 | RTS 19/ II | RTS 19/ II | 0 | 0 |  | Přesun hmot |  |  |  | POL7_
|  | 50 m vodorovně | [24 empty] | SPI
Díl: | 767 | Konstrukce zámečnické |  |  |  | 0 |  | 0 |  | 0 |  | 0 |  | 0 |  | 0 |  |  |  |  | 0 | [5 empty] | DIL
237 | 767101 | D+M zábradlí ocelová svařovaná kce, žárově zinkováno, madlo + vertikální výplň, vzd. prvků max 13 cm, povrch. úprava komaxit, délka 13,50 m - obJekt D | kus | 1 |  | 0 |  | 0 |  | 0 | 21 | 0 | 0 | 0 | 0 | 0 |  | Vlastní | Indiv | 0 | 0 |  | Práce |  |  |  | POL1_
238 | 767102 | D+M madlo ocelová svařovaná kce, žárově zinkováno, povrch. úprava komaxit, délka 20,60 m - obJekt D | kus | 1 |  | 0 |  | 0 |  | 0 | 21 | 0 | 0 | 0 | 0 | 0 |  | Vlastní | Indiv | 0 | 0 |  | Práce |  |  |  | POL1_
239 | 767103 | D+M zábradlí ocelová svařovaná kce, žárově zinkováno, madlo + vertikální výplň, vzd. prvků max 13 cm, povrch. úprava komaxit, délka 2,5 m - objekt E | kus | 1 |  | 0 |  | 0 |  | 0 | 21 | 0 | 0 | 0 | 0 | 0 |  | Vlastní | Indiv | 0 | 0 |  | Práce |  |  |  | POL1_
240 | 767104 | D+M madlo ocelová svařovaná kce, žárově zinkováno, povrch. úprava komaxit, délka 20,20 m - objekt E | kus | 1 |  | 0 |  | 0 |  | 0 | 21 | 0 | 0 | 0 | 0 | 0 |  | Vlastní | Indiv | 0 | 0 |  | Práce |  |  |  | POL1_
241 | 767105 | D+M zábradlí na opěrné stěně, žárově zinkováno, madlo + stojky,, povrch. úprava komaxit, délka 2,4 m | kus | 1 |  | 0 |  | 0 |  | 0 | 21 | 0 | 0 | 0 | 0 | 0 |  | Vlastní | Indiv | 0 | 0 |  | Práce |  |  |  | POL1_
242 | 767106 | D+M venkovní stojan na kola | kpl | 1 |  | 0 |  | 0 |  | 0 | 21 | 0 | 0 | 0 | 0 | 0 |  | Vlastní | Indiv | 0 | 0 |  | Práce |  |  |  | POL1_
243 | 767107 | D+M hák na zavěšení jízdních kol - m.č.109 | kus | 10 |  | 0 |  | 0 |  | 0 | 21 | 0 | 0 | 0 | 0 | 0 |  | Vlastní | Indiv | 0 | 0 |  | Práce |  |  |  | POL1_
244 | 767108 | D+M kruhový zasakovací rošt/mříž ke stromu vč. betonového prvku, průměr cca 1400 mm,, osazen ve výšce sedací plochy na betonovém prvku | kus | 1 |  | 0 |  | 0 |  | 0 | 21 | 0 | 0 | 0 | 0 | 0 |  | Vlastní | Indiv | 0 | 0 |  | Práce |  |  |  | POL1_
245 | 767109 | D+M odpadkový koš venkovní | kus | 2 |  | 0 |  | 0 |  | 0 | 21 | 0 | 0 | 0 | 0 | 0 |  | Vlastní | Indiv | 0 | 0 |  | Práce |  |  |  | POL1_
246 | 767501 | D+M ocelová vjezdová brána 2580x2200 mm, elektropohon | kus | 1 |  | 0 |  | 0 |  | 0 | 21 | 0 | 0 | 0 | 0 | 0 |  | Vlastní | Indiv | 0 | 0 |  | Práce |  |  |  | POL1_
247 | 767701 | D+M prosklená bezrámová stěna s dveřmi - 2100+700 x 2650 mm - dveře 600 x 2000 mm | kus | 1 |  | 0 |  | 0 |  | 0 | 21 | 0 | 0 | 0 | 0 | 0 |  | Vlastní | Indiv | 0 | 0 |  | Práce |  |  |  | POL1_
248 | 998767202R00 | Přesun hmot pro kovové stavební doplňk. konstrukce v objektech výšky do 12 m | % |  |  | 0 |  | 0 |  | 0 | 21 | 0 | 0 | 0 | 0 | 0 | 800-767 | RTS 19/ II | RTS 19/ II | 0 | 0 |  | Přesun hmot |  |  |  | POL7_
|  | 50 m vodorovně | [24 empty] | SPI
Díl: | 771 | Podlahy z dlaždic a obklady |  |  |  | 0 |  | 0 |  | 0 |  | 0 |  | 5.45 |  | 0 |  |  |  |  | 267.71 | [5 empty] | DIL
249 | 771101210RT1 | Příprava podkladu pod dlažby penetrace podkladu pod dlažby | m2 | 232.01 |  | 0 |  | 0 |  | 0 | 21 | 0 | 0.00021 | 0.05 | 0 | 0 | 800-771 | RTS 19/ II | RTS 19/ II | 0.05 | 11.6 |  | Práce |  |  |  | POL1_
|  | Objekt A : | [24 empty] | VV | 0
|  | 1.NP : | [24 empty] | VV | 0
|  | Číslo místnosti / skladba : | [24 empty] | VV | 0
|  | 101 / P1 : 46,10 |  | 46.1 | [22 empty] | VV | 0
|  | 102 / P2 : 6,27 |  | 6.27 | [22 empty] | VV | 0
|  | 103 / P1 : 2,31 |  | 2.31 | [22 empty] | VV | 0
|  | 104 / P1 : 3,26 |  | 3.26 | [22 empty] | VV | 0
|  | Objekt E : | [24 empty] | VV | 0
|  | 1.NP : | [24 empty] | VV | 0
|  | Číslo místnosti / skladba : | [24 empty] | VV | 0
|  | 110 / P4 : 5,00 |  | 5 | [22 empty] | VV | 0
|  | Objekt C : | [24 empty] | VV | 0
|  | 1.NP : | [24 empty] | VV | 0
|  | Číslo místnosti / skladba : | [24 empty] | VV | 0
|  | 111 / P4 : 34,40 |  | 34.4 | [22 empty] | VV | 0
|  | 112 / P4 : 12,80 |  | 12.8 | [22 empty] | VV | 0
|  | 113 / P4 : 7,49 |  | 7.49 | [22 empty] | VV | 0
|  | 114 / P4 : 1,98 |  | 1.98 | [22 empty] | VV | 0
|  | 115 / P4 : 2,16 |  | 2.16 | [22 empty] | VV | 0
|  | 116 / P4 : 1,98 |  | 1.98 | [22 empty] | VV | 0
|  | 117 / P4 : 2,34 |  | 2.34 | [22 empty] | VV | 0
|  | Objekt A : | [24 empty] | VV | 0
|  | 2.NP : | [24 empty] | VV | 0
|  | Číslo místnosti / skladba : | [24 empty] | VV | 0
|  | 203 / P8 : 4,28 |  | 4.28 | [22 empty] | VV | 0
|  | 204 / P8 : 3,80 |  | 3.8 | [22 empty] | VV | 0
|  | 209 / P8 : 7,47 |  | 7.47 | [22 empty] | VV | 0
|  | Objekt B : | [24 empty] | VV | 0
|  | 2.NP : | [24 empty] | VV | 0
|  | Číslo místnosti / skladba : | [24 empty] | VV | 0
|  | 210 / P6 : 7,56 |  | 7.56 | [22 empty] | VV | 0
|  | 211 / P6 : 1,75 |  | 1.75 | [22 empty] | VV | 0
|  | 212 / P5 : 11,00 |  | 11 | [22 empty] | VV | 0
|  | 213 / P6 : 3,67 |  | 3.67 | [22 empty] | VV | 0
|  | 216 / P6 : 4,45 |  | 4.45 | [22 empty] | VV | 0
|  | 219 / P6 : 4,17 |  | 4.17 | [22 empty] | VV | 0
|  | 220 / P5 : 10,00 |  | 10 | [22 empty] | VV | 0
|  | 221 / P5 : 13,90 |  | 13.9 | [22 empty] | VV | 0
|  | Objekt C : | [24 empty] | VV | 0
|  | 2.NP : | [24 empty] | VV | 0
|  | Číslo místnosti / skladba : | [24 empty] | VV | 0
|  | 223 / P8 : 4,70 |  | 4.7 | [22 empty] | VV | 0
|  | 224 / P8 : 5,30 |  | 5.3 | [22 empty] | VV | 0
|  | Objekt A : | [24 empty] | VV | 0
|  | 3.NP : | [24 empty] | VV | 0
|  | Číslo místnosti / skladba : | [24 empty] | VV | 0
|  | 303 / P8 : 6,84 |  | 6.84 | [22 empty] | VV | 0
|  | 305 / P8 : 10,70 |  | 10.7 | [22 empty] | VV | 0
|  | 312 / P8 : 6,33 |  | 6.33 | [22 empty] | VV | 0
250 | 771475014RU7 | Montáž soklíků z dlaždic keramických výšky 100 mm, soklíků vodorovných, kladených do flexibilního tmele | m | 95.41 |  | 0 |  | 0 |  | 0 | 21 | 0 | 0.00051 | 0.05 | 0 | 0 | 800-771 | RTS 19/ II | RTS 19/ II | 0.236 | 22.52 |  | Práce |  |  |  | POL1_
|  | Objekt A : | [24 empty] | VV | 0
|  | 1.NP : | [24 empty] | VV | 0
|  | Číslo místnosti / skladba : | [24 empty] | VV | 0
|  | 101, 104 / P1 : 29,80-2,62-1,62-1,00-1,00-0,80-1,00-1,80 |  | 19.96 | [22 empty] | VV | 0
|  | Objekt E : | [24 empty] | VV | 0
|  | 1.NP : | [24 empty] | VV | 0
|  | Číslo místnosti / skladba : | [24 empty] | VV | 0
|  | 110 / P4 : 10,60-0,90 |  | 9.7 | [22 empty] | VV | 0
|  | Objekt C : | [24 empty] | VV | 0
|  | 1.NP : | [24 empty] | VV | 0
|  | Číslo místnosti / skladba : | [24 empty] | VV | 0
|  | 111 / P4 : 24,20-2,00-2,00-2,35 |  | 17.85 | [22 empty] | VV | 0
|  | 112 / P4 : 17,50-2,00-2,00-1,00-0,80-0,80-0,90 |  | 10 | [22 empty] | VV | 0
|  | Objekt A : | [24 empty] | VV | 0
|  | 2.NP : | [24 empty] | VV | 0
|  | Číslo místnosti / skladba : | [24 empty] | VV | 0
|  | 203 / P7 : 8,30-1,00 |  | 7.3 | [22 empty] | VV | 0
|  | Objekt B : | [24 empty] | VV | 0
|  | 2.NP : | [24 empty] | VV | 0
|  | Číslo místnosti / skladba : | [24 empty] | VV | 0
|  | 210 / P6 : 13,50-0,90-0,90-0,90-0,80 |  | 10 | [22 empty] | VV | 0
|  | 211 / P6 : 5,55-0,80 |  | 4.75 | [22 empty] | VV | 0
|  | Objekt C : | [24 empty] | VV | 0
|  | 2.NP : | [24 empty] | VV | 0
|  | Číslo místnosti / skladba : | [24 empty] | VV | 0
|  | 223 / P8 : 8,75-0,90-1,10 |  | 6.75 | [22 empty] | VV | 0
|  | Objekt A : | [24 empty] | VV | 0
|  | 3.NP : | [24 empty] | VV | 0
|  | Číslo místnosti / skladba : | [24 empty] | VV | 0
|  | 303 / P8 : 11,00-1,00-0,90 |  | 9.1 | [22 empty] | VV | 0
251 | 771575109RT1 | Montáž podlah z dlaždic keramických 300 x 300 mm, režných nebo glazovaných, hladkých, kladených do flexibilního tmele | m2 | 232.01 |  | 0 |  | 0 |  | 0 | 21 | 0 | 0.00504 | 1.17 | 0 | 0 | 800-771 | RTS 19/ II | RTS 19/ II | 0.978 | 226.91 |  | Práce |  |  |  | POL1_
|  | Objekt A : | [24 empty] | VV | 0
|  | 1.NP : | [24 empty] | VV | 0
|  | Číslo místnosti / skladba : | [24 empty] | VV | 0
|  | 101 / P1 : 46,10 |  | 46.1 | [22 empty] | VV | 0
|  | 102 / P2 : 6,27 |  | 6.27 | [22 empty] | VV | 0
|  | 103 / P1 : 2,31 |  | 2.31 | [22 empty] | VV | 0
|  | 104 / P1 : 3,26 |  | 3.26 | [22 empty] | VV | 0
|  | Objekt E : | [24 empty] | VV | 0
|  | 1.NP : | [24 empty] | VV | 0
|  | Číslo místnosti / skladba : | [24 empty] | VV | 0
|  | 110 / P4 : 5,00 |  | 5 | [22 empty] | VV | 0
|  | Objekt C : | [24 empty] | VV | 0
|  | 1.NP : | [24 empty] | VV | 0
|  | Číslo místnosti / skladba : | [24 empty] | VV | 0
|  | 111 / P4 : 34,40 |  | 34.4 | [22 empty] | VV | 0
|  | 112 / P4 : 12,80 |  | 12.8 | [22 empty] | VV | 0
|  | 113 / P4 : 7,49 |  | 7.49 | [22 empty] | VV | 0
|  | 114 / P4 : 1,98 |  | 1.98 | [22 empty] | VV | 0
|  | 115 / P4 : 2,16 |  | 2.16 | [22 empty] | VV | 0
|  | 116 / P4 : 1,98 |  | 1.98 | [22 empty] | VV | 0
|  | 117 / P4 : 2,34 |  | 2.34 | [22 empty] | VV | 0
|  | Objekt A : | [24 empty] | VV | 0
|  | 2.NP : | [24 empty] | VV | 0
|  | Číslo místnosti / skladba : | [24 empty] | VV | 0
|  | 203 / P8 : 4,28 |  | 4.28 | [22 empty] | VV | 0
|  | 204 / P8 : 3,80 |  | 3.8 | [22 empty] | VV | 0
|  | 209 / P8 : 7,47 |  | 7.47 | [22 empty] | VV | 0
|  | Objekt B : | [24 empty] | VV | 0
|  | 2.NP : | [24 empty] | VV | 0
|  | Číslo místnosti / skladba : | [24 empty] | VV | 0
|  | 210 / P6 : 7,56 |  | 7.56 | [22 empty] | VV | 0
|  | 211 / P6 : 1,75 |  | 1.75 | [22 empty] | VV | 0
|  | 212 / P5 : 11,00 |  | 11 | [22 empty] | VV | 0
|  | 213 / P6 : 3,67 |  | 3.67 | [22 empty] | VV | 0
|  | 216 / P6 : 4,45 |  | 4.45 | [22 empty] | VV | 0
|  | 219 / P6 : 4,17 |  | 4.17 | [22 empty] | VV | 0
|  | 220 / P5 : 10,00 |  | 10 | [22 empty] | VV | 0
|  | 221 / P5 : 13,90 |  | 13.9 | [22 empty] | VV | 0
|  | Objekt C : | [24 empty] | VV | 0
|  | 2.NP : | [24 empty] | VV | 0
|  | Číslo místnosti / skladba : | [24 empty] | VV | 0
|  | 223 / P8 : 4,70 |  | 4.7 | [22 empty] | VV | 0
|  | 224 / P8 : 5,30 |  | 5.3 | [22 empty] | VV | 0
|  | Objekt A : | [24 empty] | VV | 0
|  | 3.NP : | [24 empty] | VV | 0
|  | Číslo místnosti / skladba : | [24 empty] | VV | 0
|  | 303 / P8 : 6,84 |  | 6.84 | [22 empty] | VV | 0
|  | 305 / P8 : 10,70 |  | 10.7 | [22 empty] | VV | 0
|  | 312 / P8 : 6,33 |  | 6.33 | [22 empty] | VV | 0
252 | 771578011R00 | Zvláštní úpravy spár spára podlaha-stěna silikonem | m | 95.41 |  | 0 |  | 0 |  | 0 | 21 | 0 | 4e-05 | 0 | 0 | 0 | 800-771 | RTS 19/ II | RTS 19/ II | 0.07 | 6.68 |  | Práce |  |  |  | POL1_
|  | vč. dodávky a montáže silikonu. | [24 empty] | POP
|  | 95,41 |  | 95.41 | [22 empty] | VV | 0
253 | 597623141R | dlažba keramická š = 298 mm; l = 298 mm; h = 8,0 mm; pro interiér; barva bílá; mat; PEI 4 | m2 | 232.01 |  | 0 |  | 0 |  | 0 | 21 | 0 | 0.018 | 4.18 | 0 | 0 | SPCM | RTS 19/ II | RTS 19/ II | 0 | 0 |  | Specifikace |  |  |  | POL3_
|  | Objekt A : | [24 empty] | VV | 0
|  | 1.NP : | [24 empty] | VV | 0
|  | Číslo místnosti / skladba : | [24 empty] | VV | 0
|  | 101 / P1 : 46,10 |  | 46.1 | [22 empty] | VV | 0
|  | 102 / P2 : 6,27 |  | 6.27 | [22 empty] | VV | 0
|  | 103 / P1 : 2,31 |  | 2.31 | [22 empty] | VV | 0
|  | 104 / P1 : 3,26 |  | 3.26 | [22 empty] | VV | 0
|  | Objekt E : | [24 empty] | VV | 0
|  | 1.NP : | [24 empty] | VV | 0
|  | Číslo místnosti / skladba : | [24 empty] | VV | 0
|  | 110 / P4 : 5,00 |  | 5 | [22 empty] | VV | 0
|  | Objekt C : | [24 empty] | VV | 0
|  | 1.NP : | [24 empty] | VV | 0
|  | Číslo místnosti / skladba : | [24 empty] | VV | 0
|  | 111 / P4 : 34,40 |  | 34.4 | [22 empty] | VV | 0
|  | 112 / P4 : 12,80 |  | 12.8 | [22 empty] | VV | 0
|  | 113 / P4 : 7,49 |  | 7.49 | [22 empty] | VV | 0
|  | 114 / P4 : 1,98 |  | 1.98 | [22 empty] | VV | 0
|  | 115 / P4 : 2,16 |  | 2.16 | [22 empty] | VV | 0
|  | 116 / P4 : 1,98 |  | 1.98 | [22 empty] | VV | 0
|  | 117 / P4 : 2,34 |  | 2.34 | [22 empty] | VV | 0
|  | Objekt A : | [24 empty] | VV | 0
|  | 2.NP : | [24 empty] | VV | 0
|  | Číslo místnosti / skladba : | [24 empty] | VV | 0
|  | 203 / P8 : 4,28 |  | 4.28 | [22 empty] | VV | 0
|  | 204 / P8 : 3,80 |  | 3.8 | [22 empty] | VV | 0
|  | 209 / P8 : 7,47 |  | 7.47 | [22 empty] | VV | 0
|  | Objekt B : | [24 empty] | VV | 0
|  | 2.NP : | [24 empty] | VV | 0
|  | Číslo místnosti / skladba : | [24 empty] | VV | 0
|  | 210 / P6 : 7,56 |  | 7.56 | [22 empty] | VV | 0
|  | 211 / P6 : 1,75 |  | 1.75 | [22 empty] | VV | 0
|  | 212 / P5 : 11,00 |  | 11 | [22 empty] | VV | 0
|  | 213 / P6 : 3,67 |  | 3.67 | [22 empty] | VV | 0
|  | 216 / P6 : 4,45 |  | 4.45 | [22 empty] | VV | 0
|  | 219 / P6 : 4,17 |  | 4.17 | [22 empty] | VV | 0
|  | 220 / P5 : 10,00 |  | 10 | [22 empty] | VV | 0
|  | 221 / P5 : 13,90 |  | 13.9 | [22 empty] | VV | 0
|  | Objekt C : | [24 empty] | VV | 0
|  | 2.NP : | [24 empty] | VV | 0
|  | Číslo místnosti / skladba : | [24 empty] | VV | 0
|  | 223 / P8 : 4,70 |  | 4.7 | [22 empty] | VV | 0
|  | 224 / P8 : 5,30 |  | 5.3 | [22 empty] | VV | 0
|  | Objekt A : | [24 empty] | VV | 0
|  | 3.NP : | [24 empty] | VV | 0
|  | Číslo místnosti / skladba : | [24 empty] | VV | 0
|  | 303 / P8 : 6,84 |  | 6.84 | [22 empty] | VV | 0
|  | 305 / P8 : 10,70 |  | 10.7 | [22 empty] | VV | 0
|  | 312 / P8 : 6,33 |  | 6.33 | [22 empty] | VV | 0
|  | Soklík : | [24 empty] | VV | 0
254 | 998771202R00 | Přesun hmot pro podlahy z dlaždic v objektech výšky do 12 m | % |  |  | 0 |  | 0 |  | 0 | 21 | 0 | 0 | 0 | 0 | 0 | 800-771 | RTS 19/ II | RTS 19/ II | 0 | 0 |  | Přesun hmot |  |  |  | POL7_
|  | 50 m vodorovně | [24 empty] | SPI
Díl: | 775 | Podlahy vlysové a parketové |  |  |  | 0 |  | 0 |  | 0 |  | 0 |  | 2.5 |  | 0 |  |  |  |  | 221.22 | [5 empty] | DIL
255 | 775413030R00 | Podlahové soklíky nebo lišty montáž - bez dodávky lišt na klipy, | m | 288.03 |  | 0 |  | 0 |  | 0 | 21 | 0 | 0 | 0 | 0 | 0 | 800-775 | RTS 19/ II | RTS 19/ II | 0.12 | 34.56 |  | Práce |  |  |  | POL1_
|  | bez základního nátěru | [24 empty] | SPI
|  | včetně spojovacích prostředků. | [24 empty] | POP
|  | Objekt A : | [24 empty] | VV | 0
|  | 1.NP : | [24 empty] | VV | 0
|  | Číslo místnosti / skladba : | [24 empty] | VV | 0
|  | 102 / P2 : 10,05-0,80 |  | 9.25 | [22 empty] | VV | 0
|  | Objekt A : | [24 empty] | VV | 0
|  | 2.NP : | [24 empty] | VV | 0
|  | Číslo místnosti / skladba : | [24 empty] | VV | 0
|  | 205 / P7 : 17,20-0,90*2 |  | 15.4 | [22 empty] | VV | 0
|  | 206 / P7 : 15,90*0,90 |  | 14.31 | [22 empty] | VV | 0
|  | 207 / P5, P7 : 22,15-1,00 |  | 21.15 | [22 empty] | VV | 0
|  | 208 / P5 : 14,40-0,90 |  | 13.5 | [22 empty] | VV | 0
|  | Objekt B : | [24 empty] | VV | 0
|  | 2.NP : | [24 empty] | VV | 0
|  | Číslo místnosti / skladba : | [24 empty] | VV | 0
|  | 212 / P5 : 13,30-0,90*2 |  | 11.5 | [22 empty] | VV | 0
|  | 214 / P5 : 6,35-0,90 |  | 5.45 | [22 empty] | VV | 0
|  | 215 / P5 : 14,50-0,90*3 |  | 11.8 | [22 empty] | VV | 0
|  | 217 / P5 : 15,45-0,90 |  | 14.55 | [22 empty] | VV | 0
|  | 218, 220 / P5 : 18,30-0,90-0,90-0,80 |  | 15.7 | [22 empty] | VV | 0
|  | 221 / P5 : 15,30-0,90 |  | 14.4 | [22 empty] | VV | 0
|  | Objekt C : | [24 empty] | VV | 0
|  | 2.NP : | [24 empty] | VV | 0
|  | Číslo místnosti / skladba : | [24 empty] | VV | 0
|  | 225 / P7 : 15,25-0,90 |  | 14.35 | [22 empty] | VV | 0
|  | 227 / P7 : 24,20-0,90 |  | 23.3 | [22 empty] | VV | 0
|  | Objekt A : | [24 empty] | VV | 0
|  | 3.NP : | [24 empty] | VV | 0
|  | Číslo místnosti / skladba : | [24 empty] | VV | 0
|  | 304 / P7 : 31,35-0,80-0,90*3 |  | 27.85 | [22 empty] | VV | 0
|  | 306 / P7 : 14,90-0,90 |  | 14 | [22 empty] | VV | 0
|  | 307 / P7 : 14,10-0,90 |  | 13.2 | [22 empty] | VV | 0
|  | 310 / P7 : 14,15-0,80-0,90*2-0,80 |  | 10.75 | [22 empty] | VV | 0
|  | 311 / P7 : 8,80-0,80 |  | 8 | [22 empty] | VV | 0
|  | 313 / P7 : 12,00-0,90 |  | 11.1 | [22 empty] | VV | 0
|  | 314 / P7 : 19,37-0,90 |  | 18.47 | [22 empty] | VV | 0
256 | 775541400R00 | Podlahy lamelové montáž (položení) - lamely ve specifikaci položení podlah lamelových se zámkovým spojem | m2 | 306 |  | 0 |  | 0 |  | 0 | 21 | 0 | 0 | 0 | 0 | 0 | 800-775 | RTS 19/ II | RTS 19/ II | 0.55 | 168.3 |  | Práce |  |  |  | POL1_
|  | podlah laminátových, vinylových nebo korkových bez podložky. | [24 empty] | POP
|  | Objekt A : | [24 empty] | VV | 0
|  | 1.NP : | [24 empty] | VV | 0
|  | Číslo místnosti / skladba : | [24 empty] | VV | 0
|  | 102 / P2 : 6,27 |  | 6.27 | [22 empty] | VV | 0
|  | Objekt A : | [24 empty] | VV | 0
|  | 2.NP : | [24 empty] | VV | 0
|  | Číslo místnosti / skladba : | [24 empty] | VV | 0
|  | 205 / P7 : 17,30 |  | 17.3 | [22 empty] | VV | 0
|  | 206 / P7 : 14,80 |  | 14.8 | [22 empty] | VV | 0
|  | 207 / P5, P7 : 26,60 |  | 26.6 | [22 empty] | VV | 0
|  | 208 / P5 : 12,60 |  | 12.6 | [22 empty] | VV | 0
|  | Objekt B : | [24 empty] | VV | 0
|  | 2.NP : | [24 empty] | VV | 0
|  | Číslo místnosti / skladba : | [24 empty] | VV | 0
|  | 212 / P5 : 11,00 |  | 11 | [22 empty] | VV | 0
|  | 214 / P5 : 2,48 |  | 2.48 | [22 empty] | VV | 0
|  | 215 / P5 : 12,60 |  | 12.6 | [22 empty] | VV | 0
|  | 217 / P5 : 14,20 |  | 14.2 | [22 empty] | VV | 0
|  | 218 / P5 : 3,38 |  | 3.38 | [22 empty] | VV | 0
|  | 220 / P5 : 10,00 |  | 10 | [22 empty] | VV | 0
|  | 221 / P5 : 13,90 |  | 13.9 | [22 empty] | VV | 0
|  | Objekt C : | [24 empty] | VV | 0
|  | 2.NP : | [24 empty] | VV | 0
|  | Číslo místnosti / skladba : | [24 empty] | VV | 0
|  | 225 / P7 : 14,00 |  | 14 | [22 empty] | VV | 0
|  | 227 / P7 : 35,50 |  | 35.5 | [22 empty] | VV | 0
|  | Objekt A : | [24 empty] | VV | 0
|  | 3.NP : | [24 empty] | VV | 0
|  | Číslo místnosti / skladba : | [24 empty] | VV | 0
|  | 304 / P7 : 47,10 |  | 47.1 | [22 empty] | VV | 0
|  | 306 / P7 : 13,10 |  | 13.1 | [22 empty] | VV | 0
|  | 307 / P7 : 11,20 |  | 11.2 | [22 empty] | VV | 0
|  | 310 / P7 : 3,81 |  | 3.81 | [22 empty] | VV | 0
|  | 311 / P7 : 4,79 |  | 4.79 | [22 empty] | VV | 0
|  | 313 / P7 : 8,97 |  | 8.97 | [22 empty] | VV | 0
|  | 314 / P7 : 22,40 |  | 22.4 | [22 empty] | VV | 0
257 | 775542032R00 | Podlahy lamelové doplňkové práce podložka pod plovoucí podlahy; extrudovaný polystyrén; tl. 3,0 mm | m2 | 306 |  | 0 |  | 0 |  | 0 | 21 | 0 | 0.0001 | 0.03 | 0 | 0 | 800-775 | RTS 19/ II | RTS 19/ II | 0.06 | 18.36 |  | Práce |  |  |  | POL1_
|  | Objekt A : | [24 empty] | VV | 0
|  | 1.NP : | [24 empty] | VV | 0
|  | Číslo místnosti / skladba : | [24 empty] | VV | 0
|  | 102 / P2 : 6,27 |  | 6.27 | [22 empty] | VV | 0
|  | Objekt A : | [24 empty] | VV | 0
|  | 2.NP : | [24 empty] | VV | 0
|  | Číslo místnosti / skladba : | [24 empty] | VV | 0
|  | 205 / P7 : 17,30 |  | 17.3 | [22 empty] | VV | 0
|  | 206 / P7 : 14,80 |  | 14.8 | [22 empty] | VV | 0
|  | 207 / P5, P7 : 26,60 |  | 26.6 | [22 empty] | VV | 0
|  | 208 / P5 : 12,60 |  | 12.6 | [22 empty] | VV | 0
|  | Objekt B : | [24 empty] | VV | 0
|  | 2.NP : | [24 empty] | VV | 0
|  | Číslo místnosti / skladba : | [24 empty] | VV | 0
|  | 212 / P5 : 11,00 |  | 11 | [22 empty] | VV | 0
|  | 214 / P5 : 2,48 |  | 2.48 | [22 empty] | VV | 0
|  | 215 / P5 : 12,60 |  | 12.6 | [22 empty] | VV | 0
|  | 217 / P5 : 14,20 |  | 14.2 | [22 empty] | VV | 0
|  | 218 / P5 : 3,38 |  | 3.38 | [22 empty] | VV | 0
|  | 220 / P5 : 10,00 |  | 10 | [22 empty] | VV | 0
|  | 221 / P5 : 13,90 |  | 13.9 | [22 empty] | VV | 0
|  | Objekt C : | [24 empty] | VV | 0
|  | 2.NP : | [24 empty] | VV | 0
|  | Číslo místnosti / skladba : | [24 empty] | VV | 0
|  | 225 / P7 : 14,00 |  | 14 | [22 empty] | VV | 0
|  | 227 / P7 : 35,50 |  | 35.5 | [22 empty] | VV | 0
|  | Objekt A : | [24 empty] | VV | 0
|  | 3.NP : | [24 empty] | VV | 0
|  | Číslo místnosti / skladba : | [24 empty] | VV | 0
|  | 304 / P7 : 47,10 |  | 47.1 | [22 empty] | VV | 0
|  | 306 / P7 : 13,10 |  | 13.1 | [22 empty] | VV | 0
|  | 307 / P7 : 11,20 |  | 11.2 | [22 empty] | VV | 0
|  | 310 / P7 : 3,81 |  | 3.81 | [22 empty] | VV | 0
|  | 311 / P7 : 4,79 |  | 4.79 | [22 empty] | VV | 0
|  | 313 / P7 : 8,97 |  | 8.97 | [22 empty] | VV | 0
|  | 314 / P7 : 22,40 |  | 22.4 | [22 empty] | VV | 0
258 | 61193681R | lišta obvodová; materiál dřevo; š = 20,0 mm; h = 40,0 mm; dekor dub | m | 302.4315 |  | 0 |  | 0 |  | 0 | 21 | 0 | 0.00035 | 0.11 | 0 | 0 | SPCM | RTS 19/ II | RTS 19/ II | 0 | 0 |  | Specifikace |  |  |  | POL3_
|  | Objekt A : | [24 empty] | VV | 0
|  | 1.NP : | [24 empty] | VV | 0
|  | Číslo místnosti / skladba : | [24 empty] | VV | 0
|  | 102 / P2 : 10,05-0,80 |  | 9.25 | [22 empty] | VV | 0
|  | Objekt A : | [24 empty] | VV | 0
|  | 2.NP : | [24 empty] | VV | 0
|  | Číslo místnosti / skladba : | [24 empty] | VV | 0
|  | 205 / P7 : 17,20-0,90*2 |  | 15.4 | [22 empty] | VV | 0
|  | 206 / P7 : 15,90*0,90 |  | 14.31 | [22 empty] | VV | 0
|  | 207 / P5, P7 : 22,15-1,00 |  | 21.15 | [22 empty] | VV | 0
|  | 208 / P5 : 14,40-0,90 |  | 13.5 | [22 empty] | VV | 0
|  | Objekt B : | [24 empty] | VV | 0
|  | 2.NP : | [24 empty] | VV | 0
|  | Číslo místnosti / skladba : | [24 empty] | VV | 0
|  | 212 / P5 : 13,30-0,90*2 |  | 11.5 | [22 empty] | VV | 0
|  | 214 / P5 : 6,35-0,90 |  | 5.45 | [22 empty] | VV | 0
|  | 215 / P5 : 14,50-0,90*3 |  | 11.8 | [22 empty] | VV | 0
|  | 217 / P5 : 15,45-0,90 |  | 14.55 | [22 empty] | VV | 0
|  | 218, 220 / P5 : 18,30-0,90-0,90-0,80 |  | 15.7 | [22 empty] | VV | 0
|  | 221 / P5 : 15,30-0,90 |  | 14.4 | [22 empty] | VV | 0
|  | Objekt C : | [24 empty] | VV | 0
|  | 2.NP : | [24 empty] | VV | 0
|  | Číslo místnosti / skladba : | [24 empty] | VV | 0
|  | 225 / P7 : 15,25-0,90 |  | 14.35 | [22 empty] | VV | 0
|  | 227 / P7 : 24,20-0,90 |  | 23.3 | [22 empty] | VV | 0
|  | Objekt A : | [24 empty] | VV | 0
|  | 3.NP : | [24 empty] | VV | 0
|  | Číslo místnosti / skladba : | [24 empty] | VV | 0
|  | 304 / P7 : 31,35-0,80-0,90*3 |  | 27.85 | [22 empty] | VV | 0
|  | 306 / P7 : 14,90-0,90 |  | 14 | [22 empty] | VV | 0
|  | 307 / P7 : 14,10-0,90 |  | 13.2 | [22 empty] | VV | 0
|  | 310 / P7 : 14,15-0,80-0,90*2-0,80 |  | 10.75 | [22 empty] | VV | 0
|  | 311 / P7 : 8,80-0,80 |  | 8 | [22 empty] | VV | 0
|  | 313 / P7 : 12,00-0,90 |  | 11.1 | [22 empty] | VV | 0
|  | 314 / P7 : 19,37-0,90 |  | 18.47 | [22 empty] | VV | 0
|  | Koeficient: 0,05 |  | 14.4015 | [22 empty] | VV | 4
259 | 611937069RPOL | Podlaha laminát.tl. 9mm, 1292x193 mm, zátěž 32 | m2 | 336.6 |  | 0 |  | 0 |  | 0 | 21 | 0 | 0.007 | 2.36 | 0 | 0 |  | Vlastní | Indiv | 0 | 0 |  | Specifikace |  |  |  | POL3_
|  | Objekt A : | [24 empty] | VV | 0
|  | 1.NP : | [24 empty] | VV | 0
|  | Číslo místnosti / skladba : | [24 empty] | VV | 0
|  | 102 / P2 : 6,27 |  | 6.27 | [22 empty] | VV | 0
|  | Objekt A : | [24 empty] | VV | 0
|  | 2.NP : | [24 empty] | VV | 0
|  | Číslo místnosti / skladba : | [24 empty] | VV | 0
|  | 205 / P7 : 17,30 |  | 17.3 | [22 empty] | VV | 0
|  | 206 / P7 : 14,80 |  | 14.8 | [22 empty] | VV | 0
|  | 207 / P5, P7 : 26,60 |  | 26.6 | [22 empty] | VV | 0
|  | 208 / P5 : 12,60 |  | 12.6 | [22 empty] | VV | 0
|  | Objekt B : | [24 empty] | VV | 0
|  | 2.NP : | [24 empty] | VV | 0
|  | Číslo místnosti / skladba : | [24 empty] | VV | 0
|  | 212 / P5 : 11,00 |  | 11 | [22 empty] | VV | 0
|  | 214 / P5 : 2,48 |  | 2.48 | [22 empty] | VV | 0
|  | 215 / P5 : 12,60 |  | 12.6 | [22 empty] | VV | 0
|  | 217 / P5 : 14,20 |  | 14.2 | [22 empty] | VV | 0
|  | 218 / P5 : 3,38 |  | 3.38 | [22 empty] | VV | 0
|  | 220 / P5 : 10,00 |  | 10 | [22 empty] | VV | 0
|  | 221 / P5 : 13,90 |  | 13.9 | [22 empty] | VV | 0
|  | Objekt C : | [24 empty] | VV | 0
|  | 2.NP : | [24 empty] | VV | 0
|  | Číslo místnosti / skladba : | [24 empty] | VV | 0
|  | 225 / P7 : 14,00 |  | 14 | [22 empty] | VV | 0
|  | 227 / P7 : 35,50 |  | 35.5 | [22 empty] | VV | 0
|  | Objekt A : | [24 empty] | VV | 0
|  | 3.NP : | [24 empty] | VV | 0
|  | Číslo místnosti / skladba : | [24 empty] | VV | 0
|  | 304 / P7 : 47,10 |  | 47.1 | [22 empty] | VV | 0
|  | 306 / P7 : 13,10 |  | 13.1 | [22 empty] | VV | 0
|  | 307 / P7 : 11,20 |  | 11.2 | [22 empty] | VV | 0
|  | 310 / P7 : 3,81 |  | 3.81 | [22 empty] | VV | 0
|  | 311 / P7 : 4,79 |  | 4.79 | [22 empty] | VV | 0
|  | 313 / P7 : 8,97 |  | 8.97 | [22 empty] | VV | 0
|  | 314 / P7 : 22,40 |  | 22.4 | [22 empty] | VV | 0
|  | Koeficient: 0,10 |  | 30.6 | [22 empty] | VV | 4
260 | 998775202R00 | Přesun hmot pro podlahy vlysové a parketové v objektech výšky do 12 m | % |  |  | 0 |  | 0 |  | 0 | 21 | 0 | 0 | 0 | 0 | 0 | 800-775 | RTS 19/ II | RTS 19/ II | 0 | 0 |  | Přesun hmot |  |  |  | POL7_
|  | 50 m vodorovně | [24 empty] | SPI
Díl: | 781 | Obklady keramické |  |  |  | 0 |  | 0 |  | 0 |  | 0 |  | 5.28 |  | 0 |  |  |  |  | 219.03 | [5 empty] | DIL
261 | 781101210RT1 | Příprava podkladu pod obklady penetrace podkladu pod obklady | m2 | 197.413 |  | 0 |  | 0 |  | 0 | 21 | 0 | 0.00016 | 0.03 | 0 | 0 | 800-771 | RTS 19/ II | RTS 19/ II | 0.05 | 9.87 |  | Práce |  |  |  | POL1_
|  | včetně dodávky materiálu. | [24 empty] | POP
|  | Objekt A : | [24 empty] | VV | 0
|  | 1.NP - číslo místnosti : | [24 empty] | VV | 0
|  | 103 : 6,40*1,50 |  | 9.6 | [22 empty] | VV | 0
|  | Odpočet otvorů : -0,80*1,50 |  | -1.2 | [22 empty] | VV | 0
|  | Objekt C : | [24 empty] | VV | 0
|  | 1.NP - číslo místnosti : | [24 empty] | VV | 0
|  | 113 : 11,07*1,50 |  | 16.605 | [22 empty] | VV | 0
|  | Odpočet otvorů : -0,90*1,50 |  | -1.35 | [22 empty] | VV | 0
|  | 114 : 5,80*1,50 |  | 8.7 | [22 empty] | VV | 0
|  | Odpočet otvorů : -0,80*1,50*2 |  | -2.4 | [22 empty] | VV | 0
|  | 115 : 6,00*1,50 |  | 9 | [22 empty] | VV | 0
|  | 1,25*0,20 |  | 0.25 | [22 empty] | VV | 0
|  | Odpočet otvorů : -0,80*1,50 |  | -1.2 | [22 empty] | VV | 0
|  | 116 : 5,80*1,50 |  | 8.7 | [22 empty] | VV | 0
|  | Odpočet otvorů : -0,80*1,50*2 |  | -2.4 | [22 empty] | VV | 0
|  | 117 : 6,20*1,50 |  | 9.3 | [22 empty] | VV | 0
|  | 1,25*0,20 |  | 0.25 | [22 empty] | VV | 0
|  | Odpočet otvorů : -0,80*1,50 |  | -1.2 | [22 empty] | VV | 0
|  | Objekt A : | [24 empty] | VV | 0
|  | 2.NP - číslo místnosti : | [24 empty] | VV | 0
|  | 204 : 7,80*2,10 |  | 16.38 | [22 empty] | VV | 0
|  | Odpočet otvorů : -0,80*2,02 |  | -1.616 | [22 empty] | VV | 0
|  | 209 : 11,70*2,10 |  | 24.57 | [22 empty] | VV | 0
|  | 2,00*0,20 |  | 0.4 | [22 empty] | VV | 0
|  | Odpočet otvorů : -0,80*2,02 |  | -1.616 | [22 empty] | VV | 0
|  | -1,00*0,35 |  | -0.35 | [22 empty] | VV | 0
|  | Přípočet ostění : (0,35+1,00+0,35)*0,20 |  | 0.34 | [22 empty] | VV | 0
|  | Objekt B : | [24 empty] | VV | 0
|  | 2.NP - číslo místnosti : | [24 empty] | VV | 0
|  | 213 : 7,70*2,10 |  | 16.17 | [22 empty] | VV | 0
|  | 1,05*0,20 |  | 0.21 | [22 empty] | VV | 0
|  | Odpočet otvorů : -0,80*2,02 |  | -1.616 | [22 empty] | VV | 0
|  | -0,60*0,60 |  | -0.36 | [22 empty] | VV | 0
|  | Přípočet ostění : (0,60+0,60)*2*0,20 |  | 0.48 | [22 empty] | VV | 0
|  | 216 : 8,70*2,10 |  | 18.27 | [22 empty] | VV | 0
|  | 1,80*0,20 |  | 0.36 | [22 empty] | VV | 0
|  | Odpočet otvorů : -0,80*2,02 |  | -1.616 | [22 empty] | VV | 0
|  | 219 : 8,18*2,10 |  | 17.178 | [22 empty] | VV | 0
|  | 1,00*0,20 |  | 0.2 | [22 empty] | VV | 0
|  | Odpočet otvorů : -0,80*2,02 |  | -1.616 | [22 empty] | VV | 0
|  | Objekt C : | [24 empty] | VV | 0
|  | 2.NP - číslo místnosti : | [24 empty] | VV | 0
|  | 224 : 9,20*2,10 |  | 19.32 | [22 empty] | VV | 0
|  | 1,60*0,20 |  | 0.32 | [22 empty] | VV | 0
|  | -0,70*0,50*2 |  | -0.7 | [22 empty] | VV | 0
|  | Odpočet otvorů : -0,80*2,02 |  | -1.616 | [22 empty] | VV | 0
|  | Objekt A : | [24 empty] | VV | 0
|  | 3.NP - číslo místnosti : | [24 empty] | VV | 0
|  | 305 : 9,50+9,50 |  | 19 | [22 empty] | VV | 0
|  | 2,00*0,85 |  | 1.7 | [22 empty] | VV | 0
|  | 2,43*2,40 |  | 5.832 | [22 empty] | VV | 0
|  | 2,43*0,20 |  | 0.486 | [22 empty] | VV | 0
|  | Odpočet otvorů : -0,80*2,02 |  | -1.616 | [22 empty] | VV | 0
|  | Objekt C : | [24 empty] | VV | 0
|  | 3.NP - číslo místnosti : | [24 empty] | VV | 0
|  | 312 : 4,20+4,20 |  | 8.4 | [22 empty] | VV | 0
|  | 3,20*0,70 |  | 2.24 | [22 empty] | VV | 0
|  | 2,60*0,20 |  | 0.52 | [22 empty] | VV | 0
|  | 3,20*2,10 |  | 6.72 | [22 empty] | VV | 0
|  | Odpočet otvorů : -0,80*2,02 |  | -1.616 | [22 empty] | VV | 0
262 | 781415016RT1 | Montáž obkladů vnitřních z obkládaček pórovinových montáž obkladů vnitřních z obkladaček pórovinových do tmele , nad 200 x 250 mm , lepených do flexibilního tmele | m2 | 197.413 |  | 0 |  | 0 |  | 0 | 21 | 0 | 0.00497 | 0.98 | 0 | 0 | 800-771 | RTS 19/ II | RTS 19/ II | 0.984 | 194.25 |  | Práce |  |  |  | POL1_
|  | Objekt A : | [24 empty] | VV | 0
|  | 1.NP - číslo místnosti : | [24 empty] | VV | 0
|  | 103 : 6,40*1,50 |  | 9.6 | [22 empty] | VV | 0
|  | Odpočet otvorů : -0,80*1,50 |  | -1.2 | [22 empty] | VV | 0
|  | Objekt C : | [24 empty] | VV | 0
|  | 1.NP - číslo místnosti : | [24 empty] | VV | 0
|  | 113 : 11,07*1,50 |  | 16.605 | [22 empty] | VV | 0
|  | Odpočet otvorů : -0,90*1,50 |  | -1.35 | [22 empty] | VV | 0
|  | 114 : 5,80*1,50 |  | 8.7 | [22 empty] | VV | 0
|  | Odpočet otvorů : -0,80*1,50*2 |  | -2.4 | [22 empty] | VV | 0
|  | 115 : 6,00*1,50 |  | 9 | [22 empty] | VV | 0
|  | 1,25*0,20 |  | 0.25 | [22 empty] | VV | 0
|  | Odpočet otvorů : -0,80*1,50 |  | -1.2 | [22 empty] | VV | 0
|  | 116 : 5,80*1,50 |  | 8.7 | [22 empty] | VV | 0
|  | Odpočet otvorů : -0,80*1,50*2 |  | -2.4 | [22 empty] | VV | 0
|  | 117 : 6,20*1,50 |  | 9.3 | [22 empty] | VV | 0
|  | 1,25*0,20 |  | 0.25 | [22 empty] | VV | 0
|  | Odpočet otvorů : -0,80*1,50 |  | -1.2 | [22 empty] | VV | 0
|  | Objekt A : | [24 empty] | VV | 0
|  | 2.NP - číslo místnosti : | [24 empty] | VV | 0
|  | 204 : 7,80*2,10 |  | 16.38 | [22 empty] | VV | 0
|  | Odpočet otvorů : -0,80*2,02 |  | -1.616 | [22 empty] | VV | 0
|  | 209 : 11,70*2,10 |  | 24.57 | [22 empty] | VV | 0
|  | 2,00*0,20 |  | 0.4 | [22 empty] | VV | 0
|  | Odpočet otvorů : -0,80*2,02 |  | -1.616 | [22 empty] | VV | 0
|  | -1,00*0,35 |  | -0.35 | [22 empty] | VV | 0
|  | Přípočet ostění : (0,35+1,00+0,35)*0,20 |  | 0.34 | [22 empty] | VV | 0
|  | Objekt B : | [24 empty] | VV | 0
|  | 2.NP - číslo místnosti : | [24 empty] | VV | 0
|  | 213 : 7,70*2,10 |  | 16.17 | [22 empty] | VV | 0
|  | 1,05*0,20 |  | 0.21 | [22 empty] | VV | 0
|  | Odpočet otvorů : -0,80*2,02 |  | -1.616 | [22 empty] | VV | 0
|  | -0,60*0,60 |  | -0.36 | [22 empty] | VV | 0
|  | Přípočet ostění : (0,60+0,60)*2*0,20 |  | 0.48 | [22 empty] | VV | 0
|  | 216 : 8,70*2,10 |  | 18.27 | [22 empty] | VV | 0
|  | 1,80*0,20 |  | 0.36 | [22 empty] | VV | 0
|  | Odpočet otvorů : -0,80*2,02 |  | -1.616 | [22 empty] | VV | 0
|  | 219 : 8,18*2,10 |  | 17.178 | [22 empty] | VV | 0
|  | 1,00*0,20 |  | 0.2 | [22 empty] | VV | 0
|  | Odpočet otvorů : -0,80*2,02 |  | -1.616 | [22 empty] | VV | 0
|  | Objekt C : | [24 empty] | VV | 0
|  | 2.NP - číslo místnosti : | [24 empty] | VV | 0
|  | 224 : 9,20*2,10 |  | 19.32 | [22 empty] | VV | 0
|  | 1,60*0,20 |  | 0.32 | [22 empty] | VV | 0
|  | -0,70*0,50*2 |  | -0.7 | [22 empty] | VV | 0
|  | Odpočet otvorů : -0,80*2,02 |  | -1.616 | [22 empty] | VV | 0
|  | Objekt A : | [24 empty] | VV | 0
|  | 3.NP - číslo místnosti : | [24 empty] | VV | 0
|  | 305 : 9,50+9,50 |  | 19 | [22 empty] | VV | 0
|  | 2,00*0,85 |  | 1.7 | [22 empty] | VV | 0
|  | 2,43*2,40 |  | 5.832 | [22 empty] | VV | 0
|  | 2,43*0,20 |  | 0.486 | [22 empty] | VV | 0
|  | Odpočet otvorů : -0,80*2,02 |  | -1.616 | [22 empty] | VV | 0
|  | Objekt C : | [24 empty] | VV | 0
|  | 3.NP - číslo místnosti : | [24 empty] | VV | 0
|  | 312 : 4,20+4,20 |  | 8.4 | [22 empty] | VV | 0
|  | 3,20*0,70 |  | 2.24 | [22 empty] | VV | 0
|  | 2,60*0,20 |  | 0.52 | [22 empty] | VV | 0
|  | 3,20*2,10 |  | 6.72 | [22 empty] | VV | 0
|  | Odpočet otvorů : -0,80*2,02 |  | -1.616 | [22 empty] | VV | 0
263 | 781497131R00 | Lišty k obkladům profil ukončovací nerez odolná proti oděru, uložení do tmele, výška profilu 8 mm, | m | 98.22 |  | 0 |  | 0 |  | 0 | 21 | 0 | 0.00042 | 0.04 | 0 | 0 | 800-771 | RTS 19/ II | RTS 19/ II | 0.12 | 11.79 |  | Práce |  |  |  | POL1_
|  | Objekt A : | [24 empty] | VV | 0
|  | 1.NP - číslo místnosti : | [24 empty] | VV | 0
|  | 103 : 6,40-0,80 |  | 5.6 | [22 empty] | VV | 0
|  | Objekt C : | [24 empty] | VV | 0
|  | 1.NP - číslo místnosti : | [24 empty] | VV | 0
|  | 113 : 11,07-0,90 |  | 10.17 | [22 empty] | VV | 0
|  | 114 : 5,80-0,80-0,80 |  | 4.2 | [22 empty] | VV | 0
|  | 115 : 6,00-0,80 |  | 5.2 | [22 empty] | VV | 0
|  | 116 : 5,80-0,80-0,80 |  | 4.2 | [22 empty] | VV | 0
|  | 117 : 6,20-0,80 |  | 5.4 | [22 empty] | VV | 0
|  | Objekt A : | [24 empty] | VV | 0
|  | 2.NP - číslo místnosti : | [24 empty] | VV | 0
|  | 204 : 7,80-0,80 |  | 7 | [22 empty] | VV | 0
|  | 209 : 11,70-0,80 |  | 10.9 | [22 empty] | VV | 0
|  | Objekt B : | [24 empty] | VV | 0
|  | 2.NP - číslo místnosti : | [24 empty] | VV | 0
|  | 213 : 7,70-0,80 |  | 6.9 | [22 empty] | VV | 0
|  | 216 : 8,70-0,80 |  | 7.9 | [22 empty] | VV | 0
|  | 219 : 8,18-0,80 |  | 7.38 | [22 empty] | VV | 0
|  | Objekt C : | [24 empty] | VV | 0
|  | 2.NP - číslo místnosti : | [24 empty] | VV | 0
|  | 224 : 9,20-0,80 |  | 8.4 | [22 empty] | VV | 0
|  | Objekt A : | [24 empty] | VV | 0
|  | 3.NP - číslo místnosti : | [24 empty] | VV | 0
|  | 305 : 3,30+2,45+3,30 |  | 9.05 | [22 empty] | VV | 0
|  | Objekt C : | [24 empty] | VV | 0
|  | 3.NP - číslo místnosti : | [24 empty] | VV | 0
|  | 312 : 1,40+3,12+1,40 |  | 5.92 | [22 empty] | VV | 0
264 | 781497132R00 | Lišty k obkladům profil rohový nerez ododlná proti oděru, uložení do tmele, , výška profilu 8 mm, | m | 26 |  | 0 |  | 0 |  | 0 | 21 | 0 | 0.00042 | 0.01 | 0 | 0 | 800-771 | RTS 19/ II | RTS 19/ II | 0.12 | 3.12 |  | Práce |  |  |  | POL1_
|  | Objekt A : | [24 empty] | VV | 0
|  | 1.NP - číslo místnosti : | [24 empty] | VV | 0
|  | 103 : 1,10 |  | 1.1 | [22 empty] | VV | 0
|  | Objekt C : | [24 empty] | VV | 0
|  | 1.NP - číslo místnosti : | [24 empty] | VV | 0
|  | 115 : 1,25 |  | 1.25 | [22 empty] | VV | 0
|  | 117 : 1,25 |  | 1.25 | [22 empty] | VV | 0
|  | Objekt A : | [24 empty] | VV | 0
|  | 2.NP - číslo místnosti : | [24 empty] | VV | 0
|  | 209 : 2,00+0,35+1,00+0,35 |  | 3.7 | [22 empty] | VV | 0
|  | Objekt B : | [24 empty] | VV | 0
|  | 2.NP - číslo místnosti : | [24 empty] | VV | 0
|  | 213 : 1,05+1,25+0,60+0,60+0,60+0,60 |  | 4.7 | [22 empty] | VV | 0
|  | 216 : 1,80+1,25 |  | 3.05 | [22 empty] | VV | 0
|  | 219 : 1,00+1,25 |  | 2.25 | [22 empty] | VV | 0
|  | Objekt C : | [24 empty] | VV | 0
|  | 2.NP - číslo místnosti : | [24 empty] | VV | 0
|  | 224 : 1,60+2,10 |  | 3.7 | [22 empty] | VV | 0
|  | Objekt A : | [24 empty] | VV | 0
|  | 3.NP - číslo místnosti : | [24 empty] | VV | 0
|  | 305 : 2,40 |  | 2.4 | [22 empty] | VV | 0
|  | Objekt C : | [24 empty] | VV | 0
|  | 3.NP - číslo místnosti : | [24 empty] | VV | 0
|  | 312 : 2,60 |  | 2.6 | [22 empty] | VV | 0
265 | 597813752R | obklad keramický š = 298 mm; l = 598 mm; h = 10,0 mm; pro interiér; barva béžová; mat | m2 | 217.1543 |  | 0 |  | 0 |  | 0 | 21 | 0 | 0.01943 | 4.22 | 0 | 0 | SPCM | RTS 19/ II | RTS 19/ II | 0 | 0 |  | Specifikace |  |  |  | POL3_
|  | Položka pořadí 262 : 197,41300*1,1 |  | 217.1543 | [22 empty] | VV | 5
266 | 998781202R00 | Přesun hmot pro obklady keramické v objektech výšky do 12 m | % |  |  | 0 |  | 0 |  | 0 | 21 | 0 | 0 | 0 | 0 | 0 | 800-771 | RTS 19/ II | RTS 19/ II | 0 | 0 |  | Přesun hmot |  |  |  | POL7_
Díl: | 783 | Nátěry |  |  |  | 0 |  | 0 |  | 0 |  | 0 |  | 0.06 |  | 0 |  |  |  |  | 68.34 | [5 empty] | DIL
267 | 783782210R00 | Nátěry tesařských konstrukcí ochranné biocidní (proti hmyzu), dvojnásobné | m2 | 223.9988 |  | 0 |  | 0 |  | 0 | 21 | 0 | 0.00015 | 0.03 | 0 | 0 | 800-783 | RTS 19/ II | RTS 19/ II | 0.15 | 33.6 |  | Práce |  |  |  | POL1_
|  | protihnilobné, protiplísňové proti ohni a škůdcům | [24 empty] | SPI
|  | včetně montáže, dodávky a demontáže lešení. | [24 empty] | POP
|  | Objekt A : | [24 empty] | VV | 0
|  | pozednice 140x120 mm : (12,10+1,89+3,50+6,10)*(0,14+0,12)*2 |  | 12.2668 | [22 empty] | VV | 0
|  | krokev 80x180 mm : 6,90*17*(0,08+0,18)*2 |  | 60.996 | [22 empty] | VV | 0
|  | 4,10*3*(0,08+0,18)*2 |  | 6.396 | [22 empty] | VV | 0
|  | 0,70*2*(0,08+0,18)*2 |  | 0.728 | [22 empty] | VV | 0
|  | kleština 60x200 mm : 6,00*13*(0,06+0,20)*2 |  | 40.56 | [22 empty] | VV | 0
|  | 4,40*6*(0,06+0,20)*2 |  | 13.728 | [22 empty] | VV | 0
|  | 0,60*4*(0,06+0,20)*2 |  | 1.248 | [22 empty] | VV | 0
|  | Objekt C : | [24 empty] | VV | 0
|  | pozednice 140x120 mm : (9,70+9,40)*(0,14+0,12)*2 |  | 9.932 | [22 empty] | VV | 0
|  | krokev 100x220 mm : 5,55*22*(0,10+0,22)*2 |  | 78.144 | [22 empty] | VV | 0
268 | 783612100X99 | Nátěr olejový teras dvojnásobný | m2 | 119.808 |  | 0 |  | 0 |  | 0 | 21 | 0 | 0.00027 | 0.03 | 0 | 0 |  | Vlastní | Indiv | 0.29 | 34.74 |  | Práce |  |  |  | POL1_
|  | R03 : 22,00*2 |  | 44 | [22 empty] | VV | 0
|  | 4,60*(0,09+0,09)*2*8 |  | 13.248 | [22 empty] | VV | 0
|  | 1,00*(0,09+0,09)*2 |  | 0.36 | [22 empty] | VV | 0
|  | Terasa 2.NP : 23,00*2 |  | 46 | [22 empty] | VV | 0
|  | 6,00*(0,09+0,09)*2*6 |  | 12.96 | [22 empty] | VV | 0
|  | 3,00*(0,09+0,09)*2*3 |  | 3.24 | [22 empty] | VV | 0
Díl: | M21 | Elektromontáže |  |  |  | 0 |  | 0 |  | 0 |  | 0 |  | 0 |  | 0 |  |  |  |  | 0 | [5 empty] | DIL
269 | M21100 | Elektroinstalace - odhad | soubor | 1 |  | 0 |  | 0 |  | 0 | 21 | 0 | 0 | 0 | 0 | 0 |  | Vlastní | Indiv | 0 | 0 |  | Práce |  |  |  | POL1_
Díl: | M24 | Montáže vzduchotechnických zařízení |  |  |  | 0 |  | 0 |  | 0 |  | 0 |  | 0 |  | 0 |  |  |  |  | 0 | [5 empty] | DIL
270 | M24100 | Vzduchotechnika a chlazení - odhad | soubor | 1 |  | 0 |  | 0 |  | 0 | 21 | 0 | 0 | 0 | 0 | 0 |  | Vlastní | Indiv | 0 | 0 |  | Práce |  |  |  | POL1_
Díl: | M33 | Montáže dopravních zařízení a vah-výtahy |  |  |  | 0 |  | 0 |  | 0 |  | 0 |  | 0 |  | 0 |  |  |  |  | 0 | [5 empty] | DIL
271 | M3301 | D+M výtahu | kpl | 1 |  | 0 |  | 0 |  | 0 | 21 | 0 | 0 | 0 | 0 | 0 |  | Vlastní | Indiv | 0 | 0 |  | Práce |  |  |  | POL1_
Díl: | VN | Vedlejší náklady |  |  |  | 0 |  | 0 |  | 0 |  | 0 |  | 0 |  | 0 |  |  |  |  | 0 | [5 empty] | DIL
272 | 005121 R | Zařízení staveniště | Soubor | 1 |  | 0 |  | 0 |  | 0 | 21 | 0 | 0 | 0 | 0 | 0 |  | RTS 19/ II | Indiv | 0 | 0 |  | VRN |  |  |  | POL99_2
|  | Veškeré náklady spojené s vybudováním, provozem a odstraněním zařízení staveniště. | [24 empty] | POP
273 | 005124010R | Koordinační činnost | Soubor | 1 |  | 0 |  | 0 |  | 0 | 21 | 0 | 0 | 0 | 0 | 0 |  | RTS 19/ II | Indiv | 0 | 0 |  | VRN |  |  |  | POL99_2
|  | Koordinace stavebních a technologických dodávek stavby. | [24 empty] | POP
[25 empty] | 15 | 21 | DPH
| Celkem |  |  |  |  | 0 | [18 empty] | 0 | 0 | SUM
END
Note on S6: Jedná se o informaci, zda se jedná o položku, která je do rozpočtu zadána z cenové soustavy RTS, nebo vlastní.
Note on T6: Jedná se o název CÚ, která je zadána u položky rozpočtu

## SO 01 D.1.3 Pol
Položkový soupis prací a dodávek | [26 empty] | #TypZaznamu#
S: | 1803 | Penzion U Vinaře | [24 empty] | STA
O: | SO 01 | Penzion U Vinaře | [21 empty] | STA |  |  | OBJ
R: | D.1.3 | Parkovací stání | [24 empty] | ROZ
P.č. | Číslo položky | Název položky | MJ | Množství | Cena / MJ | Celkem | Dodávka | Dodávka celk. | Montáž | Montáž celk. | DPH | Cena s DPH | Hmotnost / MJ | Hmotnost celk.(t) | Dem. hmotnost / MJ | Dem. hmotnost celk.(t) | Ceník | Cen. soustava / platnost | Cenová úroveň | Nhod / MJ | Nhod celk. | Dodavatel | Typ položky
Díl: | 5 | Komunikace |  |  |  | 0 |  | 0 |  | 0 |  | 0 |  | 52.91 |  | 0 |  |  |  |  | 50.92 | [5 empty] | DIL
1 | 564861111R00 | Podklad ze štěrkodrti s rozprostřením a zhutněním frakce 0-63 mm, tloušťka po zhutnění 200 mm | m2 | 82 |  | 0 |  | 0 |  | 0 | 21 | 0 | 0.441 | 36.16 | 0 | 0 | 822-1 | RTS 19/ II | RTS 19/ II | 0.029 | 2.38 |  | Práce |  |  |  | POL1_
|  | Skladba P3 : | [24 empty] | VV | 0
|  | Číslo místnosti : | [24 empty] | VV | 0
|  | 108 : 82,00 |  | 82 | [22 empty] | VV | 0
2 | 596215021R00 | Kladení zámkové dlažby do drtě tloušťka dlažby 60 mm, tloušťka lože 40 mm | m2 | 82 |  | 0 |  | 0 |  | 0 | 21 | 0 | 0.0739 | 6.06 | 0 | 0 | 822-1 | RTS 19/ II | RTS 19/ II | 0.452 | 37.06 |  | Práce |  |  |  | POL1_
|  | s provedením lože z kameniva drceného, s vyplněním spár, s dvojitým hutněním a se smetením přebytečného materiálu na krajnici. S dodáním hmot pro lože a výplň spár. | [24 empty] | SPI |  | s provedením lože z kameniva drceného, s vyplněním spár, s dvojitým hutněním a se smetením přebytečného materiálu na krajnici. S dodáním hmot pro lože a výplň spár.
|  | Skladba P3 : | [24 empty] | VV | 0
|  | 108 : 82,00 |  | 82 | [22 empty] | VV | 0
3 | 596291111R00 | Řezání zámkové dlažby tloušťky 60 mm | m | 28 |  | 0 |  | 0 |  | 0 | 21 | 0 | 0.00033 | 0.01 | 0 | 0 | 822-1 | RTS 19/ II | RTS 19/ II | 0.41 | 11.48 |  | Práce |  |  |  | POL1_
4 | 59245110R | dlažba betonová dvouvrstvá, skladebná; obdélník; šedá; l = 200 mm; š = 100 mm; tl. 60,0 mm | m2 | 82.82 |  | 0 |  | 0 |  | 0 | 21 | 0 | 0.129 | 10.68 | 0 | 0 | SPCM | RTS 19/ II | RTS 19/ II | 0 | 0 |  | Specifikace |  |  |  | POL3_
|  | Skladba P3 : | [24 empty] | VV | 0
|  | Číslo místnosti : | [24 empty] | VV | 0
|  | 108 : 82,00 |  | 82 | [22 empty] | VV | 0
|  | Koeficient: 0,01 |  | 0.82 | [22 empty] | VV | 4
Díl: | 99 | Staveništní přesun hmot |  |  |  | 0 |  | 0 |  | 0 |  | 0 |  | 0 |  | 0 |  |  |  |  | 20.64 | [5 empty] | DIL
5 | 998223011R00 | Přesun hmot pozemních komunikací, kryt dlážděný jakékoliv délky objektu | t | 52.9148 |  | 0 |  | 0 |  | 0 | 21 | 0 | 0 | 0 | 0 | 0 | 822-1 | RTS 19/ II | RTS 19/ II | 0.39 | 20.64 |  | Přesun hmot |  |  |  | POL7_
|  | vodorovně do 200 m | [24 empty] | SPI
[25 empty] | 15 | 21 | DPH
| Celkem |  |  |  |  | 0 | [18 empty] | 0 | 0 | SUM
END
Note on S6: Jedná se o informaci, zda se jedná o položku, která je do rozpočtu zadána z cenové soustavy RTS, nebo vlastní.
Note on T6: Jedná se o název CÚ, která je zadána u položky rozpočtu

## SO 01 D.1.4 Pol
Položkový soupis prací a dodávek | [26 empty] | #TypZaznamu#
S: | 1803 | Penzion U Vinaře | [24 empty] | STA
O: | SO 01 | Penzion U Vinaře | [21 empty] | STA |  |  | OBJ
R: | D.1.4 | Dětské hřiště | [24 empty] | ROZ
P.č. | Číslo položky | Název položky | MJ | Množství | Cena / MJ | Celkem | Dodávka | Dodávka celk. | Montáž | Montáž celk. | DPH | Cena s DPH | Hmotnost / MJ | Hmotnost celk.(t) | Dem. hmotnost / MJ | Dem. hmotnost celk.(t) | Ceník | Cen. soustava / platnost | Cenová úroveň | Nhod / MJ | Nhod celk. | Dodavatel | Typ položky
Díl: | 1 | Zemní práce |  |  |  | 0 |  | 0 |  | 0 |  | 0 |  | 0 |  | 0 |  |  |  |  | 25 | [5 empty] | DIL
1 | 133210012R00 | Vrtání šachet pro plotové sloupky hornina třídy 3,4, průměr šachty 200 mm | kus | 12 |  | 0 |  | 0 |  | 0 | 21 | 0 | 0 | 0 | 0 | 0 | 801-5 | RTS 19/ II | RTS 19/ II | 0.6 | 7.2 |  | Práce |  |  |  | POL1_
2 | 162201101R00 | Vodorovné přemístění výkopku z horniny 1 až 4, na vzdálenost do 20 m | m3 | 0.1885 |  | 0 |  | 0 |  | 0 | 21 | 0 | 0 | 0 | 0 | 0 | 800-1 | RTS 19/ II | RTS 19/ II | 0.087 | 0.02 |  | Práce |  |  |  | POL1_
|  | po suchu, bez naložení výkopku, avšak se složením bez rozhrnutí, zpáteční cesta vozidla. | [24 empty] | SPI
|  | pi*0,10^2*0,50*12 |  | 0.1885 | [22 empty] | VV | 0
3 | 180402111R00 | Založení trávníku parkový trávník, výsevem, v rovině nebo na svahu do 1:5 | m2 | 75 |  | 0 |  | 0 |  | 0 | 21 | 0 | 0 | 0 | 0 | 0 | 823-1 | RTS 19/ II | RTS 19/ II | 0.06 | 4.5 |  | Práce |  |  |  | POL1_
|  | na půdě předem připravené s pokosením, naložením, odvozem odpadu do 20 km a se složením, | [24 empty] | SPI
4 | 181301102R00 | Rozprostření a urovnání ornice v rovině v souvislé ploše do 500 m2, tloušťka vrstvy přes 100 do 150 mm | m2 | 75 |  | 0 |  | 0 |  | 0 | 21 | 0 | 0 | 0 | 0 | 0 | 800-1 | RTS 19/ II | RTS 19/ II | 0.177 | 13.28 |  | Práce |  |  |  | POL1_
|  | s případným nutným přemístěním hromad nebo dočasných skládek na místo potřeby ze vzdálenosti do 30 m, v rovině nebo ve svahu do 1 : 5, | [24 empty] | SPI |  | s případným nutným přemístěním hromad nebo dočasných skládek na místo potřeby ze vzdálenosti do 30 m, v rovině nebo ve svahu do 1 : 5,
5 | 00572440R | směs travní hřištní, pro vysokou zátěž | kg | 2.25 |  | 0 |  | 0 |  | 0 | 21 | 0 | 0.001 | 0 | 0 | 0 | SPCM | RTS 19/ II | Kalkul | 0 | 0 |  | Specifikace |  |  |  | POL3_
Díl: | 3 | Svislé a kompletní konstrukce |  |  |  | 0 |  | 0 |  | 0 |  | 0 |  | 1.5 |  | 0 |  |  |  |  | 6.24 | [5 empty] | DIL
6 | 338171122R00 | Osazování sloupků a vzpěr plotových ocelových výšky do 2,60 m, se zabetonováním do 0,5 m3 do předem připravených jamek betonem C 25/30 | kus | 12 |  | 0 |  | 0 |  | 0 | 21 | 0 | 0.125 | 1.5 | 0 | 0 | 801-5 | RTS 19/ II | RTS 19/ II | 0.52 | 6.24 |  | Práce |  |  |  | POL1_
|  | trubkových nebo profilovaných | [24 empty] | SPI
Díl: | 99 | Staveništní přesun hmot |  |  |  | 0 |  | 0 |  | 0 |  | 0 |  | 0 |  | 0 |  |  |  |  | 2.89 | [5 empty] | DIL
7 | 998231311R00 | Přesun hmot pro krajinářské a sadovnické úpravy přesun hmot pro sadovnické a krajinářské úpravy do 5000 m vodorovně, bez svislého přesunu | t | 1.5023 |  | 0 |  | 0 |  | 0 | 21 | 0 | 0 | 0 | 0 | 0 | 823-1 | RTS 19/ II | RTS 19/ II | 1.925 | 2.89 |  | Přesun hmot |  |  |  | POL7_
Díl: | 767 | Konstrukce zámečnické |  |  |  | 0 |  | 0 |  | 0 |  | 0 |  | 0.25 |  | 0 |  |  |  |  | 11.4 | [5 empty] | DIL
8 | 767911120R00 | Montáž oplocení z pletiva strojového, o výšce do 1,6 m | m | 34 |  | 0 |  | 0 |  | 0 | 21 | 0 | 0 | 0 | 0 | 0 | 800-767 | RTS 19/ II | RTS 19/ II | 0.28 | 9.52 |  | Práce |  |  |  | POL1_
9 | 767920210R00 | Montáž vrat a vrátek k oplocení osazovaných na sloupky ocelové, o ploše jednotlivě do 2 m2 | kus | 1 |  | 0 |  | 0 |  | 0 | 21 | 0 | 0 | 0 | 0 | 0 | 800-767 | RTS 19/ II | RTS 19/ II | 1.88 | 1.88 |  | Práce |  |  |  | POL1_
10 | 31327520R | pletivo drátěné 4-hranné se zapl.napínacím drátem; h = 1,00 m; velikost ok 55 mm; d drátu 2,50 mm; povrch. úprava plast na pozink.drátu; barva zelená | m | 34 |  | 0 |  | 0 |  | 0 | 21 | 0 | 0.00088 | 0.03 | 0 | 0 | SPCM | RTS 19/ II | RTS 19/ II | 0 | 0 |  | Specifikace |  |  |  | POL3_
11 | 55346338Rpol | Branka jednokřídlá š = 1 m | kus | 1 |  | 0 |  | 0 |  | 0 | 21 | 0 | 0.0632 | 0.06 | 0 | 0 |  | Vlastní | RTS 19/ II | 0 | 0 |  | Specifikace |  |  |  | POL3_
12 | 5534644Rpol | Sloupky z ocelových trubek H 150 cm cm, vč. vzpěr | kus | 12 |  | 0 |  | 0 |  | 0 | 21 | 0 | 0.0134 | 0.16 | 0 | 0 |  | Vlastní | Kalkul | 0 | 0 |  | Specifikace |  |  |  | POL3_
13 | 998767201R00 | Přesun hmot pro kovové stavební doplňk. konstrukce v objektech výšky do 6 m | % |  |  | 0 |  | 0 |  | 0 | 21 | 0 | 0 | 0 | 0 | 0 | 800-767 | RTS 19/ II | RTS 19/ II | 0 | 0 |  | Přesun hmot |  |  |  | POL7_
|  | 50 m vodorovně | [24 empty] | SPI
Díl: | 7996 | Mobiliář |  |  |  | 0 |  | 0 |  | 0 |  | 0 |  | 0 |  | 0 |  |  |  |  | 0 | [5 empty] | DIL
14 | 7996101 | D+M parková lavička, vč. kotvení | kus | 1 |  | 0 |  | 0 |  | 0 | 21 | 0 | 0 | 0 | 0 | 0 |  | Vlastní | Indiv | 0 | 0 |  | Práce |  |  |  | POL1_
15 | 7996102 | D+M odpadkový koš, vč. kotvení | kus | 1 |  | 0 |  | 0 |  | 0 | 21 | 0 | 0 | 0 | 0 | 0 |  | Vlastní | Indiv | 0 | 0 |  | Práce |  |  |  | POL1_
Díl: | 799607 | Herní prvky dětských hrišť |  |  |  | 0 |  | 0 |  | 0 |  | 0 |  | 0 |  | 0 |  |  |  |  | 0 | [5 empty] | DIL
16 | 79960701 | Montáž všech herních prvků hřiště, vč. kotevních systémových doplňků | kus | 1 |  | 0 |  | 0 |  | 0 | 21 | 0 | 0 | 0 | 0 | 0 |  | Vlastní | Indiv | 0 | 0 |  | Práce |  |  |  | POL1_
17 | 001T1 | Pískoviště 3x3 m, ochranná zóna 6x6 m | kus | 1 |  | 0 |  | 0 |  | 0 | 21 | 0 | 0 | 0 | 0 | 0 |  | Vlastní | Internet | 0 | 0 |  | Specifikace |  |  |  | POL3_
18 | 004T1 | Pružinové houpadlo, ochranná zóna 2x2 m | kus | 1 |  | 0 |  | 0 |  | 0 | 21 | 0 | 0 | 0 | 0 | 0 |  | Vlastní | Internet | 0 | 0 |  | Specifikace |  |  |  | POL3_
19 | 005T1 | Herní sestava, ochranná zóna 5x5 m, věžička - v.podesty 1m, výlez s madly, skluzavka | kus | 1 |  | 0 |  | 0 |  | 0 | 21 | 0 | 0 | 0 | 0 | 0 |  | Vlastní | Internet | 0 | 0 |  | Specifikace |  |  |  | POL3_
[25 empty] | 15 | 21 | DPH
| Celkem |  |  |  |  | 0 | [18 empty] | 0 | 0 | SUM
END
Note on S6: Jedná se o informaci, zda se jedná o položku, která je do rozpočtu zadána z cenové soustavy RTS, nebo vlastní.
Note on T6: Jedná se o název CÚ, která je zadána u položky rozpočtu