## List1
technická specifikace (soupis dodávek)
,,POŘÍZENÍ NOVÉHO ČELNÍHO NAKLADAČE''
Výrobce: ……………………………………………………………………
Typové označení stroje: ……………………………………………
Minimální požadované parametry | Požadavek zadavatele | Nabídka - splnění požadavku
Základní technické parametry:
Výška zdvihu na čepu lopaty | min. 2,9 m | ……….m
Samosvorný diferenciál na přední nápravě | ANO | ANO/NE
Odpojení pohonu brzdovým pedálem | ANO | ANO/NE
Dvě zdvihací ramena | ANO | ANO/NE
Maximální pojezdová rychlost | min. 40 km/h | ……….km/h
Rychloupínací zařízení příslušenství | ANO | ANO/NE
Manipulační drapák a lopata | ANO | ANO/NE
Zakrytování spodku stroje | ANO | ANO/NE
Technické osvědčení | ANO | ANO/NE
Špuntové pneumatiky | ANO | ANO/NE
Automatický systém centrálního mazání | ANO | ANO/NE
Integrovaná zpětná kamera | ANO | ANO/NE
Autorádio | ANO | ANO/NE
12 V zásuvka | ANO | ANO/NE
Stěrač čelního a zadního okna | ANO | ANO/NE
Ochranná mříž čelního skla | ANO | ANO/NE
Silniční světla a výstražné zařízení v souladu s pravidly silničního provozu | ANO | ANO/NE
Vytápění kabiny včetně klimatizace | ANO | ANO/NE
Pracovní LED světlomety vpředu i vzadu | ANO | ANO/NE
Kabina s tónovanými skly | ANO | ANO/NE
Joystick pro ovládání ramene | ANO | ANO/NE
Vzduchem odpružené sedadlo s bezpečnostím pásem | ANO | ANO/NE
Odpružení ramene | ANO | ANO/NE
Motor:
Výkon motoru | min. 100 hp | …………hp
Předehřev motoru | ANO | ANO/NE
Reverz ventilátoru chladiče | ANO | ANO/NE
Plnění normy Euro 4 bez použití DPF filtru | ANO | ANO/NE
Zámek hydrodynamického měniče ve všech stupních | ANO | ANO/NE
Pracovní hydraulika:
Paralelní zdvih hydrauliky | ANO | ANO/NE
Nastavení průtoku pomocné hydrauliky na rameni - z kabiny | ANO | ANO/NE
Rozměry:
Šířka stroje (přes kola) | max. 2,5 m | ……….m
Světlá výška (střed stroje) | min. 0,36 m | ……….m
Nosnost, hmotnost:
Nosnost stroje | min. 5 t | ………..t
Provozní hmotnost stroje | max. 10 t | ………..t
Záruka:
Plná záruka | min. po dobu 1 roku | ANO/NE
Celkem v Kč bez DPH:
DPH
Celkem vč. DPH
Poznámka pro uchazeče:
- Odpověď ANO/NE je údajem vyjadřujícím splnění/nesplnění požadavků na technickou specifikaci, v ostatních bodech je pro hodnocení nutné doplnit číselnou hodnotu. Nabídka uchazeče, která nebude splňovat požadované technické parametry, bude zadavatelem vyřazena.
- Do nabídky uveďte výrobce a typové označení stroje/značka
- Uchazeč je povinen tabulku kompletně vyplnit !
V...................................... dne .......................................
jméno a příjmení
razítko a podpis osoby oprávněné jednat či zastupovat