## Specifikace
Oplocení 1
Technická specifikace | Požadavek zadavatele | Nabídka uchazeče | Komentář uchazeče
část bloku: 106/5 | ANO
délka | min. 0,7 km
pastvinové brány železné | min. 2 ks
lankové brány | min. 2 ks
oplocení: akátovými kůly s min. 4 dráty | ANO
Oplocení 2
Technická specifikace | Požadavek zadavatele | Nabídka uchazeče | Komentář uchazeče
část bloku: 301/5 | ANO
délka | min. 1 km
součást: min. 3 ks pastvinových bran | ANO
oplocení: akátové kůly + vedení 1 drát | ANO
Chytací dílce pro skot 1
Technická specifikace | Požadavek zadavatele | Nabídka uchazeče | Komentář uchazeče
20 ks chytacích dílců pro skot o délce min. 3,5 m | ANO
ocelové dílce s povrchovou úpravou pozinkování | ANO
vybaven spojovacími řetízky a zámky k rychlému jednoduchému sestavení naháněcí uličky nebo výběhu apod. | ANO
standardní výška | min. 1,4 m
Chytací dílce pro skot 2
Technická specifikace | Požadavek zadavatele | Nabídka uchazeče | Komentář uchazeče
4 ks chytacích dílců pro skot o délce min. 2 m | ANO
ocelové dílce s povrchovou úpravou pozinkování | ANO
vybaven spojovacími řetízky a zámky k rychlému a jednoduchému sestavení naháněcí uličky nebo výběhu apod. | ANO
standardní výška | min. 1,4 m
Posuvná branka
Technická specifikace | Požadavek zadavatele | Nabídka uchazeče | Komentář uchazeče
počet | min. 2 ks
ocelové dílce s povrchovou úpravou pozinkování | ANO
Rám ke hnací brance
Technická specifikace | Požadavek zadavatele | Nabídka uchazeče | Komentář uchazeče
počet | min. 2 ks
ocelové dílce s povrchovou úpravou pozinkování | ANO
fixační řetízky jsou po obou stranách – nahoře i dole | ANO
Koncový rámec
Technická specifikace | Požadavek zadavatele | Nabídka uchazeče | Komentář uchazeče
počet | min. 1 ks
umožňuje optimální otevření zadních dveří u fixační klece a jisté připojení klece ke hnací uličce | ANO
ocelové dílec s povrchovou úpravou pozinkování | ANO
Impulzátor
Technická specifikace | Požadavek zadavatele | Nabídka uchazeče | Komentář uchazeče
k napájení | min. 100 km
velké svorky | ANO
nízká úroveň rušení | ANO
svorka pro poloviční napětí | ANO
výstražný šok až 5 kV | ANO
eliminace oškození izolátorů | ANO
síťové zdroje pulzů vybavené ukazateli napětí formou barevných LED diod | ANO
ukazatel napětí | ANO