## Část I
Příloha č. 3a Oznámení výběrového řízení - Technické podmínky pro Část I Zařízení na dezinfekci osiva (HWT)
Typové označení přístroje
Doplní účastník
Základní požadavky zadavatele
Zařízení na dezinfekci osiva (HWT) se skládá ze třech části. První část tvoří nádoba pro ozonizaci vody, druhou části dvě nádoby na ohřev vody a třetí část je odstřeďovací zařízení na odstranění přebytečné vody. Toto zařízení bude vyrobeno jako prototyp, tudíž některé technické parametry budou zadány přesně tak aby byly dodrženi technologické nároky, s ohledem na tepelnou kapacitu a výměnní kapacitu. Zároveň u této Části veřejné zakázky je nutné dodržet některé přesné specifikace s ohledem na napojení na stávající infrastrukturu a návaznost na další zařízení.
Požadované technické a funkční vlastnosti nabídky účastníků musí splňovat všechny níže uvedené parametry | Požadovaná hodnota | Nabídka účastníka účastníci uvedou údaj o hodnotě jimi nabízeného plnění, příp. doplní pouze hodnotu ANO/NE
Nádoba pro ozonizaci vody
válcovitý tvar průměr 750 mm, výška 550 mm | ano | Doplní účastník
nerezové provedení | ano | Doplní účastník
zařízení je opatřeno nátrubkem 1/2 | ano | Doplní účastník
zařízení je opatřeno kulovým ventilem s výpustí 2“ | ano | Doplní účastník
Nádoba na ohřev vody
válcovitý tvar průměr 750 mm, výška 550 mm | ano | Doplní účastník
nerezové dvouplášťové provedení | ano | Doplní účastník
topné těleso 400 V/25 A | min 5kW příkon | Doplní účastník
termostat umožňující nastavení požadované teploty v rozsahu mezi 35 až 60 °C. | udržuje teplotu v rozmezí max. 2°C | Doplní účastník
zařízení je opatřeno kulovým ventilem s výpustí 2“ | ano | Doplní účastník
Odstřeďovací zařízení
válcovitý tvar průměr 750 mm, výška 600 mm | ano | Doplní účastník
nerezové provedení | ano | Doplní účastník
nerezový vyměnitelný koš | objem min 45l | Doplní účastník
nerezový vyměnitelný koš | oko tkaniny max 0,2 mm | Doplní účastník
rotační pohon koše zajišťuje elektromotor 230 V | výkon min 2kW | Doplní účastník
potenciometr k regulaci otáček | ano | Doplní účastník
zařízení je opatřeno kulovým ventilem s výpustí 2“ | ano | Doplní účastník
Prodávající (účastník) prohlašuje, že dodávka bude vyhovovat všem výše uvedeným požadavkům Kupujícího (zadavatele). Pokud by se v průběhu přípravy a realizace dodávky ukázalo, že ke splnění požadavků Kupujícího dle této přílohy je nezbytné dodání dalších zařízení, součástí či příslušenství nebo provedení dalších služeb či prací, zavazuje se Prodávající dodat tato zařízení a provést tyto práce či služby jako součást plnění dodávky dle smlouvy bez zvýšení Kupní ceny (zmíněné dodávky, práce či služby nebudou mít charakter vícedodávek či víceprací).
Podpis Prodávajícího:

## Část II
Příloha č. 3b Oznámení výběrového řízení - Technické podmínky pro Část II Ozonizér - autonomní úpravna vody
Typové označení přístroje
Doplní účastník
Základní požadavky zadavatele
Plně autonomní automatický ozonizační systém úpravny vody.
Požadované technické a funkční vlastnosti nabídky účastníků musí splňovat všechny níže uvedené parametry | Požadovaná hodnota | Nabídka účastníka účastníci uvedou údaj o hodnotě jimi nabízeného plnění, příp. doplní pouze hodnotu ANO/NE
výkon zařízení | min 200l/hod ozonizované vody | Doplní účastník
reakční a odplyňovací nádrž materiál nerez | min 316 l | Doplní účastník
nerezové čerpadlo ozonizace | ano | Doplní účastník
nerezové čerpadlo distribuční | ano | Doplní účastník
odvzdušňovací ventil | ano | Doplní účastník
odkalovač | ano | Doplní účastník
balanční barometr | ano | Doplní účastník
redukční ventil | ano | Doplní účastník
snímač průtoku | ano | Doplní účastník
snímač tlaku | ano | Doplní účastník
snímače výšky hladiny v nádrži | ano | Doplní účastník
měření ORP | ano | Doplní účastník
řídící sytém, řídící software | ano | Doplní účastník
Prodávající (účastník) prohlašuje, že dodávka bude vyhovovat všem výše uvedeným požadavkům Kupujícího (zadavatele). Pokud by se v průběhu přípravy a realizace dodávky ukázalo, že ke splnění požadavků Kupujícího dle této přílohy je nezbytné dodání dalších zařízení, součástí či příslušenství nebo provedení dalších služeb či prací, zavazuje se Prodávající dodat tato zařízení a provést tyto práce či služby jako součást plnění dodávky dle smlouvy bez zvýšení Kupní ceny (zmíněné dodávky, práce či služby nebudou mít charakter vícedodávek či víceprací).
Podpis Prodávajícího:

## Část III
Příloha č. 3c Oznámení výběrového řízení - Technické podmínky pro Část III Sušička osiva
Typové označení přístroje
Doplní účastník
Základní požadavky zadavatele
Programovatelná horkovzdušná sušárna stacionárního typu. Osivo sušené na sítech.
Požadované technické a funkční vlastnosti nabídky účastníků musí splňovat všechny níže uvedené parametry | Požadovaná hodnota | Nabídka účastníka účastníci uvedou údaj o hodnotě jimi nabízeného plnění, příp. doplní pouze hodnotu ANO/NE
Požadované rozměry sušárny
délka | 2000 - 2500 mm | Doplní účastník
šírka | 1250 - 1500 mm | Doplní účastník
výška | 2000 - 2500 mm | Doplní účastník
sušárna s PUR panelů o tloušťce | min. 50 mm | Doplní účastník
panely pravené pro využití v potravinářských provozech | ano | Doplní účastník
síta na sušení osiva | kapacita sít min. 300 kg | Doplní účastník
axiální ventilátor výkon | min. 2800 ot/min | Doplní účastník
snímač teploty | ano | Doplní účastník
kapacita sušení za 24 hod | min. 250 kg | Doplní účastník
topné teleso | min. 9kW | Doplní účastník
axiální ventilátor výkon | min. 2800 ot/min | Doplní účastník
snímač teploty | rozsah 0 až 80 °C | Doplní účastník
snímač relativní vlhkosti | rozsah 0 až 100% | Doplní účastník
proces sušení řídí programovatelný automat | ano | Doplní účastník
operátorský panel na ovládaní sušičky | ano | Doplní účastník
program umožňuje nastavení teploty | od 10 do 80 °C | Doplní účastník
program umožňuje nastavení relativní vlhkosti | od 5 do 90% | Doplní účastník
rychlost otáčení sušícího ventilátoru se nastavuje | od 0 do 100% | Doplní účastník
programovatelný automat může být napojen na Internet | ano | Doplní účastník
průběh sušení lze sledovat pomocí vzdálené správy | ano | Doplní účastník
Prodávající (účastník) prohlašuje, že dodávka bude vyhovovat všem výše uvedeným požadavkům Kupujícího (zadavatele). Pokud by se v průběhu přípravy a realizace dodávky ukázalo, že ke splnění požadavků Kupujícího dle této přílohy je nezbytné dodání dalších zařízení, součástí či příslušenství nebo provedení dalších služeb či prací, zavazuje se Prodávající dodat tato zařízení a provést tyto práce či služby jako součást plnění dodávky dle smlouvy bez zvýšení Kupní ceny (zmíněné dodávky, práce či služby nebudou mít charakter vícedodávek či víceprací).
Podpis Prodávajícího: