## Položkový rozpočet
Stavba : |  | 2644 - Horní Police
Objekt : |  | 26440002 - Stavební úpravy sálu
Poř. | Číslo položky | Název položky | m.j. | Výměra | Cena/mj | Cena celkem | Celkem tun
61 | UPRAVY POVRCHU VNITRNI
1 | C61099-1111 | Zakryv.vnitr.otvoru predm.a konstr. | m2 | 193.32 | 0 | 0 | 0.0116
pred nastr.plast.m.
2 | C61242-1321 | Oprava vnitř.váp.om.stěn 10 do 30 pr | m2 | 401.58 | 0 | 0 | 6.357
hladké výtah M125l
3 | C61242-1421 | Oprava vnitř.váp.om.stěn 30 do 50 pr | m2 | 178.49 | 0 | 0 | 4.3926
hladkých výtah M125l
4 | C61247-1439 | Penetrace sten sokrat | m2 | 580.07 | 0 | 0 | 2.7495
r
5 | C61247-1413 | Vnitr.upr.sten akt.stukem | m2 | 580.07 | 0 | 0 | 2.7495
tl.2 mm zr.0-0,5mm
6 | C61247-3181 | Vni om such sm zdiva hladká | m2 | 17 | 0 | 0 | 0.612
Oddíl celkem | [5 empty] | 0 | 16.8723
94 | LESENI
7 | C94195-5002 | Lehké lešení kozové v.1,2-1,9m | m2 | 182.83 | 0 | 0 | 0.34006
montáž a demontáž
8 | C94195-5004 | Lehké lešení kozové v 2,5-3,5m | m2 | 192.63 | 0 | 0 | 1.1905
montáž a demontáž
Oddíl celkem | [5 empty] | 0 | 1.5305
95 | DOKONCUJICI KONSTRUKCE A PRACE
9 | C95290-1111 | Vycisteni budov byt.a obcan.vystavby | m2 | 429.97 | 0 | 0 | 0.0215
v.podlazi do 4m
Oddíl celkem | [5 empty] | 0 | 0.0215
96 | BOURANI
10 | C76313-1821 | DMTŽ sádrokartonového podhledu | m2 | 18.35 | 0 | 0
n.k. 2x ocel.profil,opláštění jednoduché
11 | C76642-1811 | Truhl dtž oblož strop panel -15 | m2 | 208 | 0 | 0
12 | C76642-1822 | Truhl dtž oblož strop podkl rošt | m2 | 208 | 0 | 0
13 | C76284-1811 | Dmtž podbíj.obkladů stropů a střech | m2 | 208 | 0 | 0 | 0.03536
hr.prkna tl.do 35mm bez omítky
14 | C76252-2812 | Dmt.podlah prkna do 50mm s polštáři | m2 | 21.28 | 0 | 0
15 | C77651-1810 | Odstraneni povlak.podlah bez.podl. | m2 | 67.2 | 0 | 0
z pasu na zruseni vč.soklu
16 | C96508-1713 | Bourani dlazdic xylolit.keram. | m2 | 23.36 | 0 | 0
pl.pres 1m2 rucne vč.soklu
17 | C97801-3141 | Otlučení om.vnitř.stěn MV | m2 | 401.58 | 0 | 0
MVC do 30 proc.ručně
18 | C97801-3161 | Otlučení om.vnitř.stěn MV | m2 | 178.49 | 0 | 0
MVC do 50 proc.ručně
19 | C97805-9531 | Odsekani obkladu keram.vnitr. | m2 | 17 | 0 | 0
pres 2m2 rucne
20 | C97901-1111 | Svislá dopr.suti za prvé podlaží | t | 19.95 | 0 | 0
ručně nošením nádoby
21 | C97908-1111 | Odvoz suti na skladku do 1km auty | t | 19.95 | 0 | 0
22 | C97908-1121 | Odvoz suti na skladku za dalsi 1km | t | 279.3 | 0 | 0
23 | C17120-1999 | Poplatek za skladku | t | 19.95 | 0 | 0
24 | C97908-2111 | Vnitrostav.doprava suti,hmot do 10m | t | 19.95 | 0 | 0
koleckem s naloz.a vyloz.
25 | C97908-2121 | Vnitrostav.dopr.suti,hmot za kd.5m | t | 79.8 | 0 | 0
koleckem
Oddíl celkem | [5 empty] | 0 | 0.03536
99 | PRESUN HMOT
26 | C99928-1111 | Presun hmot pro opravy a udrzbu | t | 18.46 | 0 | 0
s
Oddíl celkem | [5 empty] | 0 | 0
713 | IZOLACE TEPELNE
27 | C71311-1111 | Mtž.tep.iz.stropu vrchem dvouvrst. | m2 | 159 | 0 | 0
volně-desky,pásy,roh.výt.
28 | 63151480 | Rockwool rockmin 200 mm | m2 | 324.36 | 0 | 0 | 2.2705
29 | C76590-1238 | Parotěs. zábrana | m2 | 159 | 0 | 0 | 0.0318
Jutafol A Al 170
30 | C99871-3102 | Přes.izol.tepelné-obj.do 12m | t | 2.302 | 0 | 0
Oddíl celkem | [5 empty] | 0 | 2.3023
762 | KONSTRUKCE TESARSKE
31 | C76252-6110 | Poloz.podlh.polstaru do 650mm | m2 | 21.28 | 0 | 0
vyrovnani podkl.tramu pod podlahu
32 | 60514999 | Rezivo hranoly | m3 | 0.75 | 0 | 0 | 0.4125
33 | C76252-4108 | Mtž.podl.hobl.na pero a dráž.z fošen | m2 | 21.28 | 0 | 0
34 | 61191714 | Palubky bo t40 s81-100mm | m2 | 23 | 0 | 0 | 0.782
35 | C77541-3121 | Podlh sokl bez zakl.nat.db 60-15mm | m | 24 | 0 | 0 | 0.01752
prip.vruty
36 | C77559-1900 | Zakládní broušení podlah | m2 | 21.28 | 0 | 0 | 0.00085
vlysových,parketových
37 | C76259-5000 | Spojovací a ochranné prostředky | m3 | 1.67 | 0 | 0 | 0.00493
38 | C99876-2102 | Tesar presun hmot vyska -12m | t | 1.218 | 0 | 0
Oddíl celkem | [5 empty] | 0 | 1.2178
763 | DREVOSTAVBY
39 | C76313-3010 | Podhledy sádrokartonové-NK z UD,CD | m2 | 182.83 | 0 | 0 | 2.3823
RIGIPS, desky RB tl. 12,5 mm
40 | C76313-3022 | Podhledy sádrokartonové-NK z UD,CD | m2 | 208 | 0 | 0 | 3.5797
RIGIPS protipož. deska RF tl. 15 mm
41 | C99876-3101 | Přes.dřevostavby-obj.do 12m | t | 5.962 | 0 | 0
Oddíl celkem | [5 empty] | 0 | 5.9619
771 | PODLAHY Z DLAZDIC
42 | C77147-1019 | Mtz sok ker 300x100 do tmelu | m | 25 | 0 | 0 | 0.1295
prubezny
43 | 59764042 | Sokl-dlazdice | ks | 88 | 0 | 0 | 0.022
44 | C77157-5109 | Mtz podl dlaz ker 300x300 hladkych | m2 | 23.36 | 0 | 0 | 0.1147
do tmele pres 5m2
45 | 24695995 | Lepidlo flexibilni | m2 | 23.36 | 0 | 0
46 | 597631651.. | Dlazdice hladka 300x300x10mm | m2 | 25 | 0 | 0 | 0.5
47 | C77199-9999 | Mtz.spar.plast.maltou schenoflex f | m2 | 23.36 | 0 | 0 | 0.02102
dlazba 300/300 mm
48 | C99877-1101 | Pres.podlah z dlazdic-obj.do 6m | t | 0.787 | 0 | 0
Oddíl celkem | [5 empty] | 0 | 0.78722
776 | PODLAHY POVLAKOVE
49 | C77652-1100 | Lep povl podlh PVC pásy | m2 | 38.16 | 0 | 0 | 0.01412
plocha do 20 m2
50 | 28411211 | Pasy pvc | m2 | 40 | 0 | 0 | 0.1044
51 | C77641-1000 | Lep podl soklik | m | 42 | 0 | 0 | 0.00126
52 | 28342307300 | Profil z pvc | m | 44 | 0 | 0 | 0.0132
53 | C77699-9110 | Pastování a vyleštění povl podlah | m2 | 38.16 | 0 | 0 | 0.00153
vinyl
54 | C77699-4111 | Svařov.povl podlah-pásy | m | 33 | 0 | 0 | 0.00099
55 | C99877-6101 | Přes.podlah povlakových-obj.do 6m | t | 0.135 | 0 | 0
Oddíl celkem | [5 empty] | 0 | 0.1355
777 | PODLAHY ZE SYNTETICKYCH HMOT
56 | C77755-1112 | Podlaha ze stěrky silikátové s penet | m2 | 23.36 | 0 | 0 | 0.1752
Nivelit R tl. 5mm, samonivelační
57 | C99877-7101 | Přes.podlah syntetických-obj.do 6m | t | 0.175 | 0 | 0
Oddíl celkem | [5 empty] | 0 | 0.1752
781 | OBKLADY KERAMICKE
58 | C78141-5016 | Mtz obkladu vt sten por 200x250mm | m2 | 17 | 0 | 0 | 0.04335
do tmelu
59 | 24695995 | Lepidlo flexibilni | m2 | 17 | 0 | 0
60 | C78199-9999 | Mtz.spar.plast.maltou schenoflex f | m2 | 17 | 0 | 0 | 0.0459
obklad
61 | 597671182 | Obkl ker b br hl 200x250 | m2 | 18 | 0 | 0 | 0.378
62 | C78199-9999 | Mtz.rohove listy | m | 15 | 0 | 0 | 0.0405
z bar.tvrdeho pvc-rohy ker.obkladu
63 | 55300059 | Rohova plastova lista na obklad | m | 17.5 | 0 | 0 | 0.00875
64 | C99878-1101 | Pres.obklady keramicke-obj.do 6m | t | 0.517 | 0 | 0
Oddíl celkem | [5 empty] | 0 | 0.5165
783 | NATERY
65 | C78360-1815 | Odstr.nát.z tř.výr. | m2 | 97.67 | 0 | 0
oškráb.stěny
66 | C78362-6020 | Nát.tr.výr.snt.2xlak | m2 | 97.67 | 0 | 0 | 0.03321
stěny,příč.,vrat,dveří
67 | C78361-6000 | Nát.tr.výr.ol.napuštění | m2 | 21.28 | 0 | 0 | 0.00213
podlaha
68 | C78361-7100 | Nát.tr.výr.ol.2xlak | m2 | 21.28 | 0 | 0 | 0.00724
dtto
Oddíl celkem | [5 empty] | 0 | 0.04258
784 | MALBY
69 | C78440-2801 | Odstr.maleb oskr. | m2 | 575.77 | 0 | 0
mist.do 3,8m
70 | C78445-3631 | Malby z tekutých disp. sm. PRIMALEX | m2 | 645.57 | 0 | 0 | 0.20658
bílé 2x,otěr.vzd.,pen.,míst. v. do 3,80m
71 | C78445-3641 | Malby z tekutých disp. sm. PRIMALEX | m2 | 390.83 | 0 | 0 | 0.18369
bílé 2x,fungicid.,pen.,míst. v. do 3,80m
Oddíl celkem | [5 empty] | 0 | 0.39027
998 | DOPOCTY PRIRAZEK
72 | C0942 | VRN HSV - zařízení staveniště | KPL | 1 | 0 | 0
Oddíl celkem | [5 empty] | 0 | 0
REKAPITULACE: |  |  |  | 21% | 15% | Celkem | Hmotnost
| Cena bez DPH: |  |  | 0 | 0 | 0
| Daň z přidané hodnoty: |  |  | 0 | 0 | 0
| Cena včetně DPH: |  |  | 0 | 0 | 0 | 29.989

## Rekapitulace
Ing. V. Braum |  |  | 2020-09-15
R E K A P I T U L A C E
S T A V E B N Í C H P R A C Í A D O D Á V E K
Stavba : | 2644 - Horní Police
Objekt : | 26440002 - Stavební úpravy sálu
Číslo | Název stavebního oddílu | Nabídková cena | Hmotnost
61 | UPRAVY POVRCHU VNITRNI | 0 | 16.8723
94 | LESENI | 0 | 1.5305
95 | DOKONCUJICI KONSTRUKCE A PRACE | 0 | 0.0215
96 | BOURANI | 0 | 0.03536
99 | PRESUN HMOT | 0 | 0
713 | IZOLACE TEPELNE | 0 | 2.3023
762 | KONSTRUKCE TESARSKE | 0 | 1.2178
763 | DREVOSTAVBY | 0 | 5.9619
771 | PODLAHY Z DLAZDIC | 0 | 0.78722
776 | PODLAHY POVLAKOVE | 0 | 0.1355
777 | PODLAHY ZE SYNTETICKYCH HMOT | 0 | 0.1752
781 | OBKLADY KERAMICKE | 0 | 0.5165
783 | NATERY | 0 | 0.04258
784 | MALBY | 0 | 0.39027
998 | DOPOCTY PRIRAZEK | 0 | 0
REKAPITULACE: |  | Cena celkem | Hmotnost
| Cena bez DPH: | 0
| DPH 21%: | 0
| DPH 15%: | 0
| Cena včetně DPH: | 0 | 29.989

## Krycí list
NORMEX MANAGER |  |  |  |  | (C) NORMEX Praha
Rozpočet a NZ |  |  |  |  | software & normy
Ing. V. Braum
POLOŽKOVÝ ROZPOČET OBJEKTU
| Stavba: | 2644 - Horní Police
| Objekt: | 26440002 - Stavební úpravy sálu
Středisko:
JKSO :
| Cena včetně DPH : | 0 | Kč
| Cena bez DPH: | 0 | Kč
| 15% daň z PH : | 0 | Kč
| 21% daň z PH : | 0 | Kč
| Hmotnost : | 29.989 | T
|  |  |  | Zpracoval: | BRAUM
|  |  |  | Dne: | 2020-09-15