## Rekapitulace stavby
Export Komplet | [28 empty] | 2.0 |  |  |  |  | False | False | {d160a2e4-affd-4c85-9a79-9c4f5f39654f}
[20 empty] | >> skryté sloupce << | [12 empty] | 0,01 | 21
[33 empty] | 0,01 | 15
|  | REKAPITULACE STAVBY | [18 empty] | v --- níže se nacházejí doplnkové a pomocné údaje k sestavám --- v | [11 empty] | 0,001
|  | Kód: |  |  |  |  | 19AG37 | [25 empty] | 0,1
|  | Stavba: |  |  |  |  | Novostavba ovčí farmy - objekt agroturistika | [25 empty] | 0,1
|  | KSO: | [13 empty] | CC-CZ: | [16 empty] | 0,1
|  | Místo: |  |  |  |  | k.ú.Horní Světlé Hory | [8 empty] | Datum: |  | 12. 11. 2019 | [14 empty] | 0,1
0,1
|  | Zadavatel: | [13 empty] | IČ: | [16 empty] | 0,1
|  |  | GABRETA, spol. s r.o. | [12 empty] | DIČ: | [16 empty] | 0,1
0,1
|  | Zhotovitel: | [13 empty] | IČ: | [16 empty] | 0,1
[16 empty] | DIČ: | [16 empty] | 0,1
False
|  | Projektant: | [13 empty] | IČ: | [16 empty] | False
[16 empty] | DIČ: | [16 empty] | True
0,01
|  | Zpracovatel: | [13 empty] | IČ: | [16 empty] | 0,01
[16 empty] | DIČ: | [16 empty] | True
Poznámka:
|  | Cena bez DPH | [13 empty] | 0
[8 empty] | Sazba daně |  |  | Základ daně |  |  |  |  | Výše daně
|  | DPH |  | základní |  |  |  | 21% |  |  | 0 |  |  |  |  | 0
|  |  |  | snížená |  |  |  | 15% |  |  | 0 |  |  |  |  | 0
|  |  |  | zákl. přenesená |  |  |  | 21% |  |  | 0 |  |  |  |  | 0
|  |  |  | sníž. přenesená |  |  |  | 15% |  |  | 0 |  |  |  |  | 0
|  |  |  | nulová |  |  |  | 0% |  |  | 0 |  |  |  |  | 0
|  | Cena s DPH | [6 empty] | v |  |  | CZK |  |  |  | 0
|  | Projektant | [11 empty] | Zpracovatel
|  | Datum a podpis: | [7 empty] | Razítko |  |  |  | Datum a podpis: |  |  | Razítko
|  | Objednavatel | [11 empty] | Zhotovitel
|  | Datum a podpis: | [7 empty] | Razítko |  |  |  | Datum a podpis: |  |  | Razítko
REKAPITULACE OBJEKTŮ STAVBY A SOUPISŮ PRACÍ
| Kód: | [6 empty] | 19AG37
| Stavba: | [6 empty] | Novostavba ovčí farmy - objekt agroturistika
| Místo: | [6 empty] | k.ú.Horní Světlé Hory | [6 empty] | Datum: |  | 12. 11. 2019
| Zadavatel: | [6 empty] | GABRETA, spol. s r.o. | [6 empty] | Projektant: | [5 empty] | Informatívní údaje z listů zakázek
| Zhotovitel: | [13 empty] | Zpracovatel:
| Kód |  |  |  | Popis | [7 empty] | Cena bez DPH [CZK] |  |  |  |  | Cena s DPH [CZK] | Typ |  | z toho Ostat. náklady [CZK] | DPH [CZK] | Normohodiny [h] | DPH základní [CZK] | DPH snížená [CZK] | DPH základní přenesená [CZK] | DPH snížená přenesená [CZK] | Základna DPH základní | Základna DPH snížená | Základna DPH zákl. přenesená | Základna DPH sníž. přenesená | Základna DPH nulová
| Náklady z rozpočtů | [11 empty] | 0 |  |  |  |  | 0 |  |  | 0 | 0 | 0 | 0 | 0 | 0 | 0 | 0 | 0 | 0 | 0 | 0 | D | 0 | ###NOIMPORT### | IMPORT | {d160a2e4-affd-4c85-9a79-9c4f5f39654f} | {00000000-0000-0000-0000-000000000000}
/ |  | 2018-23-01 |  |  |  | SO 01 Objekt Agroturistiky | [6 empty] | 0 |  |  |  |  | 0 | STA |  | 0 | 0 | 0 | 0 | 0 | 0 | 0 | 0 | 0 | 0 | 0 | 0 |  | 1 |  | IMPORT | {a4e83c8a-552d-4034-a017-817ae8c3a4a4} | {d160a2e4-affd-4c85-9a79-9c4f5f39654f} | 2
/ |  | 2018-23-01-01 |  |  |  | SO 01 Zdravotechnické instalace | [6 empty] | 0 |  |  |  |  | 0 | STA |  | 0 | 0 | 0 | 0 | 0 | 0 | 0 | 0 | 0 | 0 | 0 | 0 |  | 1 |  | IMPORT | {bdc9e89a-e1ce-4b39-a1bf-f22f4ad95c9c} | {d160a2e4-affd-4c85-9a79-9c4f5f39654f} | 2
/ |  | 2018-23-01-02 |  |  |  | SO 01 Ústřední vytápění | [6 empty] | 0 |  |  |  |  | 0 | STA |  | 0 | 0 | 0 | 0 | 0 | 0 | 0 | 0 | 0 | 0 | 0 | 0 |  | 1 |  | IMPORT | {a055022b-ab7d-4592-b887-6a2447aa4e62} | {d160a2e4-affd-4c85-9a79-9c4f5f39654f} | 2
/ |  | 2018-23-01-03 |  |  |  | SO 01 Elektroinstalace | [6 empty] | 0 |  |  |  |  | 0 | STA |  | 0 | 0 | 0 | 0 | 0 | 0 | 0 | 0 | 0 | 0 | 0 | 0 |  | 1 |  | IMPORT | {52c5ceb6-040a-4f53-8c50-af47a209c5ff} | {d160a2e4-affd-4c85-9a79-9c4f5f39654f} | 2
/ |  | 2018-23-02 |  |  |  | SO 02 Parkování + přístupový chodník | [6 empty] | 0 |  |  |  |  | 0 | STA |  | 0 | 0 | 0 | 0 | 0 | 0 | 0 | 0 | 0 | 0 | 0 | 0 |  | 1 |  | IMPORT | {0a88eaa4-ef00-49c9-a90f-396af172cf42} | {d160a2e4-affd-4c85-9a79-9c4f5f39654f} | 2
/ |  | 2018-23-03 |  |  |  | SO 03 Komunikace | [6 empty] | 0 |  |  |  |  | 0 | STA |  | 0 | 0 | 0 | 0 | 0 | 0 | 0 | 0 | 0 | 0 | 0 | 0 |  | 1 |  | IMPORT | {ea7b562b-6daf-481c-94ad-cb798c8402e3} | {d160a2e4-affd-4c85-9a79-9c4f5f39654f} | 2
/ |  | 2018-23-04 |  |  |  | SO 04 Vodovod | [6 empty] | 0 |  |  |  |  | 0 | STA |  | 0 | 0 | 0 | 0 | 0 | 0 | 0 | 0 | 0 | 0 | 0 | 0 |  | 1 |  | IMPORT | {68a987b0-53ab-4380-b24d-2458c8f5ba9c} | {d160a2e4-affd-4c85-9a79-9c4f5f39654f} | 2
/ |  | 2018-23-05 |  |  |  | SO 05 Terénní úpravy | [6 empty] | 0 |  |  |  |  | 0 | STA |  | 0 | 0 | 0 | 0 | 0 | 0 | 0 | 0 | 0 | 0 | 0 | 0 |  | 1 |  | IMPORT | {36c07c41-5ae2-442b-90ae-b6693d28d773} | {d160a2e4-affd-4c85-9a79-9c4f5f39654f} | 2
/ |  | 2018-23-06 |  |  |  | SO 06 Kanalizace | [6 empty] | 0 |  |  |  |  | 0 | STA |  | 0 | 0 | 0 | 0 | 0 | 0 | 0 | 0 | 0 | 0 | 0 | 0 |  | 1 |  | IMPORT | {43008b0f-0947-4319-ac24-4410d4792c7b} | {d160a2e4-affd-4c85-9a79-9c4f5f39654f} | 2
/ |  | 2018-23-07 |  |  |  | SO 07 Vedení nízkého napětí | [6 empty] | 0 |  |  |  |  | 0 | STA |  | 0 | 0 | 0 | 0 | 0 | 0 | 0 | 0 | 0 | 0 | 0 | 0 |  | 1 |  | IMPORT | {7735f6d3-fc34-4619-bf81-018aa00efdf4} | {d160a2e4-affd-4c85-9a79-9c4f5f39654f} | 2

## 2018-23-01 - SO 01 Objekt...
[9 empty] | >> skryté sloupce << | [9 empty] | {a4e83c8a-552d-4034-a017-817ae8c3a4a4}
2
| KRYCÍ LIST SOUPISU PRACÍ | [8 empty] | v --- níže se nacházejí doplnkové a pomocné údaje k sestavám --- v | [8 empty] | False
Stavba:
Novostavba ovčí farmy - objekt agroturistika
Objekt:
2018-23-01 - SO 01 Objekt Agroturistiky
| KSO: |  |  |  |  | CC-CZ:
| Místo: |  | k.ú.Horní Světlé Hory |  |  | Datum: | 12. 11. 2019
| Zadavatel: |  |  |  |  | IČ:
|  | GABRETA, spol. s r.o. |  |  |  | DIČ:
| Zhotovitel: |  |  |  |  | IČ:
DIČ:
| Projektant: |  |  |  |  | IČ:
DIČ:
| Zpracovatel: |  |  |  |  | IČ:
DIČ:
Poznámka:
| Cena bez DPH | [5 empty] | 0
|  |  | Základ daně |  |  | Sazba daně | Výše daně
| DPH | základní | 0 |  |  | 21% | 0
|  | snížená | 0 |  |  | 15% | 0
|  | zákl. přenesená | 0 |  |  | 21% | 0
|  | sníž. přenesená | 0 |  |  | 15% | 0
|  | nulová | 0 |  |  | 0% | 0
| Cena s DPH |  |  | v | CZK |  | 0
| Projektant |  |  | Zpracovatel
| Datum a podpis: |  | Razítko | Datum a podpis: |  |  | Razítko
| Objednavatel |  |  | Zhotovitel
| Datum a podpis: |  | Razítko | Datum a podpis: |  |  | Razítko
REKAPITULACE ČLENĚNÍ SOUPISU PRACÍ
Stavba:
Novostavba ovčí farmy - objekt agroturistika
Objekt:
2018-23-01 - SO 01 Objekt Agroturistiky
Místo: |  |  | k.ú.Horní Světlé Hory |  |  | Datum: | 12. 11. 2019
Zadavatel: |  |  | GABRETA, spol. s r.o. |  |  | Projektant:
Zhotovitel: | [5 empty] | Zpracovatel:
Kód dílu - Popis | [6 empty] | Cena celkem [CZK]
Náklady ze soupisu prací | [6 empty] | 0 | [12 empty] | -1
| HSV - Práce a dodávky HSV | [5 empty] | 0
| 2 - Zakládání | [5 empty] | 0
| 3 - Svislé a kompletní konstrukce | [5 empty] | 0
| 4 - Vodorovné konstrukce zbývající | [5 empty] | 0
| 5 - Komunikace pozemní | [5 empty] | 0
| 6 - Úpravy povrchů, podlahy a osazování výplní | [5 empty] | 0
| 9 - Ostatní konstrukce a práce, bourání | [5 empty] | 0
| 998 - Přesun hmot | [5 empty] | 0
| PSV - Práce a dodávky PSV | [5 empty] | 0
| 711 - Izolace proti vodě, vlhkosti a plynům | [5 empty] | 0
| 712 - Povlakové krytiny | [5 empty] | 0
| 713 - Izolace tepelné | [5 empty] | 0
| 721 - Zdravotechnika - vnitřní kanalizace | [5 empty] | 0
| 751 - Vzduchotechnika | [5 empty] | 0
| 762 - Konstrukce tesařské | [5 empty] | 0
| 763 - Konstrukce suché výstavby | [5 empty] | 0
| 764 - Konstrukce klempířské | [5 empty] | 0
| 765 - Krytina skládaná | [5 empty] | 0
| 766 - Konstrukce truhlářské | [5 empty] | 0
| 771 - Podlahy z dlaždic | [5 empty] | 0
| 775 - Podlahy skládané | [5 empty] | 0
| 776 - Podlahy povlakové | [5 empty] | 0
| 781 - Dokončovací práce - obklady | [5 empty] | 0
| 783 - Dokončovací práce - nátěry | [5 empty] | 0
| 784 - Dokončovací práce - malby a tapety | [5 empty] | 0
| VRN - Vedlejší rozpočtové náklady | [5 empty] | 0
| VRN3 - Zařízení staveniště | [5 empty] | 0
| VRN6 - Územní vlivy | [5 empty] | 0
SOUPIS PRACÍ
Stavba:
Novostavba ovčí farmy - objekt agroturistika
Objekt:
2018-23-01 - SO 01 Objekt Agroturistiky
Místo: |  |  | k.ú.Horní Světlé Hory |  |  | Datum: | 12. 11. 2019
Zadavatel: |  |  | GABRETA, spol. s r.o. |  |  | Projektant:
Zhotovitel: | [5 empty] | Zpracovatel:
PČ | Typ | Kód | Popis | MJ | Množství | J.cena [CZK] | Cena celkem [CZK] | Cenová soustava |  |  | DPH | J. Nh [h] | Nh celkem [h] | J. hmotnost [t] | Hmotnost celkem [t] | J. suť [t] | Suť Celkem [t]
Náklady soupisu celkem | [6 empty] | 0 | [5 empty] | 0 |  | 0 |  | 0 |  | D | -1 | [10 empty] | 0
| D | HSV | Práce a dodávky HSV |  |  |  | 0 | [5 empty] | 0 |  | 0 |  | 0 | 1 | D | 0 |  |  |  | ROZPOCET | [6 empty] | 0
| D | 2 | Zakládání |  |  |  | 0 | [5 empty] | 0 |  | 0 |  | 0 | 1 | D | 1 |  |  |  | ROZPOCET | [6 empty] | 0
1 | K | 212755214 | Trativody z drenážních trubek plastových flexibilních D 100 mm bez lože | m | 111.04 |  | 0 |  |  |  | základní | 0 | 0 | 0 | 0 | 0 | 0 | 4 | K | 2 |  |  |  | ROZPOCET | 0 | 0 | 0 | 0 | 0 | 1 | 0 | 4 | 18
| VV |  | Uložení odvětrávacího potrubí do podsypu pod desku | [15 empty] | VV | 2 | 1 | True | 0 | ROZPOCET
| VV |  | Koncové potrubí DN100 | [15 empty] | VV | 2 | 1 | True | 0 | ROZPOCET
| VV |  | 23,25*4 |  | 93 | [13 empty] | VV | 2 | 2 | True | 0 | ROZPOCET
| VV |  | 9,02*2 |  | 18.04 | [13 empty] | VV | 2 | 2 | True | 0 | ROZPOCET
| VV |  | Mezisoučet |  | 111.04 | [13 empty] | VV | 2 | 3 | True | 0 | ROZPOCET
| VV |  | Součet |  | 111.04 | [13 empty] | VV | 2 | 4 | True | 1 | ROZPOCET
2 | K | 212755216 | Trativody z drenážních trubek plastových flexibilních D 160 mm bez lože | m | 14.8 |  | 0 |  |  |  | základní | 0 | 0 | 0 | 0 | 0 | 0 | 4 | K | 2 |  |  |  | ROZPOCET | 0 | 0 | 0 | 0 | 0 | 1 | 0 | 4 | 20
| VV |  | Uložení odvětrávacího potrubí do podsypu pod desku | [15 empty] | VV | 2 | 1 | True | 0 | ROZPOCET
| VV |  | Sběrné potrubí DN150 | [15 empty] | VV | 2 | 1 | True | 0 | ROZPOCET
| VV |  | 14,80 |  | 14.8 | [13 empty] | VV | 2 | 2 | True | 0 | ROZPOCET
| VV |  | Mezisoučet |  | 14.8 | [13 empty] | VV | 2 | 3 | True | 0 | ROZPOCET
| VV |  | Součet |  | 14.8 | [13 empty] | VV | 2 | 4 | True | 1 | ROZPOCET
3 | K | 213141113 | Zřízení vrstvy z geotextilie v rovině nebo ve sklonu do 1:5 š do 8,5 m | m2 | 278.496 |  | 0 |  |  |  | základní | 0 | 0 | 0 | 0 | 0 | 0 | 4 | K | 2 |  |  |  | ROZPOCET | 0 | 0 | 0 | 0 | 0 | 1 | 0 | 4 | 22
| VV |  | Zřízení separační vrstvy na podsyp pod základovou deskou | [15 empty] | VV | 2 | 1 | True | 0 | ROZPOCET
| VV |  | 69,624/0,25 |  | 278.496 | [13 empty] | VV | 2 | 2 | True | 0 | ROZPOCET
| VV |  | Mezisoučet |  | 278.496 | [13 empty] | VV | 2 | 3 | True | 0 | ROZPOCET
| VV |  | Součet |  | 278.496 | [13 empty] | VV | 2 | 4 | True | 1 | ROZPOCET
4 | M | 69311068 | geotextilie netkaná PP 300g/m2 | m2 | 320.27 |  | 0 |  |  |  | základní | 0 | 0 | 0 | 0 | 0 | 0 | 8 | M | 2 |  |  |  | ROZPOCET | 0 | 0 | 0 | 0 | 0 | 1 | 0 | 4 | 24
| D | 3 | Svislé a kompletní konstrukce |  |  |  | 0 | [5 empty] | 0 |  | 0 |  | 0 | 1 | D | 1 |  |  |  | ROZPOCET | [6 empty] | 0
5 | K | 314272401 | Komín dvousložkový 1průduchový betonový z keramických vložek s integrovanou izolací do D18cm v 3m | soubor | 3 |  | 0 |  |  |  | základní | 0 | 0 | 0 | 0 | 0 | 0 | 4 | K | 2 |  |  |  | ROZPOCET | 0 | 0 | 0 | 0 | 0 | 1 | 0 | 4 | 48
6 | K | 314272455 | Komínový plášť v 250 cm do D 18 cm pro dvousložkový 1průduchový betonový komín s větrací šachtou | kus | 1 |  | 0 |  |  |  | základní | 0 | 0 | 0 | 0 | 0 | 0 | 4 | K | 2 |  |  |  | ROZPOCET | 0 | 0 | 0 | 0 | 0 | 1 | 0 | 4 | 50
7 | K | 342244221 | Příčka z cihel broušených na tenkovrstvou maltu tloušťky 140 mm | m2 | 88.456 |  | 0 |  |  |  | základní | 0 | 0 | 0 | 0 | 0 | 0 | 4 | K | 2 |  |  |  | ROZPOCET | 0 | 0 | 0 | 0 | 0 | 1 | 0 | 4 | 70
| D | 4 | Vodorovné konstrukce zbývající |  |  |  | 0 | [5 empty] | 0 |  | 0 |  | 0 | 1 | D | 1 |  |  |  | ROZPOCET | [6 empty] | 0
8 | K | 411321515 | Stropy deskové ze ŽB tř. C 20/25 | m3 | 2.331 |  | 0 |  |  |  | základní | 0 | 0 | 0 | 0 | 0 | 0 | 4 | K | 2 |  |  |  | ROZPOCET | 0 | 0 | 0 | 0 | 0 | 1 | 0 | 4 | 92
| VV |  | Dobetonování keramického stropu na vložkách MIAKO 8/500 a 8/625 | [15 empty] | VV | 2 | 1 | True | 0 | ROZPOCET
| VV |  | (5,50*1,00+5,50*1,20)*0,15 |  | 1.815 | [13 empty] | VV | 2 | 2 | True | 0 | ROZPOCET
| VV |  | 5,50*0,625*0,15 |  | 0.516 | [13 empty] | VV | 2 | 2 | True | 0 | ROZPOCET
| VV |  | Mezisoučet |  | 2.331 | [13 empty] | VV | 2 | 3 | True | 0 | ROZPOCET
| VV |  | Součet |  | 2.331 | [13 empty] | VV | 2 | 4 | True | 1 | ROZPOCET
9 | K | 411354711 | Zřízení bednění balkonových desek přímočarých včetně podpěrné konstrukce v do 4 m | m2 | 14.76 |  | 0 |  |  |  | základní | 0 | 0 | 0 | 0 | 0 | 0 | 4 | K | 2 |  |  |  | ROZPOCET | 0 | 0 | 0 | 0 | 0 | 1 | 0 | 4 | 94
| VV |  | Podpěrné bednění pro montáž nosníků balkonu | [15 empty] | VV | 2 | 1 | True | 0 | ROZPOCET
| VV |  | 7,38*2 |  | 14.76 | [13 empty] | VV | 2 | 2 | True | 0 | ROZPOCET
| VV |  | Mezisoučet |  | 14.76 | [13 empty] | VV | 2 | 3 | True | 0 | ROZPOCET
| VV |  | Součet |  | 14.76 | [13 empty] | VV | 2 | 4 | True | 1 | ROZPOCET
10 | K | 411354712 | Odstranění bednění balkonových desek přímočarých včetně podpěrné konstrukce v do 4 m | m2 | 14.76 |  | 0 |  |  |  | základní | 0 | 0 | 0 | 0 | 0 | 0 | 4 | K | 2 |  |  |  | ROZPOCET | 0 | 0 | 0 | 0 | 0 | 1 | 0 | 4 | 96
| VV |  | Podpěrné bednění pro montáž nosníků balkonu | [15 empty] | VV | 2 | 1 | True | 0 | ROZPOCET
| VV |  | 7,38*2 |  | 14.76 | [13 empty] | VV | 2 | 2 | True | 0 | ROZPOCET
| VV |  | Mezisoučet |  | 14.76 | [13 empty] | VV | 2 | 3 | True | 0 | ROZPOCET
| VV |  | Součet |  | 14.76 | [13 empty] | VV | 2 | 4 | True | 1 | ROZPOCET
11 | K | 411362021 | Výztuž stropů svařovanými sítěmi Kari | t | 0.131 |  | 0 |  |  |  | základní | 0 | 0 | 0 | 0 | 0 | 0 | 4 | K | 2 |  |  |  | ROZPOCET | 0 | 0 | 0 | 0 | 0 | 1 | 0 | 4 | 98
| VV |  | Doplňková výztuž dobetonávky MIAKO stropů | [15 empty] | VV | 2 | 1 | True | 0 | ROZPOCET
| VV |  | 5,50*(1,00+1,20+0,625)*0,007667*1,10 |  | 0.131 | [13 empty] | VV | 2 | 2 | True | 0 | ROZPOCET
| VV |  | Mezisoučet |  | 0.131 | [13 empty] | VV | 2 | 3 | True | 0 | ROZPOCET
| VV |  | Součet |  | 0.131 | [13 empty] | VV | 2 | 4 | True | 1 | ROZPOCET
12 | K | 430321515 | Schodišťová konstrukce a rampa ze ŽB tř. C 20/25 | m3 | 1.683 |  | 0 |  |  |  | základní | 0 | 0 | 0 | 0 | 0 | 0 | 4 | K | 2 |  |  |  | ROZPOCET | 0 | 0 | 0 | 0 | 0 | 1 | 0 | 4 | 114
| VV |  | Schodišťové konstrukce z betonu | [15 empty] | VV | 2 | 1 | True | 0 | ROZPOCET
| VV |  | Podestová deska | [15 empty] | VV | 2 | 1 | True | 0 | ROZPOCET
| VV |  | 1,10*1,20*0,30 |  | 0.396 | [13 empty] | VV | 2 | 2 | True | 0 | ROZPOCET
| VV |  | Podstupňová deska | [15 empty] | VV | 2 | 1 | True | 0 | ROZPOCET
| VV |  | (1,10+4,75)*1,10*0,20 |  | 1.287 | [13 empty] | VV | 2 | 2 | True | 0 | ROZPOCET
| VV |  | Mezisoučet |  | 1.683 | [13 empty] | VV | 2 | 3 | True | 0 | ROZPOCET
| VV |  | Součet |  | 1.683 | [13 empty] | VV | 2 | 4 | True | 1 | ROZPOCET
13 | K | 430362021 | Výztuž schodišťové konstrukce a rampy svařovanými sítěmi Kari | t | 0.11 |  | 0 |  |  |  | základní | 0 | 0 | 0 | 0 | 0 | 0 | 4 | K | 2 |  |  |  | ROZPOCET | 0 | 0 | 0 | 0 | 0 | 1 | 0 | 4 | 116
| VV |  | Výztuž schodiště | [15 empty] | VV | 2 | 1 | True | 0 | ROZPOCET
| VV |  | (1,10*1,20+4,75*1,10)*0,007667*1,10*2 |  | 0.11 | [13 empty] | VV | 2 | 2 | True | 0 | ROZPOCET
| VV |  | Mezisoučet |  | 0.11 | [13 empty] | VV | 2 | 3 | True | 0 | ROZPOCET
| VV |  | Součet |  | 0.11 | [13 empty] | VV | 2 | 4 | True | 1 | ROZPOCET
14 | K | 431351121 | Zřízení bednění podest schodišť a ramp přímočarých v do 4 m | m2 | 7.315 |  | 0 |  |  |  | základní | 0 | 0 | 0 | 0 | 0 | 0 | 4 | K | 2 |  |  |  | ROZPOCET | 0 | 0 | 0 | 0 | 0 | 1 | 0 | 4 | 118
| VV |  | Bednění podest a desek | [15 empty] | VV | 2 | 1 | True | 0 | ROZPOCET
| VV |  | (0,80+1,10+4,75)*1,10 |  | 7.315 | [13 empty] | VV | 2 | 2 | True | 0 | ROZPOCET
| VV |  | Mezisoučet |  | 7.315 | [13 empty] | VV | 2 | 3 | True | 0 | ROZPOCET
| VV |  | Součet |  | 7.315 | [13 empty] | VV | 2 | 4 | True | 1 | ROZPOCET
15 | K | 431351122 | Odstranění bednění podest schodišť a ramp přímočarých v do 4 m | m2 | 7.315 |  | 0 |  |  |  | základní | 0 | 0 | 0 | 0 | 0 | 0 | 4 | K | 2 |  |  |  | ROZPOCET | 0 | 0 | 0 | 0 | 0 | 1 | 0 | 4 | 120
| VV |  | Bednění podest a desek | [15 empty] | VV | 2 | 1 | True | 0 | ROZPOCET
| VV |  | (0,80+1,10+4,75)*1,10 |  | 7.315 | [13 empty] | VV | 2 | 2 | True | 0 | ROZPOCET
| VV |  | Mezisoučet |  | 7.315 | [13 empty] | VV | 2 | 3 | True | 0 | ROZPOCET
| VV |  | Součet |  | 7.315 | [13 empty] | VV | 2 | 4 | True | 1 | ROZPOCET
16 | K | 434311114 | Schodišťové stupně dusané na terén z betonu tř. C 16/20 bez potěru | m | 19.8 |  | 0 |  |  |  | základní | 0 | 0 | 0 | 0 | 0 | 0 | 4 | K | 2 |  |  |  | ROZPOCET | 0 | 0 | 0 | 0 | 0 | 1 | 0 | 4 | 122
| VV |  | Schodištové stupně na desce | [15 empty] | VV | 2 | 1 | True | 0 | ROZPOCET
| VV |  | 1,10*18 |  | 19.8 | [13 empty] | VV | 2 | 2 | True | 0 | ROZPOCET
| VV |  | Mezisoučet |  | 19.8 | [13 empty] | VV | 2 | 3 | True | 0 | ROZPOCET
| VV |  | Součet |  | 19.8 | [13 empty] | VV | 2 | 4 | True | 1 | ROZPOCET
17 | K | 434351141 | Zřízení bednění stupňů přímočarých schodišť | m2 | 8.217 |  | 0 |  |  |  | základní | 0 | 0 | 0 | 0 | 0 | 0 | 4 | K | 2 |  |  |  | ROZPOCET | 0 | 0 | 0 | 0 | 0 | 1 | 0 | 4 | 124
| VV |  | Bednění stupňů | [15 empty] | VV | 2 | 1 | True | 0 | ROZPOCET
| VV |  | (0,185+0,23)*1,10*18 |  | 8.217 | [13 empty] | VV | 2 | 2 | True | 0 | ROZPOCET
| VV |  | Mezisoučet |  | 8.217 | [13 empty] | VV | 2 | 3 | True | 0 | ROZPOCET
| VV |  | Součet |  | 8.217 | [13 empty] | VV | 2 | 4 | True | 1 | ROZPOCET
18 | K | 434351142 | Odstranění bednění stupňů přímočarých schodišť | m2 | 8.217 |  | 0 |  |  |  | základní | 0 | 0 | 0 | 0 | 0 | 0 | 4 | K | 2 |  |  |  | ROZPOCET | 0 | 0 | 0 | 0 | 0 | 1 | 0 | 4 | 126
| D | 5 | Komunikace pozemní |  |  |  | 0 | [5 empty] | 0 |  | 0 |  | 0 | 1 | D | 1 |  |  |  | ROZPOCET | [6 empty] | 0
19 | K | 564851111 | Podklad ze štěrkodrtě ŠD tl 150 mm | m2 | 36.48 |  | 0 |  |  |  | základní | 0 | 0 | 0 | 0 | 0 | 0 | 4 | K | 2 |  |  |  | ROZPOCET | 0 | 0 | 0 | 0 | 0 | 1 | 0 | 4 | -1634001889
| VV |  | Podklad pod terasy | [15 empty] | VV | 2 | 1 | True | 0 | ROZPOCET
| VV |  | 20,00+16,48 |  | 36.48 | [13 empty] | VV | 2 | 2 | True | 0 | ROZPOCET
| VV |  | Součet |  | 36.48 | [13 empty] | VV | 2 | 4 | True | 1 | ROZPOCET
| D | 6 | Úpravy povrchů, podlahy a osazování výplní |  |  |  | 0 | [5 empty] | 0 |  | 0 |  | 0 | 1 | D | 1 |  |  |  | ROZPOCET | [6 empty] | 0
20 | K | 611131111 | Polymercementový spojovací můstek vnitřních stropů nanášený ručně | m2 | 198.85 |  | 0 |  |  |  | základní | 0 | 0 | 0 | 0 | 0 | 0 | 4 | K | 2 |  |  |  | ROZPOCET | 0 | 0 | 0 | 0 | 0 | 1 | 0 | 4 | 128
| VV |  | Spojovací můstek pod omítky stropů | [15 empty] | VV | 2 | 1 | True | 0 | ROZPOCET
| VV |  | 1.NP | [15 empty] | VV | 2 | 1 | True | 0 | ROZPOCET
| VV |  | 84,94+25,62+58,48+30,96+82,69 |  | 282.69 | [13 empty] | VV | 2 | 2 | True | 0 | ROZPOCET
| VV |  | Mezisoučet |  | 282.69 | [13 empty] | VV | 2 | 3 | True | 0 | ROZPOCET
| VV |  | Odpočet ploch sníženého odhledu | [15 empty] | VV | 2 | 1 | True | 0 | ROZPOCET
| VV |  | -(4,97+9,30+11,94+11,51+44,71+1,41) |  | -83.84 | [13 empty] | VV | 2 | 2 | True | 0 | ROZPOCET
| VV |  | Mezisoučet |  | -83.84 | [13 empty] | VV | 2 | 3 | True | 0 | ROZPOCET
| VV |  | Součet |  | 198.85 | [13 empty] | VV | 2 | 4 | True | 1 | ROZPOCET
21 | K | 611131115 | Polymercementový spojovací můstek vnitřních schodišťových konstrukcí nanášený ručně | m2 | 5.995 |  | 0 |  |  |  | základní | 0 | 0 | 0 | 0 | 0 | 0 | 4 | K | 2 |  |  |  | ROZPOCET | 0 | 0 | 0 | 0 | 0 | 1 | 0 | 4 | 130
| VV |  | Polymercementový spojovací můstek | [15 empty] | VV | 2 | 1 | True | 0 | ROZPOCET
| VV |  | (4,15+1,30)*1,10 |  | 5.995 | [13 empty] | VV | 2 | 2 | True | 0 | ROZPOCET
| VV |  | Mezisoučet |  | 5.995 | [13 empty] | VV | 2 | 3 | True | 0 | ROZPOCET
| VV |  | Součet |  | 5.995 | [13 empty] | VV | 2 | 4 | True | 1 | ROZPOCET
22 | K | 611321141 | Vápenocementová omítka štuková dvouvrstvá vnitřních stropů rovných nanášená ručně | m2 | 198.85 |  | 0 |  |  |  | základní | 0 | 0 | 0 | 0 | 0 | 0 | 4 | K | 2 |  |  |  | ROZPOCET | 0 | 0 | 0 | 0 | 0 | 1 | 0 | 4 | 132
| VV |  | Štuková omítka stropů | [15 empty] | VV | 2 | 1 | True | 0 | ROZPOCET
| VV |  | 1.NP | [15 empty] | VV | 2 | 1 | True | 0 | ROZPOCET
| VV |  | 84,94+25,62+58,48+30,96+82,69 |  | 282.69 | [13 empty] | VV | 2 | 2 | True | 0 | ROZPOCET
| VV |  | Mezisoučet |  | 282.69 | [13 empty] | VV | 2 | 3 | True | 0 | ROZPOCET
| VV |  | Odpočet ploch sníženého odhledu | [15 empty] | VV | 2 | 1 | True | 0 | ROZPOCET
| VV |  | -(4,97+9,30+11,94+11,51+44,71+1,41) |  | -83.84 | [13 empty] | VV | 2 | 2 | True | 0 | ROZPOCET
| VV |  | Mezisoučet |  | -83.84 | [13 empty] | VV | 2 | 3 | True | 0 | ROZPOCET
| VV |  | Součet |  | 198.85 | [13 empty] | VV | 2 | 4 | True | 1 | ROZPOCET
23 | K | 611321145 | Vápenocementová omítka štuková dvouvrstvá vnitřních schodišťových konstrukcí nanášená ručně | m2 | 5.995 |  | 0 |  |  |  | základní | 0 | 0 | 0 | 0 | 0 | 0 | 4 | K | 2 |  |  |  | ROZPOCET | 0 | 0 | 0 | 0 | 0 | 1 | 0 | 4 | 134
| VV |  | Štuková omítka schodiště | [15 empty] | VV | 2 | 1 | True | 0 | ROZPOCET
| VV |  | (4,15+1,30)*1,10 |  | 5.995 | [13 empty] | VV | 2 | 2 | True | 0 | ROZPOCET
| VV |  | Mezisoučet |  | 5.995 | [13 empty] | VV | 2 | 3 | True | 0 | ROZPOCET
| VV |  | Součet |  | 5.995 | [13 empty] | VV | 2 | 4 | True | 1 | ROZPOCET
24 | K | 612131111 | Polymercementový spojovací můstek vnitřních stěn nanášený ručně | m2 | 1642.095 |  | 0 |  |  |  | základní | 0 | 0 | 0 | 0 | 0 | 0 | 4 | K | 2 |  |  |  | ROZPOCET | 0 | 0 | 0 | 0 | 0 | 1 | 0 | 4 | 136
| VV |  | Podkladní a spojovací vrstva na vnitřních stěnách | [15 empty] | VV | 2 | 1 | True | 0 | ROZPOCET
| VV |  | 1.NP | [15 empty] | VV | 2 | 1 | True | 0 | ROZPOCET
| VV |  | M.č.101, 102, schodiště | [15 empty] | VV | 2 | 1 | True | 0 | ROZPOCET
| VV |  | (2,15+1,875+0,30*2+0,475+3,10+0,30+1,10+3,96+8,37+3,96)*3,04 |  | 78.706 | [13 empty] | VV | 2 | 2 | True | 0 | ROZPOCET
| VV |  | 0,75*(3,39+2,59)/2*2+1,10*2,59*2+(3,80*2,59)/2*2+1,30*1,10*3+3,25*(0,80+3,04)/2*2 |  | 36.795 | [13 empty] | VV | 2 | 2 | True | 0 | ROZPOCET
| VV |  | Odpočet otvorů | [15 empty] | VV | 2 | 1 | True | 0 | ROZPOCET
| VV |  | -(1,00*1,50+0,80*1,97*3+1,00*2,10+1,00*1,97) |  | -10.298 | [13 empty] | VV | 2 | 2 | True | 0 | ROZPOCET
| VV |  | M.č.103 | [15 empty] | VV | 2 | 1 | True | 0 | ROZPOCET
| VV |  | (4,19*2+1,90*2)*3,04 |  | 37.027 | [13 empty] | VV | 2 | 2 | True | 0 | ROZPOCET
| VV |  | Odpočet otvorů | [15 empty] | VV | 2 | 1 | True | 0 | ROZPOCET
| VV |  | -0,80*1,97 |  | -1.576 | [13 empty] | VV | 2 | 2 | True | 0 | ROZPOCET
| VV |  | M.č.104 | [15 empty] | VV | 2 | 1 | True | 0 | ROZPOCET
| VV |  | (2,75*2+1,20*2)*3,04 |  | 24.016 | [13 empty] | VV | 2 | 2 | True | 0 | ROZPOCET
| VV |  | Odpočet otvorů | [15 empty] | VV | 2 | 1 | True | 0 | ROZPOCET
| VV |  | -(0,70*1,97*3+0,80*1,97) |  | -5.713 | [13 empty] | VV | 2 | 2 | True | 0 | ROZPOCET
| VV |  | M.č.105 | [15 empty] | VV | 2 | 1 | True | 0 | ROZPOCET
| VV |  | (1,75*2+0,90*2)*3,04 |  | 16.112 | [13 empty] | VV | 2 | 2 | True | 0 | ROZPOCET
| VV |  | Odpočet otvorů | [15 empty] | VV | 2 | 1 | True | 0 | ROZPOCET
| VV |  | -0,70*1,97 |  | -1.379 | [13 empty] | VV | 2 | 2 | True | 0 | ROZPOCET
| VV |  | M.č.106 | [15 empty] | VV | 2 | 1 | True | 0 | ROZPOCET
| VV |  | (3,87*2+1,29*2)*3,04 |  | 31.373 | [13 empty] | VV | 2 | 2 | True | 0 | ROZPOCET
| VV |  | Odpočet otvorů | [15 empty] | VV | 2 | 1 | True | 0 | ROZPOCET
| VV |  | -0,80*1,97*2 |  | -3.152 | [13 empty] | VV | 2 | 2 | True | 0 | ROZPOCET
| VV |  | M.č.107 | [15 empty] | VV | 2 | 1 | True | 0 | ROZPOCET
| VV |  | (6,65*2+1,40*2)*3,04 |  | 48.944 | [13 empty] | VV | 2 | 2 | True | 0 | ROZPOCET
| VV |  | Odpočet otvorů | [15 empty] | VV | 2 | 1 | True | 0 | ROZPOCET
| VV |  | -0,80*1,97*5 |  | -7.88 | [13 empty] | VV | 2 | 2 | True | 0 | ROZPOCET
| VV |  | M.č.108 | [15 empty] | VV | 2 | 1 | True | 0 | ROZPOCET
| VV |  | (4,34*2+2,75*2)*3,04 |  | 43.107 | [13 empty] | VV | 2 | 2 | True | 0 | ROZPOCET
| VV |  | Odpočet otvorů | [15 empty] | VV | 2 | 1 | True | 0 | ROZPOCET
| VV |  | -(0,80*1,97*2+1,00*2,10) |  | -5.252 | [13 empty] | VV | 2 | 2 | True | 0 | ROZPOCET
| VV |  | M.č.109 | [15 empty] | VV | 2 | 1 | True | 0 | ROZPOCET
| VV |  | (4,34*2+2,65*2+0,40*3)*3,04 |  | 46.147 | [13 empty] | VV | 2 | 2 | True | 0 | ROZPOCET
| VV |  | Odpočet otvorů | [15 empty] | VV | 2 | 1 | True | 0 | ROZPOCET
| VV |  | -(1,00*1,50+1,10*2,15+0,80*1,97) |  | -5.441 | [13 empty] | VV | 2 | 2 | True | 0 | ROZPOCET
| VV |  | M.č.110 | [15 empty] | VV | 2 | 1 | True | 0 | ROZPOCET
| VV |  | (8,17*2+6,70*2)*3,04 |  | 90.41 | [13 empty] | VV | 2 | 2 | True | 0 | ROZPOCET
| VV |  | 2,50*1,20*2 |  | 6 | [13 empty] | VV | 2 | 2 | True | 0 | ROZPOCET
| VV |  | Odpočet otvorů | [15 empty] | VV | 2 | 1 | True | 0 | ROZPOCET
| VV |  | -(1,00*1,97+0,70*1,97+1,00*1,50*7+1,00*2,15) |  | -15.999 | [13 empty] | VV | 2 | 2 | True | 0 | ROZPOCET
| VV |  | M.č.111 | [15 empty] | VV | 2 | 1 | True | 0 | ROZPOCET
| VV |  | (2,80*2+3,25*2)*3,04 |  | 36.784 | [13 empty] | VV | 2 | 2 | True | 0 | ROZPOCET
| VV |  | Odpořčet otvorů | [15 empty] | VV | 2 | 1 | True | 0 | ROZPOCET
| VV |  | -(0,70*1,97*2+1,00*1,50) |  | -4.258 | [13 empty] | VV | 2 | 2 | True | 0 | ROZPOCET
| VV |  | M.č.112 | [15 empty] | VV | 2 | 1 | True | 0 | ROZPOCET
| VV |  | (1,20*2+1,30*2)*3,04 |  | 15.2 | [13 empty] | VV | 2 | 2 | True | 0 | ROZPOCET
| VV |  | Odpočet otvoru | [15 empty] | VV | 2 | 1 | True | 0 | ROZPOCET
| VV |  | -0,70*1,97 |  | -1.379 | [13 empty] | VV | 2 | 2 | True | 0 | ROZPOCET
| VV |  | M.č.113 | [15 empty] | VV | 2 | 1 | True | 0 | ROZPOCET
| VV |  | (1,20*2+1,30*2)*3,04 |  | 15.2 | [13 empty] | VV | 2 | 2 | True | 0 | ROZPOCET
| VV |  | Odpočet otvoru | [15 empty] | VV | 2 | 1 | True | 0 | ROZPOCET
| VV |  | -0,70*1,97 |  | -1.379 | [13 empty] | VV | 2 | 2 | True | 0 | ROZPOCET
| VV |  | M.č.114 | [15 empty] | VV | 2 | 1 | True | 0 | ROZPOCET
| VV |  | (1,20*2+1,30*2)*3,04 |  | 15.2 | [13 empty] | VV | 2 | 2 | True | 0 | ROZPOCET
| VV |  | Odpočet otvoru | [15 empty] | VV | 2 | 1 | True | 0 | ROZPOCET
| VV |  | -0,70*1,97 |  | -1.379 | [13 empty] | VV | 2 | 2 | True | 0 | ROZPOCET
| VV |  | M.č.115 | [15 empty] | VV | 2 | 1 | True | 0 | ROZPOCET
| VV |  | (2,05*2+0,90*2)*3,04 |  | 17.936 | [13 empty] | VV | 2 | 2 | True | 0 | ROZPOCET
| VV |  | Odpočet otvoru | [15 empty] | VV | 2 | 1 | True | 0 | ROZPOCET
| VV |  | -0,70*1,97 |  | -1.379 | [13 empty] | VV | 2 | 2 | True | 0 | ROZPOCET
| VV |  | M.č.116 | [15 empty] | VV | 2 | 1 | True | 0 | ROZPOCET
| VV |  | (2,85+2,17*2+3,38+5,00+1,35+1,60+1,10+1,20+1,05+1,40+0,15*2+1,00*3+0,87+0,88)*3,04 |  | 86.093 | [13 empty] | VV | 2 | 2 | True | 0 | ROZPOCET
| VV |  | Odpočet otvorů | [15 empty] | VV | 2 | 1 | True | 0 | ROZPOCET
| VV |  | -(0,70*1,97*2+0,80*1,97+1,00*1,50+1,00*2,10) |  | -7.934 | [13 empty] | VV | 2 | 2 | True | 0 | ROZPOCET
| VV |  | M.č.117 | [15 empty] | VV | 2 | 1 | True | 0 | ROZPOCET
| VV |  | (2,02*2*2)*3,04 |  | 24.563 | [13 empty] | VV | 2 | 2 | True | 0 | ROZPOCET
| VV |  | Odpočet otvoru | [15 empty] | VV | 2 | 1 | True | 0 | ROZPOCET
| VV |  | -0,70*1,97 |  | -1.379 | [13 empty] | VV | 2 | 2 | True | 0 | ROZPOCET
| VV |  | M.č.118 | [15 empty] | VV | 2 | 1 | True | 0 | ROZPOCET
| VV |  | (6,65*2+4,00*2)*3,04 |  | 64.752 | [13 empty] | VV | 2 | 2 | True | 0 | ROZPOCET
| VV |  | Odpočet otvorů | [15 empty] | VV | 2 | 1 | True | 0 | ROZPOCET
| VV |  | -(1,00*1,50+0,80*1,97+0,70*1,97) |  | -4.455 | [13 empty] | VV | 2 | 2 | True | 0 | ROZPOCET
| VV |  | M.č.119 | [15 empty] | VV | 2 | 1 | True | 0 | ROZPOCET
| VV |  | (2,00*2+2,10*2)*3,04 |  | 24.928 | [13 empty] | VV | 2 | 2 | True | 0 | ROZPOCET
| VV |  | Odpočet otvorů | [15 empty] | VV | 2 | 1 | True | 0 | ROZPOCET
| VV |  | -(1,00*1,25+0,70*1,97) |  | -2.629 | [13 empty] | VV | 2 | 2 | True | 0 | ROZPOCET
| VV |  | M.č.120 | [15 empty] | VV | 2 | 1 | True | 0 | ROZPOCET
| VV |  | (1,10*2+1,29*2)*3,04 |  | 14.531 | [13 empty] | VV | 2 | 2 | True | 0 | ROZPOCET
| VV |  | Odpočet otvoru | [15 empty] | VV | 2 | 1 | True | 0 | ROZPOCET
| VV |  | -0,70*1,97 |  | -1.379 | [13 empty] | VV | 2 | 2 | True | 0 | ROZPOCET
| VV |  | M.č.121 | [15 empty] | VV | 2 | 1 | True | 0 | ROZPOCET
| VV |  | (1,15*2+1,29*2)*3,04 |  | 14.835 | [13 empty] | VV | 2 | 2 | True | 0 | ROZPOCET
| VV |  | Odpočet otvoru | [15 empty] | VV | 2 | 1 | True | 0 | ROZPOCET
| VV |  | -0,70*1,97 |  | -1.379 | [13 empty] | VV | 2 | 2 | True | 0 | ROZPOCET
| VV |  | M.č.122 | [15 empty] | VV | 2 | 1 | True | 0 | ROZPOCET
| VV |  | (2,74*2+4,00*2)*3,04 |  | 40.979 | [13 empty] | VV | 2 | 2 | True | 0 | ROZPOCET
| VV |  | Odpočet otvorů | [15 empty] | VV | 2 | 1 | True | 0 | ROZPOCET
| VV |  | -(0,801*1,97+1,00*1,25) |  | -2.828 | [13 empty] | VV | 2 | 2 | True | 0 | ROZPOCET
| VV |  | M.č.123 | [15 empty] | VV | 2 | 1 | True | 0 | ROZPOCET
| VV |  | (2,30*2+4,00*2)*3,04 |  | 38.304 | [13 empty] | VV | 2 | 2 | True | 0 | ROZPOCET
| VV |  | Odpočet otvorů | [15 empty] | VV | 2 | 1 | True | 0 | ROZPOCET
| VV |  | -(1,00*1,50+0,80*1,97) |  | -3.076 | [13 empty] | VV | 2 | 2 | True | 0 | ROZPOCET
| VV |  | M.č.124 | [15 empty] | VV | 2 | 1 | True | 0 | ROZPOCET
| VV |  | (2,84*2+4,00*2)*3,04 |  | 41.587 | [13 empty] | VV | 2 | 2 | True | 0 | ROZPOCET
| VV |  | Odpočet otvorů | [15 empty] | VV | 2 | 1 | True | 0 | ROZPOCET
| VV |  | -(1,00*1,50+0,80*1,97 | [15 empty] | VV | 2 | 1 | True | 0 | ROZPOCET
| VV |  | M.č.125 | [15 empty] | VV | 2 | 1 | True | 0 | ROZPOCET
| VV |  | (4,07*2+9,20*2)*3,04 |  | 80.682 | [13 empty] | VV | 2 | 2 | True | 0 | ROZPOCET
| VV |  | Odpočet otvorů | [15 empty] | VV | 2 | 1 | True | 0 | ROZPOCET
| VV |  | -(0,70*1,97+0,80*1,97+1,00*1,50*6) |  | -11.955 | [13 empty] | VV | 2 | 2 | True | 0 | ROZPOCET
| VV |  | M.č.126 | [15 empty] | VV | 2 | 1 | True | 0 | ROZPOCET
| VV |  | (2,15*2+2,05*2)*3,04 |  | 25.536 | [13 empty] | VV | 2 | 2 | True | 0 | ROZPOCET
| VV |  | Odpočet otvoru | [15 empty] | VV | 2 | 1 | True | 0 | ROZPOCET
| VV |  | -0,70*1,97 |  | -1.379 | [13 empty] | VV | 2 | 2 | True | 0 | ROZPOCET
| VV |  | M.č.127 | [15 empty] | VV | 2 | 1 | True | 0 | ROZPOCET
| VV |  | (6,55*2+2,985*2)*3,04 |  | 57.973 | [13 empty] | VV | 2 | 2 | True | 0 | ROZPOCET
| VV |  | Odpočet otvorů | [15 empty] | VV | 2 | 1 | True | 0 | ROZPOCET
| VV |  | -(0,70*1,97*2+0,80*1,97*5) |  | -10.638 | [13 empty] | VV | 2 | 2 | True | 0 | ROZPOCET
| VV |  | Mezisoučet |  | 958.225 | [13 empty] | VV | 2 | 3 | True | 0 | ROZPOCET
| VV |  | Podkroví | [15 empty] | VV | 2 | 1 | True | 0 | ROZPOCET
| VV |  | M.č.201 | [15 empty] | VV | 2 | 1 | True | 0 | ROZPOCET
| VV |  | (8,55+0,90*2*2+3,20+0,50+3,30+0,50+1,10+1,60+1,05+1,56)*2,75 |  | 68.64 | [13 empty] | VV | 2 | 2 | True | 0 | ROZPOCET
| VV |  | 0,90*2*(2,75+2,64)/2*2+(2,30*2+3,11)*2,64 |  | 30.056 | [13 empty] | VV | 2 | 2 | True | 0 | ROZPOCET
| VV |  | Odpočet otvorů | [15 empty] | VV | 2 | 1 | True | 0 | ROZPOCET
| VV |  | -(0,80*1,97*8) |  | -12.608 | [13 empty] | VV | 2 | 2 | True | 0 | ROZPOCET
| VV |  | M.č.202 | [15 empty] | VV | 2 | 1 | True | 0 | ROZPOCET
| VV |  | (5,77*2+2,69*2)*2,75 |  | 46.53 | [13 empty] | VV | 2 | 2 | True | 0 | ROZPOCET
| VV |  | Odpočet otvorů | [15 empty] | VV | 2 | 1 | True | 0 | ROZPOCET
| VV |  | -(0,80*1,97*2+0,70*1,97+1,00*2,15) |  | -6.681 | [13 empty] | VV | 2 | 2 | True | 0 | ROZPOCET
| VV |  | M.č.203 | [15 empty] | VV | 2 | 1 | True | 0 | ROZPOCET
| VV |  | (2,90*1,80+1,72*1,02+(4,62+1,05+0,75)*2,75+2,35*(2,75+1,00)/2) |  | 29.036 | [13 empty] | VV | 2 | 2 | True | 0 | ROZPOCET
| VV |  | Odpočet otvorů | [15 empty] | VV | 2 | 1 | True | 0 | ROZPOCET
| VV |  | -(1,00*1,25+0,75*1,00+0,80*1,97) |  | -3.576 | [13 empty] | VV | 2 | 2 | True | 0 | ROZPOCET
| VV |  | M.č.204 | [15 empty] | VV | 2 | 1 | True | 0 | ROZPOCET
| VV |  | (2,05+0,25*2)*2,75+2,05*1,80+2,20*(2,18+2,75)/2+1,10*2,75*2 |  | 22.176 | [13 empty] | VV | 2 | 2 | True | 0 | ROZPOCET
| VV |  | Odpočet otvorů | [15 empty] | VV | 2 | 1 | True | 0 | ROZPOCET
| VV |  | -(0,70*1,97+0,75*1,00) |  | -2.129 | [13 empty] | VV | 2 | 2 | True | 0 | ROZPOCET
| VV |  | M.č.205 | [15 empty] | VV | 2 | 1 | True | 0 | ROZPOCET
| VV |  | (7,70*2+2,70*2)*2,75 |  | 57.2 | [13 empty] | VV | 2 | 2 | True | 0 | ROZPOCET
| VV |  | Odpočet otvorů | [15 empty] | VV | 2 | 1 | True | 0 | ROZPOCET
| VV |  | -(1,00*1,25+0,70*1,97+0,80*1,97) |  | -4.205 | [13 empty] | VV | 2 | 2 | True | 0 | ROZPOCET
| VV |  | M.č.206 | [15 empty] | VV | 2 | 1 | True | 0 | ROZPOCET
| VV |  | (4,96+1,10*2)*2,75+1,50*1,00+3,455*2,18+2,30*(1,00+2,75)/2+2,30*(2,18+2,75)/2 |  | 38.704 | [13 empty] | VV | 2 | 2 | True | 0 | ROZPOCET
| VV |  | Odpočet otvorů | [15 empty] | VV | 2 | 1 | True | 0 | ROZPOCET
| VV |  | -(0,75*1,00+0,80*1,97) |  | -2.326 | [13 empty] | VV | 2 | 2 | True | 0 | ROZPOCET
| VV |  | M.č.207 | [15 empty] | VV | 2 | 1 | True | 0 | ROZPOCET
| VV |  | (2,67*0,25*2)*2,75+2,00*2,18+0,67*1,00+2,35*(1,00+2,75)/2 |  | 13.108 | [13 empty] | VV | 2 | 2 | True | 0 | ROZPOCET
| VV |  | Odpočet otvorů | [15 empty] | VV | 2 | 1 | True | 0 | ROZPOCET
| VV |  | -(0,75*1,00+0,70*1,97) |  | -2.129 | [13 empty] | VV | 2 | 2 | True | 0 | ROZPOCET
| VV |  | M.č.208 | [15 empty] | VV | 2 | 1 | True | 0 | ROZPOCET
| VV |  | (5,04+3,15*2+2,30)*2,75+0,50*1,00+1,24*2,18+2,35*(2,75+1,00)/2+2,30*(2,18+2,75)/2 |  | 50.789 | [13 empty] | VV | 2 | 2 | True | 0 | ROZPOCET
| VV |  | Odpočet otvorů | [15 empty] | VV | 2 | 1 | True | 0 | ROZPOCET
| VV |  | -(0,75*1,00+0,70*1,97+0,80*1,97) |  | -3.705 | [13 empty] | VV | 2 | 2 | True | 0 | ROZPOCET
| VV |  | M.č.209 | [15 empty] | VV | 2 | 1 | True | 0 | ROZPOCET
| VV |  | (2,15+0,30*2)*2,75+1,65*2,18+0,50*1,00+2,25*(2,18+2,75)/2+2,25*(1,00+2,75)/2 |  | 21.425 | [13 empty] | VV | 2 | 2 | True | 0 | ROZPOCET
| VV |  | Odpočet otvorů | [15 empty] | VV | 2 | 1 | True | 0 | ROZPOCET
| VV |  | -(0,75*1,00+0,70*1,97) |  | -2.129 | [13 empty] | VV | 2 | 2 | True | 0 | ROZPOCET
| VV |  | M.č.210 | [15 empty] | VV | 2 | 1 | True | 0 | ROZPOCET
| VV |  | (4,45+3,25*2+2,45)*2,75+2,00*2,18+2,30*(2,18+2,75)/2*2 |  | 52.549 | [13 empty] | VV | 2 | 2 | True | 0 | ROZPOCET
| VV |  | Odpočet otvorů | [15 empty] | VV | 2 | 1 | True | 0 | ROZPOCET
| VV |  | -(0,75*1,00+0,80*1,97*3+0,70*1,97) |  | -6.857 | [13 empty] | VV | 2 | 2 | True | 0 | ROZPOCET
| VV |  | M.č.211 | [15 empty] | VV | 2 | 1 | True | 0 | ROZPOCET
| VV |  | (2,30+0,30*2)*2,75+0,80*1,00+1,50*2,18+2,30*(1,00+2,75)/2+2,30*(2,18/+2,75)/2 |  | 17.269 | [13 empty] | VV | 2 | 2 | True | 0 | ROZPOCET
| VV |  | Odpočet otvorů | [15 empty] | VV | 2 | 1 | True | 0 | ROZPOCET
| VV |  | -(0,75*1,00+0,70*1,97) |  | -2.129 | [13 empty] | VV | 2 | 2 | True | 0 | ROZPOCET
| VV |  | M.č.212 | [15 empty] | VV | 2 | 1 | True | 0 | ROZPOCET
| VV |  | (4,39+0,30*2)*2,75+1,90*2,18+2,47*1,00+2,32*(2,18+2,75)/2+2,32*(1,00+2,75)/2 |  | 30.403 | [13 empty] | VV | 2 | 2 | True | 0 | ROZPOCET
| VV |  | Odpočet otvorů | [15 empty] | VV | 2 | 1 | True | 0 | ROZPOCET
| VV |  | -(0,75*1,00+0,80*1,97) |  | -2.326 | [13 empty] | VV | 2 | 2 | True | 0 | ROZPOCET
| VV |  | M.č.213 | [15 empty] | VV | 2 | 1 | True | 0 | ROZPOCET
| VV |  | (2,68*2+4,37*2)*2,75 |  | 38.775 | [13 empty] | VV | 2 | 2 | True | 0 | ROZPOCET
| VV |  | Odpočet otvorů | [15 empty] | VV | 2 | 1 | True | 0 | ROZPOCET
| VV |  | -(1,00*1,25+0,80*1,97) |  | -2.826 | [13 empty] | VV | 2 | 2 | True | 0 | ROZPOCET
| VV |  | M.č.214 | [15 empty] | VV | 2 | 1 | True | 0 | ROZPOCET
| VV |  | (7,49*2+2,69*2)*2,75 |  | 55.99 | [13 empty] | VV | 2 | 2 | True | 0 | ROZPOCET
| VV |  | Odpočet otvorů | [15 empty] | VV | 2 | 1 | True | 0 | ROZPOCET
| VV |  | -(1,00*1,25+0,80*1,97*2+0,70*1,97) |  | -5.781 | [13 empty] | VV | 2 | 2 | True | 0 | ROZPOCET
| VV |  | M.č.215 | [15 empty] | VV | 2 | 1 | True | 0 | ROZPOCET
| VV |  | (2,32+0,30*2)*2,75+2,31*(2,75+1,00)/2+0,40*1,00+1,90*(1,00+2,64)/2 |  | 16.219 | [13 empty] | VV | 2 | 2 | True | 0 | ROZPOCET
| VV |  | Odpočet otvorů | [15 empty] | VV | 2 | 1 | True | 0 | ROZPOCET
| VV |  | -(0,70*1,97) |  | -1.379 | [13 empty] | VV | 2 | 2 | True | 0 | ROZPOCET
| VV |  | M.č.216 | [15 empty] | VV | 2 | 1 | True | 0 | ROZPOCET
| VV |  | (5,02+0,30*2)*2,75+5,02*1,00+2,31*(1,00+2,75)/2*2 |  | 29.138 | [13 empty] | VV | 2 | 2 | True | 0 | ROZPOCET
| VV |  | Odpočet otvorů | [15 empty] | VV | 2 | 1 | True | 0 | ROZPOCET
| VV |  | -(0,80*1,97) |  | -1.576 | [13 empty] | VV | 2 | 2 | True | 0 | ROZPOCET
| VV |  | M.č.217 | [15 empty] | VV | 2 | 1 | True | 0 | ROZPOCET
| VV |  | (6,70+1,20+1,05+2,25)*2,64+1,65*(2,64+2,18)/2+3,55*2,04+0,80*1,00+1,65*(1,00+2,64)/2 |  | 44.59 | [13 empty] | VV | 2 | 2 | True | 0 | ROZPOCET
| VV |  | Odpočet otvorů | [15 empty] | VV | 2 | 1 | True | 0 | ROZPOCET
| VV |  | -(0,75*1,00*2+0,70*1,97+0,80*1,97) |  | -4.455 | [13 empty] | VV | 2 | 2 | True | 0 | ROZPOCET
| VV |  | M.č.218 | [15 empty] | VV | 2 | 1 | True | 0 | ROZPOCET
| VV |  | (2,05*2,64+2,05*1,00+0,90*2,64+1,70*(1,00+2,64)/2) |  | 12.932 | [13 empty] | VV | 2 | 2 | True | 0 | ROZPOCET
| VV |  | Odpočet otvorů | [15 empty] | VV | 2 | 1 | True | 0 | ROZPOCET
| VV |  | -(0,70*1,97) |  | -1.379 | [13 empty] | VV | 2 | 2 | True | 0 | ROZPOCET
| VV |  | M.č.219 | [15 empty] | VV | 2 | 1 | True | 0 | ROZPOCET
| VV |  | (6,70+1,20+1,05+2,25)*2,64+1,65*(2,64+2,18)/2+3,55*2,04+0,80*1,00+1,65*(1,00+2,64)/2 |  | 44.59 | [13 empty] | VV | 2 | 2 | True | 0 | ROZPOCET
| VV |  | Odpočet otvorů | [15 empty] | VV | 2 | 1 | True | 0 | ROZPOCET
| VV |  | -(0,75*1,00*2+0,70*1,97+0,80*1,97) |  | -4.455 | [13 empty] | VV | 2 | 2 | True | 0 | ROZPOCET
| VV |  | M.č.220 | [15 empty] | VV | 2 | 1 | True | 0 | ROZPOCET
| VV |  | (2,05*2,64+2,05*1,00+0,90*2,64+1,70*(1,00+2,64)/2) |  | 12.932 | [13 empty] | VV | 2 | 2 | True | 0 | ROZPOCET
| VV |  | Odpočet otvorů | [15 empty] | VV | 2 | 1 | True | 0 | ROZPOCET
| VV |  | -(0,70*1,97) |  | -1.379 | [13 empty] | VV | 2 | 2 | True | 0 | ROZPOCET
| VV |  | M.č.221 | [15 empty] | VV | 2 | 1 | True | 0 | ROZPOCET
| VV |  | (4,24*2,75+4,24*1,00+0,40*2,75*2+2,22*(1,00+2,75)/2*2) |  | 26.425 | [13 empty] | VV | 2 | 2 | True | 0 | ROZPOCET
| VV |  | Odpočet otvorů | [15 empty] | VV | 2 | 1 | True | 0 | ROZPOCET
| VV |  | -0,80*1,97 |  | -1.576 | [13 empty] | VV | 2 | 2 | True | 0 | ROZPOCET
| VV |  | Mezisoučet |  | 683.87 | [13 empty] | VV | 2 | 3 | True | 0 | ROZPOCET
| VV |  | Součet |  | 1642.095 | [13 empty] | VV | 2 | 4 | True | 1 | ROZPOCET
25 | K | 612321121 | Vápenocementová omítka hladká jednovrstvá vnitřních stěn nanášená ručně | m2 | 246.164 |  | 0 |  |  |  | základní | 0 | 0 | 0 | 0 | 0 | 0 | 4 | K | 2 |  |  |  | ROZPOCET | 0 | 0 | 0 | 0 | 0 | 1 | 0 | 4 | 138
| VV |  | Omítka hladká pod obklady na zděných stěnách | [15 empty] | VV | 2 | 1 | True | 0 | ROZPOCET
| VV |  | 1.NP | [15 empty] | VV | 2 | 1 | True | 0 | ROZPOCET
| VV |  | 112,604 |  | 112.604 | [13 empty] | VV | 2 | 2 | True | 0 | ROZPOCET
| VV |  | Podkroví | [15 empty] | VV | 2 | 1 | True | 0 | ROZPOCET
| VV |  | 148,96 |  | 148.96 | [13 empty] | VV | 2 | 2 | True | 0 | ROZPOCET
| VV |  | Odpolčet ploch na SDK | [15 empty] | VV | 2 | 1 | True | 0 | ROZPOCET
| VV |  | -15,40 |  | -15.4 | [13 empty] | VV | 2 | 2 | True | 0 | ROZPOCET
| VV |  | Mezisoučet |  | 246.164 | [13 empty] | VV | 2 | 3 | True | 0 | ROZPOCET
| VV |  | Součet |  | 246.164 | [13 empty] | VV | 2 | 4 | True | 1 | ROZPOCET
26 | K | 612321141 | Vápenocementová omítka štuková dvouvrstvá vnitřních stěn nanášená ručně | m2 | 1395.931 |  | 0 |  |  |  | základní | 0 | 0 | 0 | 0 | 0 | 0 | 4 | K | 2 |  |  |  | ROZPOCET | 0 | 0 | 0 | 0 | 0 | 1 | 0 | 4 | 140
| VV |  | Omítka štuková stěn | [15 empty] | VV | 2 | 1 | True | 0 | ROZPOCET
| VV |  | 1642,095 |  | 1642.095 | [13 empty] | VV | 2 | 2 | True | 0 | ROZPOCET
| VV |  | Odpočet ploch hladkých omítek | [15 empty] | VV | 2 | 1 | True | 0 | ROZPOCET
| VV |  | -246,164 |  | -246.164 | [13 empty] | VV | 2 | 2 | True | 0 | ROZPOCET
| VV |  | Mezisoučet |  | 1395.931 | [13 empty] | VV | 2 | 3 | True | 0 | ROZPOCET
| VV |  | Součet |  | 1395.931 | [13 empty] | VV | 2 | 4 | True | 1 | ROZPOCET
27 | K | 615142012 | Potažení vnitřních nosníků rabicovým pletivem | m2 | 14.14 |  | 0 |  |  |  | základní | 0 | 0 | 0 | 0 | 0 | 0 | 4 | K | 2 |  |  |  | ROZPOCET | 0 | 0 | 0 | 0 | 0 | 1 | 0 | 4 | 142
| VV |  | Obalení nosníků pletivem | [15 empty] | VV | 2 | 1 | True | 0 | ROZPOCET
| VV |  | (4,60+3,55+3,70+2,55+5,80)*(0,30+0,20*2) |  | 14.14 | [13 empty] | VV | 2 | 2 | True | 0 | ROZPOCET
| VV |  | Mezisoučet |  | 14.14 | [13 empty] | VV | 2 | 3 | True | 0 | ROZPOCET
| VV |  | Součet |  | 14.14 | [13 empty] | VV | 2 | 4 | True | 1 | ROZPOCET
28 | K | 622143003 | Montáž omítkových plastových nebo pozinkovaných rohových profilů s tkaninou | m | 161.1 |  | 0 |  |  |  | základní | 0 | 0 | 0 | 0 | 0 | 0 | 4 | K | 2 |  |  |  | ROZPOCET | 0 | 0 | 0 | 0 | 0 | 1 | 0 | 4 | 144
| VV |  | Montáž lišt a profilů | [15 empty] | VV | 2 | 1 | True | 0 | ROZPOCET
| VV |  | Dilatačních | [15 empty] | VV | 2 | 1 | True | 0 | ROZPOCET
| VV |  | 3,25*2 |  | 6.5 | [13 empty] | VV | 2 | 2 | True | 0 | ROZPOCET
| VV |  | Mezisoučet |  | 6.5 | [13 empty] | VV | 2 | 3 | True | 0 | ROZPOCET
| VV |  | Rohových | [15 empty] | VV | 2 | 1 | True | 0 | ROZPOCET
| VV |  | 3,25*6 |  | 19.5 | [13 empty] | VV | 2 | 2 | True | 0 | ROZPOCET
| VV |  | Kolem otvorů | [15 empty] | VV | 2 | 1 | True | 0 | ROZPOCET
| VV |  | Přízemí | [15 empty] | VV | 2 | 1 | True | 0 | ROZPOCET
| VV |  | (1,00+1,50*2)*20+(1,00+1,25*2)*2+(1,00+2,10*2)*4+(1,00+2,15*2) |  | 113.1 | [13 empty] | VV | 2 | 2 | True | 0 | ROZPOCET
| VV |  | Parapetní | [15 empty] | VV | 2 | 1 | True | 0 | ROZPOCET
| VV |  | 1,00*(20+2) |  | 22 | [13 empty] | VV | 2 | 2 | True | 0 | ROZPOCET
| VV |  | Mezisoučet |  | 154.6 | [13 empty] | VV | 2 | 3 | True | 0 | ROZPOCET
| VV |  | Součet |  | 161.1 | [13 empty] | VV | 2 | 4 | True | 1 | ROZPOCET
29 | M | 59051512 | profil parapetní se sklovláknitou armovací tkaninou PVC 2 m | m | 23.1 |  | 0 |  |  |  | základní | 0 | 0 | 0 | 0 | 0 | 0 | 8 | M | 2 |  |  |  | ROZPOCET | 0 | 0 | 0 | 0 | 0 | 1 | 0 | 4 | 146
30 | M | 59051486 | lišta rohová PVC 10/15cm s tkaninou | m | 139.23 |  | 0 |  |  |  | základní | 0 | 0 | 0 | 0 | 0 | 0 | 8 | M | 2 |  |  |  | ROZPOCET | 0 | 0 | 0 | 0 | 0 | 1 | 0 | 4 | 148
31 | M | 59051502 | profil dilatační rohový | m | 6.825 |  | 0 |  |  |  | základní | 0 | 0 | 0 | 0 | 0 | 0 | 8 | M | 2 |  |  |  | ROZPOCET | 0 | 0 | 0 | 0 | 0 | 1 | 0 | 4 | 150
32 | K | 622211021 | Montáž kontaktního zateplení vnějších stěn z polystyrénových desek tl do 120 mm | m2 | 46.001 |  | 0 |  |  |  | základní | 0 | 0 | 0 | 0 | 0 | 0 | 4 | K | 2 |  |  |  | ROZPOCET | 0 | 0 | 0 | 0 | 0 | 1 | 0 | 4 | 152
| VV |  | Montáž zateplení soklu | [15 empty] | VV | 2 | 1 | True | 0 | ROZPOCET
| VV |  | (23,25+12,25*2+7,00*2+9,02)*0,65 |  | 46.001 | [13 empty] | VV | 2 | 2 | True | 0 | ROZPOCET
| VV |  | Mezisoučet |  | 46.001 | [13 empty] | VV | 2 | 3 | True | 0 | ROZPOCET
| VV |  | Součet |  | 46.001 | [13 empty] | VV | 2 | 4 | True | 1 | ROZPOCET
33 | M | 28376382 | deska z polystyrénu XPS, hrana polodrážková a hladký povrch s vyšší odolností tl 100mm | m2 | 46.921 |  | 0 |  |  |  | základní | 0 | 0 | 0 | 0 | 0 | 0 | 8 | M | 2 |  |  |  | ROZPOCET | 0 | 0 | 0 | 0 | 0 | 1 | 0 | 4 | 154
| VV |  | 46,001*1,02 |  | 46.921 | [13 empty] | VV | 2 | 2 | True | 0 | ROZPOCET
| VV |  | Součet |  | 46.921 | [13 empty] | VV | 2 | 4 | True | 1 | ROZPOCET
34 | K | 622211031 | Montáž kontaktního zateplení vnějších stěn z polystyrénových desek tl do 160 mm | m2 | 185.553 |  | 0 |  |  |  | základní | 0 | 0 | 0 | 0 | 0 | 0 | 4 | K | 2 |  |  |  | ROZPOCET | 0 | 0 | 0 | 0 | 0 | 1 | 0 | 4 | 156
| VV |  | Montáž kontaktního zateplení | [15 empty] | VV | 2 | 1 | True | 0 | ROZPOCET
| VV |  | 1.NP od úrovně -0,210 do úrovně +3,040 | [15 empty] | VV | 2 | 1 | True | 0 | ROZPOCET
| VV |  | (23,00+12,30*2+7,00*2+8,77)*(3,04+0,21) |  | 228.703 | [13 empty] | VV | 2 | 2 | True | 0 | ROZPOCET
| VV |  | Odpočet otvorů | [15 empty] | VV | 2 | 1 | True | 0 | ROZPOCET
| VV |  | -(1,00*1,50*20+1,00*1,25*2+1,00*2,10*2+1,00*2,15*3) |  | -43.15 | [13 empty] | VV | 2 | 2 | True | 0 | ROZPOCET
| VV |  | Mezisoučet |  | 185.553 | [13 empty] | VV | 2 | 3 | True | 0 | ROZPOCET
| VV |  | Součet |  | 185.553 | [13 empty] | VV | 2 | 4 | True | 1 | ROZPOCET
35 | M | 28375935 | deska EPS 70 fasádní λ=0,039 tl 150mm | m2 | 189.264 |  | 0 |  |  |  | základní | 0 | 0 | 0 | 0 | 0 | 0 | 8 | M | 2 |  |  |  | ROZPOCET | 0 | 0 | 0 | 0 | 0 | 1 | 0 | 4 | 158
36 | K | 622212001 | Montáž kontaktního zateplení vnějšího ostění hl. špalety do 200 mm z polystyrenu tl do 40 mm | m | 132.8 |  | 0 |  |  |  | základní | 0 | 0 | 0 | 0 | 0 | 0 | 4 | K | 2 |  |  |  | ROZPOCET | 0 | 0 | 0 | 0 | 0 | 1 | 0 | 4 | 160
| VV |  | Zateplení ostění a parapetů | [15 empty] | VV | 2 | 1 | True | 0 | ROZPOCET
| VV |  | 1.NP | [15 empty] | VV | 2 | 1 | True | 0 | ROZPOCET
| VV |  | ((1,00*2+1,25)*2+(1,00*2+1,50*2)*20+(1,00+2,10*2)*2+(1,00+2,15*2)*3) |  | 132.8 | [13 empty] | VV | 2 | 2 | True | 0 | ROZPOCET
| VV |  | Mezisoučet |  | 132.8 | [13 empty] | VV | 2 | 3 | True | 0 | ROZPOCET
| VV |  | Součet |  | 132.8 | [13 empty] | VV | 2 | 4 | True | 1 | ROZPOCET
37 | M | 28375932 | deska EPS 70 fasádní λ=0,039 tl 40mm | m2 | 26.56 |  | 0 |  |  |  | základní | 0 | 0 | 0 | 0 | 0 | 0 | 8 | M | 2 |  |  |  | ROZPOCET | 0 | 0 | 0 | 0 | 0 | 1 | 0 | 4 | 162
| VV |  | 132,800*0,20 |  | 26.56 | [13 empty] | VV | 2 | 2 | True | 0 | ROZPOCET
| VV |  | Součet |  | 26.56 | [13 empty] | VV | 2 | 4 | True | 1 | ROZPOCET
38 | K | 622252001 | Montáž zakládacích soklových lišt kontaktního zateplení | m | 70.97 |  | 0 |  |  |  | základní | 0 | 0 | 0 | 0 | 0 | 0 | 4 | K | 2 |  |  |  | ROZPOCET | 0 | 0 | 0 | 0 | 0 | 1 | 0 | 4 | 164
| VV |  | Zakládací lišta | [15 empty] | VV | 2 | 1 | True | 0 | ROZPOCET
| VV |  | 70,97 |  | 70.97 | [13 empty] | VV | 2 | 2 | True | 0 | ROZPOCET
| VV |  | Mezisoučet |  | 70.97 | [13 empty] | VV | 2 | 3 | True | 0 | ROZPOCET
| VV |  | Součet |  | 70.97 | [13 empty] | VV | 2 | 4 | True | 1 | ROZPOCET
39 | M | 59051638 | lišta zakládací pro telpelně izolační desky do roviny 163 mm tl.1,0mm | m | 74.519 |  | 0 |  |  |  | základní | 0 | 0 | 0 | 0 | 0 | 0 | 8 | M | 2 |  |  |  | ROZPOCET | 0 | 0 | 0 | 0 | 0 | 1 | 0 | 4 | 166
40 | K | 622521021 | Tenkovrstvá silikátová zrnitá omítka tl. 2,0 mm včetně penetrace vnějších stěn | m2 | 185.553 |  | 0 |  |  |  | základní | 0 | 0 | 0 | 0 | 0 | 0 | 4 | K | 2 |  |  |  | ROZPOCET | 0 | 0 | 0 | 0 | 0 | 1 | 0 | 4 | 168
| VV |  | Omítka na KZS | [15 empty] | VV | 2 | 1 | True | 0 | ROZPOCET
| VV |  | 1.NP od úrovně -0,210 do úrovně +3,040 | [15 empty] | VV | 2 | 1 | True | 0 | ROZPOCET
| VV |  | (23,00+12,30*2+7,00*2+8,77)*(3,04+0,21) |  | 228.703 | [13 empty] | VV | 2 | 2 | True | 0 | ROZPOCET
| VV |  | Odpočet otvorů | [15 empty] | VV | 2 | 1 | True | 0 | ROZPOCET
| VV |  | -(1,00*1,50*20+1,00*1,25*2+1,00*2,10*2+1,00*2,15*3) |  | -43.15 | [13 empty] | VV | 2 | 2 | True | 0 | ROZPOCET
| VV |  | Mezisoučet |  | 185.553 | [13 empty] | VV | 2 | 3 | True | 0 | ROZPOCET
| VV |  | Součet |  | 185.553 | [13 empty] | VV | 2 | 4 | True | 1 | ROZPOCET
41 | K | 622541051 | Tenkovrstvá silikonsilikátová rýhovaná omítka tl. 2,0 mm včetně penetrace vnějších stěn | m2 | 11.323 |  | 0 |  |  |  | základní | 0 | 0 | 0 | 0 | 0 | 0 | 4 | K | 2 |  |  |  | ROZPOCET | 0 | 0 | 0 | 0 | 0 | 1 | 0 | 4 | 170
| VV |  | Omítka soklu dekorativní | [15 empty] | VV | 2 | 1 | True | 0 | ROZPOCET
| VV |  | (23,25+12,25*2+7,00*2+9,02)*0,16 |  | 11.323 | [13 empty] | VV | 2 | 2 | True | 0 | ROZPOCET
| VV |  | Mezisoučet |  | 11.323 | [13 empty] | VV | 2 | 3 | True | 0 | ROZPOCET
| VV |  | Součet |  | 11.323 | [13 empty] | VV | 2 | 4 | True | 1 | ROZPOCET
42 | K | 629991011 | Zakrytí výplní otvorů a svislých ploch fólií přilepenou lepící páskou | m2 | 67.1 |  | 0 |  |  |  | základní | 0 | 0 | 0 | 0 | 0 | 0 | 4 | K | 2 |  |  |  | ROZPOCET | 0 | 0 | 0 | 0 | 0 | 1 | 0 | 4 | 172
| VV |  | Zakrývání výplní otvorů | [15 empty] | VV | 2 | 1 | True | 0 | ROZPOCET
| VV |  | 1,00*1,50*20+1,00*1,25*10+0,75*1,00*13+1,00*2,15*3+1,00*2,10*4 |  | 67.1 | [13 empty] | VV | 2 | 2 | True | 0 | ROZPOCET
| VV |  | Mezisoučet |  | 67.1 | [13 empty] | VV | 2 | 3 | True | 0 | ROZPOCET
| VV |  | Součet |  | 67.1 | [13 empty] | VV | 2 | 4 | True | 1 | ROZPOCET
43 | K | 631311135 | Mazanina tl do 240 mm z betonu prostého bez zvýšených nároků na prostředí tř. C 20/25 | m3 | 8.76 |  | 0 |  |  |  | základní | 0 | 0 | 0 | 0 | 0 | 0 | 4 | K | 2 |  |  |  | ROZPOCET | 0 | 0 | 0 | 0 | 0 | 1 | 0 | 4 | 174
| VV |  | Mazanina z betonu | [15 empty] | VV | 2 | 1 | True | 0 | ROZPOCET
| VV |  | Plocha teras | [15 empty] | VV | 2 | 1 | True | 0 | ROZPOCET
| VV |  | (20,00+16,50)*0,24 |  | 8.76 | [13 empty] | VV | 2 | 2 | True | 0 | ROZPOCET
| VV |  | Mezisoučet |  | 8.76 | [13 empty] | VV | 2 | 3 | True | 0 | ROZPOCET
| VV |  | Součet |  | 8.76 | [13 empty] | VV | 2 | 4 | True | 1 | ROZPOCET
44 | K | 631319175 | Příplatek k mazanině tl do 240 mm za stržení povrchu spodní vrstvy před vložením výztuže | m3 | 8.76 |  | 0 |  |  |  | základní | 0 | 0 | 0 | 0 | 0 | 0 | 4 | K | 2 |  |  |  | ROZPOCET | 0 | 0 | 0 | 0 | 0 | 1 | 0 | 4 | 176
| VV |  | Přirážka za stržení povrchu | [15 empty] | VV | 2 | 1 | True | 0 | ROZPOCET
| VV |  | 8,76 |  | 8.76 | [13 empty] | VV | 2 | 2 | True | 0 | ROZPOCET
| VV |  | Mezisoučet |  | 8.76 | [13 empty] | VV | 2 | 3 | True | 0 | ROZPOCET
| VV |  | Součet |  | 8.76 | [13 empty] | VV | 2 | 4 | True | 1 | ROZPOCET
45 | K | 631362021 | Výztuž mazanin svařovanými sítěmi Kari | t | 1.438 |  | 0 |  |  |  | základní | 0 | 0 | 0 | 0 | 0 | 0 | 4 | K | 2 |  |  |  | ROZPOCET | 0 | 0 | 0 | 0 | 0 | 1 | 0 | 4 | 178
| VV |  | Výztuž potěrů KARI 4/4 100x100 | [15 empty] | VV | 2 | 1 | True | 0 | ROZPOCET
| VV |  | 558,10*0,001999*1,10 |  | 1.227 | [13 empty] | VV | 2 | 2 | True | 0 | ROZPOCET
| VV |  | Mezisoučet |  | 1.227 | [13 empty] | VV | 2 | 3 | True | 0 | ROZPOCET
| VV |  | Mazanina - terasy | [15 empty] | VV | 2 | 1 | True | 0 | ROZPOCET
| VV |  | 36,50*0,005267*1,10 |  | 0.211 | [13 empty] | VV | 2 | 2 | True | 0 | ROZPOCET
| VV |  | Součet |  | 1.438 | [13 empty] | VV | 2 | 4 | True | 1 | ROZPOCET
46 | K | 632453351 | Potěr betonový samonivelační tl do 50 mm tř. C 25/30 | m2 | 558.1 |  | 0 |  |  |  | základní | 0 | 0 | 0 | 0 | 0 | 0 | 4 | K | 2 |  |  |  | ROZPOCET | 0 | 0 | 0 | 0 | 0 | 1 | 0 | 4 | 180
| VV |  | Potěr betonový pod podlahy | [15 empty] | VV | 2 | 1 | True | 0 | ROZPOCET
| VV |  | 1.NP | [15 empty] | VV | 2 | 1 | True | 0 | ROZPOCET
| VV |  | 282,69 |  | 282.69 | [13 empty] | VV | 2 | 2 | True | 0 | ROZPOCET
| VV |  | Podkroví | [15 empty] | VV | 2 | 1 | True | 0 | ROZPOCET
| VV |  | 275,41 |  | 275.41 | [13 empty] | VV | 2 | 2 | True | 0 | ROZPOCET
| VV |  | Mezisoučet |  | 558.1 | [13 empty] | VV | 2 | 3 | True | 0 | ROZPOCET
| VV |  | Součet |  | 558.1 | [13 empty] | VV | 2 | 4 | True | 1 | ROZPOCET
47 | K | 637121115 | Okapový chodník z kačírku tl 300 mm s udusáním | m2 | 14.92 |  | 0 |  |  |  | základní | 0 | 0 | 0 | 0 | 0 | 0 | 4 | K | 2 |  |  |  | ROZPOCET | 0 | 0 | 0 | 0 | 0 | 1 | 0 | 4 | 182
| VV |  | Okapový chodník | [15 empty] | VV | 2 | 1 | True | 0 | ROZPOCET
| VV |  | Kačírek | [15 empty] | VV | 2 | 1 | True | 0 | ROZPOCET
| VV |  | (23,30+0,40+13,10+0,50)*0,40 |  | 14.92 | [13 empty] | VV | 2 | 2 | True | 0 | ROZPOCET
| VV |  | Mezisoučet |  | 14.92 | [13 empty] | VV | 2 | 3 | True | 0 | ROZPOCET
| VV |  | Součet |  | 14.92 | [13 empty] | VV | 2 | 4 | True | 1 | ROZPOCET
48 | K | 637311122 | Okapový chodník z betonových chodníkových obrubníků stojatých lože beton | m | 37.3 |  | 0 |  |  |  | základní | 0 | 0 | 0 | 0 | 0 | 0 | 4 | K | 2 |  |  |  | ROZPOCET | 0 | 0 | 0 | 0 | 0 | 1 | 0 | 4 | 184
| VV |  | Okapový chodník | [15 empty] | VV | 2 | 1 | True | 0 | ROZPOCET
| VV |  | Obrubníky | [15 empty] | VV | 2 | 1 | True | 0 | ROZPOCET
| VV |  | (23,30+0,40+13,10+0,50) |  | 37.3 | [13 empty] | VV | 2 | 2 | True | 0 | ROZPOCET
| VV |  | Mezisoučet |  | 37.3 | [13 empty] | VV | 2 | 3 | True | 0 | ROZPOCET
| VV |  | Součet |  | 37.3 | [13 empty] | VV | 2 | 4 | True | 1 | ROZPOCET
| D | 9 | Ostatní konstrukce a práce, bourání |  |  |  | 0 | [5 empty] | 0 |  | 0 |  | 0 | 1 | D | 1 |  |  |  | ROZPOCET | [6 empty] | 0
49 | K | 941111121 | Montáž lešení řadového trubkového lehkého s podlahami zatížení do 200 kg/m2 š do 1,2 m v do 10 m | m2 | 355.218 |  | 0 |  |  |  | základní | 0 | 0 | 0 | 0 | 0 | 0 | 4 | K | 2 |  |  |  | ROZPOCET | 0 | 0 | 0 | 0 | 0 | 1 | 0 | 4 | 186
| VV |  | Montáž fasádního lešení | [15 empty] | VV | 2 | 1 | True | 0 | ROZPOCET
| VV |  | (23,30+1,17+1,20*2)*(6,10-1,60) |  | 120.915 | [13 empty] | VV | 2 | 2 | True | 0 | ROZPOCET
| VV |  | (5,46+1,20*2)*(6,10-1,60) |  | 35.37 | [13 empty] | VV | 2 | 2 | True | 0 | ROZPOCET
| VV |  | (8,77+1,20*2)*(6,10-1,60) |  | 50.265 | [13 empty] | VV | 2 | 2 | True | 0 | ROZPOCET
| VV |  | (9,07+1,20*2)*(7,00-1,60) |  | 61.938 | [13 empty] | VV | 2 | 2 | True | 0 | ROZPOCET
| VV |  | (12,30+1,20*2)*(7,50-1,60) |  | 86.73 | [13 empty] | VV | 2 | 2 | True | 0 | ROZPOCET
| VV |  | Mezisoučet |  | 355.218 | [13 empty] | VV | 2 | 3 | True | 0 | ROZPOCET
| VV |  | Součet |  | 355.218 | [13 empty] | VV | 2 | 4 | True | 1 | ROZPOCET
50 | K | 941111221 | Příplatek k lešení řadovému trubkovému lehkému s podlahami š 1,2 m v 10 m za první a ZKD den použití | m2 | 42626.16 |  | 0 |  |  |  | základní | 0 | 0 | 0 | 0 | 0 | 0 | 4 | K | 2 |  |  |  | ROZPOCET | 0 | 0 | 0 | 0 | 0 | 1 | 0 | 4 | 188
| VV |  | 355,218*30*4 |  | 42626.16 | [13 empty] | VV | 2 | 2 | True | 0 | ROZPOCET
| VV |  | Součet |  | 42626.16 | [13 empty] | VV | 2 | 4 | True | 1 | ROZPOCET
51 | K | 941111821 | Demontáž lešení řadového trubkového lehkého s podlahami zatížení do 200 kg/m2 š do 1,2 m v do 10 m | m2 | 355.218 |  | 0 |  |  |  | základní | 0 | 0 | 0 | 0 | 0 | 0 | 4 | K | 2 |  |  |  | ROZPOCET | 0 | 0 | 0 | 0 | 0 | 1 | 0 | 4 | 190
| VV |  | Montáž fasádního lešení | [15 empty] | VV | 2 | 1 | True | 0 | ROZPOCET
| VV |  | (23,30+1,17+1,20*2)*(6,10-1,60) |  | 120.915 | [13 empty] | VV | 2 | 2 | True | 0 | ROZPOCET
| VV |  | (5,46+1,20*2)*(6,10-1,60) |  | 35.37 | [13 empty] | VV | 2 | 2 | True | 0 | ROZPOCET
| VV |  | (8,77+1,20*2)*(6,10-1,60) |  | 50.265 | [13 empty] | VV | 2 | 2 | True | 0 | ROZPOCET
| VV |  | (9,07+1,20*2)*(7,00-1,60) |  | 61.938 | [13 empty] | VV | 2 | 2 | True | 0 | ROZPOCET
| VV |  | (12,30+1,20*2)*(7,50-1,60) |  | 86.73 | [13 empty] | VV | 2 | 2 | True | 0 | ROZPOCET
| VV |  | Mezisoučet |  | 355.218 | [13 empty] | VV | 2 | 3 | True | 0 | ROZPOCET
| VV |  | Součet |  | 355.218 | [13 empty] | VV | 2 | 4 | True | 1 | ROZPOCET
52 | K | 944611111 | Montáž ochranné plachty z textilie z umělých vláken | m2 | 355.218 |  | 0 |  |  |  | základní | 0 | 0 | 0 | 0 | 0 | 0 | 4 | K | 2 |  |  |  | ROZPOCET | 0 | 0 | 0 | 0 | 0 | 1 | 0 | 4 | 192
| VV |  | Montáž ochranné plachty | [15 empty] | VV | 2 | 1 | True | 0 | ROZPOCET
| VV |  | (23,30+1,17+1,20*2)*(6,10-1,60) |  | 120.915 | [13 empty] | VV | 2 | 2 | True | 0 | ROZPOCET
| VV |  | (5,46+1,20*2)*(6,10-1,60) |  | 35.37 | [13 empty] | VV | 2 | 2 | True | 0 | ROZPOCET
| VV |  | (8,77+1,20*2)*(6,10-1,60) |  | 50.265 | [13 empty] | VV | 2 | 2 | True | 0 | ROZPOCET
| VV |  | (9,07+1,20*2)*(7,00-1,60) |  | 61.938 | [13 empty] | VV | 2 | 2 | True | 0 | ROZPOCET
| VV |  | (12,30+1,20*2)*(7,50-1,60) |  | 86.73 | [13 empty] | VV | 2 | 2 | True | 0 | ROZPOCET
| VV |  | Mezisoučet |  | 355.218 | [13 empty] | VV | 2 | 3 | True | 0 | ROZPOCET
| VV |  | Součet |  | 355.218 | [13 empty] | VV | 2 | 4 | True | 1 | ROZPOCET
53 | K | 944611211 | Příplatek k ochranné plachtě za první a ZKD den použití | m2 | 42626.16 |  | 0 |  |  |  | základní | 0 | 0 | 0 | 0 | 0 | 0 | 4 | K | 2 |  |  |  | ROZPOCET | 0 | 0 | 0 | 0 | 0 | 1 | 0 | 4 | 194
| VV |  | 355,218*30*4 |  | 42626.16 | [13 empty] | VV | 2 | 2 | True | 0 | ROZPOCET
| VV |  | Součet |  | 42626.16 | [13 empty] | VV | 2 | 4 | True | 1 | ROZPOCET
54 | K | 944611811 | Demontáž ochranné plachty z textilie z umělých vláken | m2 | 355.218 |  | 0 |  |  |  | základní | 0 | 0 | 0 | 0 | 0 | 0 | 4 | K | 2 |  |  |  | ROZPOCET | 0 | 0 | 0 | 0 | 0 | 1 | 0 | 4 | 196
| VV |  | Montáž ochranné plachty | [15 empty] | VV | 2 | 1 | True | 0 | ROZPOCET
| VV |  | (23,30+1,17+1,20*2)*(6,10-1,60) |  | 120.915 | [13 empty] | VV | 2 | 2 | True | 0 | ROZPOCET
| VV |  | (5,46+1,20*2)*(6,10-1,60) |  | 35.37 | [13 empty] | VV | 2 | 2 | True | 0 | ROZPOCET
| VV |  | (8,77+1,20*2)*(6,10-1,60) |  | 50.265 | [13 empty] | VV | 2 | 2 | True | 0 | ROZPOCET
| VV |  | (9,07+1,20*2)*(7,00-1,60) |  | 61.938 | [13 empty] | VV | 2 | 2 | True | 0 | ROZPOCET
| VV |  | (12,30+1,20*2)*(7,50-1,60) |  | 86.73 | [13 empty] | VV | 2 | 2 | True | 0 | ROZPOCET
| VV |  | Mezisoučet |  | 355.218 | [13 empty] | VV | 2 | 3 | True | 0 | ROZPOCET
| VV |  | Součet |  | 355.218 | [13 empty] | VV | 2 | 4 | True | 1 | ROZPOCET
55 | K | 953941516 | Osazování kovových konzol nebo kotev pro záclonové kryty, radiátorové držáky apod. s jejich dodáním | kus | 7 |  | 0 |  |  |  | základní | 0 | 0 | 0 | 0 | 0 | 0 | 4 | K | 2 |  |  |  | ROZPOCET | 0 | 0 | 0 | 0 | 0 | 1 | 0 | 4 | 200
| VV |  | Osazení konzol pro hasicí přístroje | [15 empty] | VV | 2 | 1 | True | 0 | ROZPOCET
| VV |  | 7,00 |  | 7 | [13 empty] | VV | 2 | 2 | True | 0 | ROZPOCET
| VV |  | Mezisoučet |  | 7 | [13 empty] | VV | 2 | 3 | True | 0 | ROZPOCET
| VV |  | Součet |  | 7 | [13 empty] | VV | 2 | 4 | True | 1 | ROZPOCET
56 | M | 44932110 | přístroj hasicí ruční práškový PG 1 LE | kus | 3 |  | 0 |  |  |  | základní | 0 | 0 | 0 | 0 | 0 | 0 | 8 | M | 2 |  |  |  | ROZPOCET | 0 | 0 | 0 | 0 | 0 | 1 | 0 | 4 | 202
57 | M | 44932111 | přístroj hasicí ruční práškový PG 2 LE | kus | 4 |  | 0 |  |  |  | základní | 0 | 0 | 0 | 0 | 0 | 0 | 8 | M | 2 |  |  |  | ROZPOCET | 0 | 0 | 0 | 0 | 0 | 1 | 0 | 4 | 204
58 | K | 953961214 | Kotvy chemickou patronou M 16 hl 125 mm do betonu, ŽB nebo kamene s vyvrtáním otvoru | kus | 40 |  | 0 |  |  |  | základní | 0 | 0 | 0 | 0 | 0 | 0 | 4 | K | 2 |  |  |  | ROZPOCET | 0 | 0 | 0 | 0 | 0 | 1 | 0 | 4 | 206
| VV |  | Kotvení pozednic | [15 empty] | VV | 2 | 1 | True | 0 | ROZPOCET
| VV |  | 40,00 |  | 40 | [13 empty] | VV | 2 | 2 | True | 0 | ROZPOCET
| VV |  | Mezisoučet |  | 40 | [13 empty] | VV | 2 | 3 | True | 0 | ROZPOCET
| VV |  | Součet |  | 40 | [13 empty] | VV | 2 | 4 | True | 1 | ROZPOCET
59 | K | 953965134 | Kotevní šroub pro chemické kotvy M 16 dl 350 mm | kus | 40 |  | 0 |  |  |  | základní | 0 | 0 | 0 | 0 | 0 | 0 | 4 | K | 2 |  |  |  | ROZPOCET | 0 | 0 | 0 | 0 | 0 | 1 | 0 | 4 | 208
| VV |  | Kotvení pozednic | [15 empty] | VV | 2 | 1 | True | 0 | ROZPOCET
| VV |  | 40,00 |  | 40 | [13 empty] | VV | 2 | 2 | True | 0 | ROZPOCET
| VV |  | Mezisoučet |  | 40 | [13 empty] | VV | 2 | 3 | True | 0 | ROZPOCET
| VV |  | Součet |  | 40 | [13 empty] | VV | 2 | 4 | True | 1 | ROZPOCET
| D | 998 | Přesun hmot |  |  |  | 0 | [5 empty] | 0 |  | 0 |  | 0 | 1 | D | 1 |  |  |  | ROZPOCET | [6 empty] | 0
60 | K | 998011002.1 | Přesun hmot pro budovy zděné v do 12 m zbývající | t | 39.049 |  | 0 |  |  |  | základní | 0 | 0 | 0 | 0 | 0 | 0 | 4 | K | 2 |  |  |  | ROZPOCET | 0 | 0 | 0 | 0 | 0 | 1 | 0 | 4 | 212
| D | PSV | Práce a dodávky PSV |  |  |  | 0 | [5 empty] | 0 |  | 0 |  | 0 | 2 | D | 0 |  |  |  | ROZPOCET | [6 empty] | 0
| D | 711 | Izolace proti vodě, vlhkosti a plynům |  |  |  | 0 | [5 empty] | 0 |  | 0 |  | 0 | 2 | D | 1 |  |  |  | ROZPOCET | [6 empty] | 0
61 | K | 711111001.1 | Provedení izolace proti zemní vlhkosti vodorovné za studena nátěrem penetračním zbývající | m2 | 47.953 |  | 0 |  |  |  | základní | 0 | 0 | 0 | 0 | 0 | 0 | 4 | K | 2 |  |  |  | ROZPOCET | 0 | 0 | 0 | 0 | 0 | 1 | 0 | 4 | 216
62 | M | 11163150.1 | lak asfaltový penetrační - zbývající | t | 0.004 |  | 0 |  |  |  | základní | 0 | 0 | 0 | 0 | 0 | 0 | 8 | M | 2 |  |  |  | ROZPOCET | 0 | 0 | 0 | 0 | 0 | 1 | 0 | 4 | 220
63 | K | 711131101 | Provedení izolace proti zemní vlhkosti pásy na sucho vodorovné AIP nebo tkaninou | m2 | 25.02 |  | 0 |  |  |  | základní | 0 | 0 | 0 | 0 | 0 | 0 | 4 | K | 2 |  |  |  | ROZPOCET | 0 | 0 | 0 | 0 | 0 | 1 | 0 | 4 | 222
| VV |  | Separační vrstva lepenky pod pozednice | [15 empty] | VV | 2 | 1 | True | 0 | ROZPOCET
| VV |  | (23,30*2+11,40*2+7,00*2)*0,30 |  | 25.02 | [13 empty] | VV | 2 | 2 | True | 0 | ROZPOCET
| VV |  | Mezisoučet |  | 25.02 | [13 empty] | VV | 2 | 3 | True | 0 | ROZPOCET
| VV |  | Součet |  | 25.02 | [13 empty] | VV | 2 | 4 | True | 1 | ROZPOCET
64 | M | 62811150 | pás asfaltovaný bez krycí vrstvy A500 H | m2 | 28.773 |  | 0 |  |  |  | základní | 0 | 0 | 0 | 0 | 0 | 0 | 8 | M | 2 |  |  |  | ROZPOCET | 0 | 0 | 0 | 0 | 0 | 1 | 0 | 4 | 224
65 | K | 711141559.1 | Provedení izolace proti zemní vlhkosti pásy přitavením vodorovné NAIP-zbývající | m2 | 95.905 |  | 0 |  |  |  | základní | 0 | 0 | 0 | 0 | 0 | 0 | 4 | K | 2 |  |  |  | ROZPOCET | 0 | 0 | 0 | 0 | 0 | 1 | 0 | 4 | 228
66 | M | 62831116.1 | pás těžký asfaltovaný IPA400/H-PE S40 zbývající | m2 | 70.146 |  | 0 |  |  |  | základní | 0 | 0 | 0 | 0 | 0 | 0 | 8 | M | 2 |  |  |  | ROZPOCET | 0 | 0 | 0 | 0 | 0 | 1 | 0 | 4 | 232
67 | M | 1010151880.1 | Hydroizolační asfaltový pás GLASTEK 40 SPECIAL MINERAL - zbývající | m2 | 70.146 |  | 0 |  |  |  | základní | 0 | 0 | 0 | 0 | 0 | 0 | 8 | M | 2 |  |  |  | ROZPOCET | 0 | 0 | 0 | 0 | 0 | 1 | 0 | 4 | 236
68 | K | 711161232 | Izolace proti zemní vlhkosti nopovou fólií s integrovanou mřížkou svislá, nopek v 8,0 mm, tl do 0,6 mm | m2 | 46.001 |  | 0 |  |  |  | základní | 0 | 0 | 0 | 0 | 0 | 0 | 4 | K | 2 |  |  |  | ROZPOCET | 0 | 0 | 0 | 0 | 0 | 1 | 0 | 4 | 238
| VV |  | Izolace zateplovacího systému soklu | [15 empty] | VV | 2 | 1 | True | 0 | ROZPOCET
| VV |  | (23,25+12,25*2+7,00*2+9,02)*0,65 |  | 46.001 | [13 empty] | VV | 2 | 2 | True | 0 | ROZPOCET
| VV |  | Mezisoučet |  | 46.001 | [13 empty] | VV | 2 | 3 | True | 0 | ROZPOCET
| VV |  | Součet |  | 46.001 | [13 empty] | VV | 2 | 4 | True | 1 | ROZPOCET
69 | K | 711491176 | Připevnění vodorovné izolace proti tlakové vodě ukončovací lištou | m | 82.8 |  | 0 |  |  |  | základní | 0 | 0 | 0 | 0 | 0 | 0 | 4 | K | 2 |  |  |  | ROZPOCET | 0 | 0 | 0 | 0 | 0 | 1 | 0 | 4 | 240
| VV |  | Připevnění zakončovací lišty | [15 empty] | VV | 2 | 1 | True | 0 | ROZPOCET
| VV |  | (23,00*2+11,40*2+7,00*2) |  | 82.8 | [13 empty] | VV | 2 | 2 | True | 0 | ROZPOCET
| VV |  | Mezisoučet |  | 82.8 | [13 empty] | VV | 2 | 3 | True | 0 | ROZPOCET
| VV |  | Součet |  | 82.8 | [13 empty] | VV | 2 | 4 | True | 1 | ROZPOCET
70 | M | 28323012 | lišta ukončovací š 50mm pro nopové drenážní fólie | m | 91.08 |  | 0 |  |  |  | základní | 0 | 0 | 0 | 0 | 0 | 0 | 8 | M | 2 |  |  |  | ROZPOCET | 0 | 0 | 0 | 0 | 0 | 1 | 0 | 4 | 242
| VV |  | 82,800*1,10 |  | 91.08 | [13 empty] | VV | 2 | 2 | True | 0 | ROZPOCET
| VV |  | Součet |  | 91.08 | [13 empty] | VV | 2 | 4 | True | 1 | ROZPOCET
71 | K | 711491271 | Provedení izolace proti tlakové vodě svislé z textilií vrstva podkladní | m2 | 46.001 |  | 0 |  |  |  | základní | 0 | 0 | 0 | 0 | 0 | 0 | 4 | K | 2 |  |  |  | ROZPOCET | 0 | 0 | 0 | 0 | 0 | 1 | 0 | 4 | 244
| VV |  | Ochrana izolace | [15 empty] | VV | 2 | 1 | True | 0 | ROZPOCET
| VV |  | Izolace zateplovacího systému soklu | [15 empty] | VV | 2 | 1 | True | 0 | ROZPOCET
| VV |  | (23,25+12,25*2+7,00*2+9,02)*0,65 |  | 46.001 | [13 empty] | VV | 2 | 2 | True | 0 | ROZPOCET
| VV |  | Mezisoučet |  | 46.001 | [13 empty] | VV | 2 | 3 | True | 0 | ROZPOCET
| VV |  | Součet |  | 46.001 | [13 empty] | VV | 2 | 4 | True | 1 | ROZPOCET
72 | M | 69311069 | geotextilie netkaná PP 350g/m2 | m2 | 48.301 |  | 0 |  |  |  | základní | 0 | 0 | 0 | 0 | 0 | 0 | 8 | M | 2 |  |  |  | ROZPOCET | 0 | 0 | 0 | 0 | 0 | 1 | 0 | 4 | 246
73 | K | 711491272 | Provedení izolace proti tlakové vodě svislé z textilií vrstva ochranná | m2 | 46.001 |  | 0 |  |  |  | základní | 0 | 0 | 0 | 0 | 0 | 0 | 4 | K | 2 |  |  |  | ROZPOCET | 0 | 0 | 0 | 0 | 0 | 1 | 0 | 4 | 248
| VV |  | Ochrana izolace | [15 empty] | VV | 2 | 1 | True | 0 | ROZPOCET
| VV |  | Izolace zateplovacího systému soklu | [15 empty] | VV | 2 | 1 | True | 0 | ROZPOCET
| VV |  | (23,25+12,25*2+7,00*2+9,02)*0,65 |  | 46.001 | [13 empty] | VV | 2 | 2 | True | 0 | ROZPOCET
| VV |  | Mezisoučet |  | 46.001 | [13 empty] | VV | 2 | 3 | True | 0 | ROZPOCET
| VV |  | Součet |  | 46.001 | [13 empty] | VV | 2 | 4 | True | 1 | ROZPOCET
74 | M | 69311069 | geotextilie netkaná PP 350g/m2 | m2 | 48.301 |  | 0 |  |  |  | základní | 0 | 0 | 0 | 0 | 0 | 0 | 8 | M | 2 |  |  |  | ROZPOCET | 0 | 0 | 0 | 0 | 0 | 1 | 0 | 4 | 250
75 | K | 711747067.1 | Izolace proti vodě opracování trubních prostupu pod objímkou do 300 mm přitavením NAIP-zbývající | kus | 5 |  | 0 |  |  |  | základní | 0 | 0 | 0 | 0 | 0 | 0 | 4 | K | 2 |  |  |  | ROZPOCET | 0 | 0 | 0 | 0 | 0 | 1 | 0 | 4 | 254
76 | M | 62852124 | pás asfaltovaný modifikovaný směsnými polymery 5 mm | m2 | 17.5 |  | 0 |  |  |  | základní | 0 | 0 | 0 | 0 | 0 | 0 | 8 | M | 2 |  |  |  | ROZPOCET | 0 | 0 | 0 | 0 | 0 | 1 | 0 | 4 | 256
77 | M | 28322006 | zálivka šedá pro střešní fólie mPVC | kg | 17.5 |  | 0 |  |  |  | základní | 0 | 0 | 0 | 0 | 0 | 0 | 8 | M | 2 |  |  |  | ROZPOCET | 0 | 0 | 0 | 0 | 0 | 1 | 0 | 4 | 258
78 | K | 998711102.1 | Přesun hmot tonážní pro izolace proti vodě, vlhkosti a plynům v objektech výšky do 12 m-zbývající | t | 0.835 |  | 0 |  |  |  | základní | 0 | 0 | 0 | 0 | 0 | 0 | 4 | K | 2 |  |  |  | ROZPOCET | 0 | 0 | 0 | 0 | 0 | 1 | 0 | 4 | 262
| D | 712 | Povlakové krytiny |  |  |  | 0 | [5 empty] | 0 |  | 0 |  | 0 | 2 | D | 1 |  |  |  | ROZPOCET | [6 empty] | 0
79 | K | 712831101 | Provedení povlakové krytiny vytažením na konstrukce pásy na sucho AIP, NAIP nebo tkaninou | m2 | 4.14 |  | 0 |  |  |  | základní | 0 | 0 | 0 | 0 | 0 | 0 | 16 | K | 2 |  |  |  | ROZPOCET | 0 | 0 | 0 | 0 | 0 | 1 | 0 | 16 | 264
| VV |  | Vytažení vodorovné izolace na stěnu | [15 empty] | VV | 2 | 1 | True | 0 | ROZPOCET
| VV |  | (23,00*2+11,40*2+7,00*2)*0,05 |  | 4.14 | [13 empty] | VV | 2 | 2 | True | 0 | ROZPOCET
| VV |  | Mezisoučet |  | 4.14 | [13 empty] | VV | 2 | 3 | True | 0 | ROZPOCET
| VV |  | Součet |  | 4.14 | [13 empty] | VV | 2 | 4 | True | 1 | ROZPOCET
80 | M | 1010151880 | Hydroizolační asfaltový pás GLASTEK 40 SPECIAL MINERAL | m2 | 4.968 |  | 0 |  |  |  | základní | 0 | 0 | 0 | 0 | 0 | 0 | 32 | M | 2 |  |  |  | ROZPOCET | 0 | 0 | 0 | 0 | 0 | 1 | 0 | 16 | 266
| VV |  | 4,14*1,20 |  | 4.968 | [13 empty] | VV | 2 | 2 | True | 0 | ROZPOCET
| VV |  | Součet |  | 4.968 | [13 empty] | VV | 2 | 4 | True | 1 | ROZPOCET
| D | 713 | Izolace tepelné |  |  |  | 0 | [5 empty] | 0 |  | 0 |  | 0 | 2 | D | 1 |  |  |  | ROZPOCET | [6 empty] | 0
81 | K | 713111121 | Montáž izolace tepelné spodem stropů s uchycením drátem rohoží, pásů, dílců, desek | m2 | 275.41 |  | 0 |  |  |  | základní | 0 | 0 | 0 | 0 | 0 | 0 | 16 | K | 2 |  |  |  | ROZPOCET | 0 | 0 | 0 | 0 | 0 | 1 | 0 | 16 | 268
| VV |  | Montáž tepelné izolace podhledu SDK | [15 empty] | VV | 2 | 1 | True | 0 | ROZPOCET
| VV |  | 25,71+13,54+14,17+18,75+15,29+21,42+20,11+13,21+19,94+19,94+17,71+11,49+11,76+10,60 |  | 233.64 | [13 empty] | VV | 2 | 2 | True | 0 | ROZPOCET
| VV |  | Podkroví - koupelny | [15 empty] | VV | 2 | 1 | True | 0 | ROZPOCET
| VV |  | 5,91+6,52+5,60+6,37+5,69+5,69+5,99 |  | 41.77 | [13 empty] | VV | 2 | 2 | True | 0 | ROZPOCET
| VV |  | Mezisoučet |  | 275.41 | [13 empty] | VV | 2 | 3 | True | 0 | ROZPOCET
| VV |  | Součet |  | 275.41 | [13 empty] | VV | 2 | 4 | True | 1 | ROZPOCET
82 | M | 63150849 | pás tepelný pro všechny druhy nezatížených izolací λ=0,039 tl 100mm | m2 | 280.918 |  | 0 |  |  |  | základní | 0 | 0 | 0 | 0 | 0 | 0 | 32 | M | 2 |  |  |  | ROZPOCET | 0 | 0 | 0 | 0 | 0 | 1 | 0 | 16 | 270
83 | K | 713121111 | Montáž izolace tepelné podlah volně kladenými rohožemi, pásy, dílci, deskami 1 vrstva | m2 | 275.41 |  | 0 |  |  |  | základní | 0 | 0 | 0 | 0 | 0 | 0 | 16 | K | 2 |  |  |  | ROZPOCET | 0 | 0 | 0 | 0 | 0 | 1 | 0 | 16 | 272
| VV |  | Montáž tepelné izolace podlah | [15 empty] | VV | 2 | 1 | True | 0 | ROZPOCET
| VV |  | Podkroví - EPS 50 mm | [15 empty] | VV | 2 | 1 | True | 0 | ROZPOCET
| VV |  | 40,96+47,90+27,02+39,69+25,63+25,63+46,95+36,31-14,68 |  | 275.41 | [13 empty] | VV | 2 | 2 | True | 0 | ROZPOCET
| VV |  | Mezisoučet |  | 275.41 | [13 empty] | VV | 2 | 3 | True | 0 | ROZPOCET
| VV |  | Součet |  | 275.41 | [13 empty] | VV | 2 | 4 | True | 1 | ROZPOCET
84 | M | 28372305 | deska EPS 100 pro trvalé zatížení v tlaku (max. 2000 kg/m2) tl 50mm | m2 | 280.918 |  | 0 |  |  |  | základní | 0 | 0 | 0 | 0 | 0 | 0 | 32 | M | 2 |  |  |  | ROZPOCET | 0 | 0 | 0 | 0 | 0 | 1 | 0 | 16 | 274
85 | K | 713121121 | Montáž izolace tepelné podlah volně kladenými rohožemi, pásy, dílci, deskami 2 vrstvy | m2 | 282.69 |  | 0 |  |  |  | základní | 0 | 0 | 0 | 0 | 0 | 0 | 16 | K | 2 |  |  |  | ROZPOCET | 0 | 0 | 0 | 0 | 0 | 1 | 0 | 16 | 276
| VV |  | Montáž tepelné izolace podlah | [15 empty] | VV | 2 | 1 | True | 0 | ROZPOCET
| VV |  | EPS 60+80 mm | [15 empty] | VV | 2 | 1 | True | 0 | ROZPOCET
| VV |  | Přízemí | [15 empty] | VV | 2 | 1 | True | 0 | ROZPOCET
| VV |  | 84,94+25,62+58,48+30,96+82,69 |  | 282.69 | [13 empty] | VV | 2 | 2 | True | 0 | ROZPOCET
| VV |  | Mezisoučet |  | 282.69 | [13 empty] | VV | 2 | 3 | True | 0 | ROZPOCET
| VV |  | Součet |  | 282.69 | [13 empty] | VV | 2 | 4 | True | 1 | ROZPOCET
86 | M | 28372306 | deska EPS 100 pro trvalé zatížení v tlaku (max. 2000 kg/m2) tl 60mm | m2 | 288.344 |  | 0 |  |  |  | základní | 0 | 0 | 0 | 0 | 0 | 0 | 32 | M | 2 |  |  |  | ROZPOCET | 0 | 0 | 0 | 0 | 0 | 1 | 0 | 16 | 278
87 | M | 28372308 | deska EPS 100 pro trvalé zatížení v tlaku (max. 2000 kg/m2) tl 80mm | m2 | 288.344 |  | 0 |  |  |  | základní | 0 | 0 | 0 | 0 | 0 | 0 | 32 | M | 2 |  |  |  | ROZPOCET | 0 | 0 | 0 | 0 | 0 | 1 | 0 | 16 | 280
88 | K | 713131151 | Montáž izolace tepelné stěn a základů volně vloženými rohožemi, pásy, dílci, deskami 1 vrstva | m2 | 25.8 |  | 0 |  |  |  | základní | 0 | 0 | 0 | 0 | 0 | 0 | 16 | K | 2 |  |  |  | ROZPOCET | 0 | 0 | 0 | 0 | 0 | 1 | 0 | 16 | 282
| VV |  | Tepelná izolace stěn vikýřů | [15 empty] | VV | 2 | 1 | True | 0 | ROZPOCET
| VV |  | 25,80 |  | 25.8 | [13 empty] | VV | 2 | 2 | True | 0 | ROZPOCET
| VV |  | Mezisoučet |  | 25.8 | [13 empty] | VV | 2 | 3 | True | 0 | ROZPOCET
| VV |  | Součet |  | 25.8 | [13 empty] | VV | 2 | 4 | True | 1 | ROZPOCET
89 | M | 63150852 | pás tepelný pro všechny druhy nezatížených izolací λ=0,039 tl 160mm | m2 | 26.316 |  | 0 |  |  |  | základní | 0 | 0 | 0 | 0 | 0 | 0 | 32 | M | 2 |  |  |  | ROZPOCET | 0 | 0 | 0 | 0 | 0 | 1 | 0 | 16 | 284
90 | K | 713131155 | Montáž izolace tepelné stěn a základů volně vloženými rohožemi, pásy, dílci, deskami 2 vrstvy | m2 | 223.406 |  | 0 |  |  |  | základní | 0 | 0 | 0 | 0 | 0 | 0 | 16 | K | 2 |  |  |  | ROZPOCET | 0 | 0 | 0 | 0 | 0 | 1 | 0 | 16 | 286
| VV |  | Tepelná izolace palubkového obkladu od úrovně +3,040 | [15 empty] | VV | 2 | 1 | True | 0 | ROZPOCET
| VV |  | Západní pohled | [15 empty] | VV | 2 | 1 | True | 0 | ROZPOCET
| VV |  | 23,30*1,50 |  | 34.95 | [13 empty] | VV | 2 | 2 | True | 0 | ROZPOCET
| VV |  | Vikýře | [15 empty] | VV | 2 | 1 | True | 0 | ROZPOCET
| VV |  | (5,60*2+4,00)*1,30+(3,50*0,90)/2*6 |  | 29.21 | [13 empty] | VV | 2 | 2 | True | 0 | ROZPOCET
| VV |  | Odpočet otvorů | [15 empty] | VV | 2 | 1 | True | 0 | ROZPOCET
| VV |  | -0,75*1,00*7 |  | -5.25 | [13 empty] | VV | 2 | 2 | True | 0 | ROZPOCET
| VV |  | Mezisoučet |  | 58.91 | [13 empty] | VV | 2 | 3 | True | 0 | ROZPOCET
| VV |  | Severní pohled | [15 empty] | VV | 2 | 1 | True | 0 | ROZPOCET
| VV |  | 12,30*1,50+(12,30+6,00)/2*2,40+7,00*1,50+3,80*1,10 |  | 55.09 | [13 empty] | VV | 2 | 2 | True | 0 | ROZPOCET
| VV |  | Odpočet otvorů | [15 empty] | VV | 2 | 1 | True | 0 | ROZPOCET
| VV |  | -(1,00*1,25*4+0,75*1,00*2) |  | -6.5 | [13 empty] | VV | 2 | 2 | True | 0 | ROZPOCET
| VV |  | Mezisoučet |  | 48.59 | [13 empty] | VV | 2 | 3 | True | 0 | ROZPOCET
| VV |  | Východní pohled | [15 empty] | VV | 2 | 1 | True | 0 | ROZPOCET
| VV |  | (8,77+5,46)*1,50+5,60*1,30+9,07*1,30+(9,07+5,40)/2*1,70 |  | 52.716 | [13 empty] | VV | 2 | 2 | True | 0 | ROZPOCET
| VV |  | Vikýře | [15 empty] | VV | 2 | 1 | True | 0 | ROZPOCET
| VV |  | (3,30*1,00)/2*2*2+5,60*1,30 |  | 13.88 | [13 empty] | VV | 2 | 2 | True | 0 | ROZPOCET
| VV |  | Odpočet otvorů | [15 empty] | VV | 2 | 1 | True | 0 | ROZPOCET
| VV |  | -(1,00*1,25*2+0,75*1,00*2) |  | -4 | [13 empty] | VV | 2 | 2 | True | 0 | ROZPOCET
| VV |  | Mezisoučet |  | 62.596 | [13 empty] | VV | 2 | 3 | True | 0 | ROZPOCET
| VV |  | 12,30*1,50+(12,30+5,80)/2*2,60+7,00*1,50+3,80*1,10 |  | 56.66 | [13 empty] | VV | 2 | 2 | True | 0 | ROZPOCET
| VV |  | Vikýře | [15 empty] | VV | 2 | 1 | True | 0 | ROZPOCET
| VV |  | (3,50*0,90/2)*2 |  | 3.15 | [13 empty] | VV | 2 | 2 | True | 0 | ROZPOCET
| VV |  | Odpočet otvorů | [15 empty] | VV | 2 | 1 | True | 0 | ROZPOCET
| VV |  | -(1,00*1,25*4+0,75*1,00*2) |  | -6.5 | [13 empty] | VV | 2 | 2 | True | 0 | ROZPOCET
| VV |  | Mezisoučet |  | 53.31 | [13 empty] | VV | 2 | 3 | True | 0 | ROZPOCET
| VV |  | Součet |  | 223.406 | [13 empty] | VV | 2 | 4 | True | 1 | ROZPOCET
91 | M | 63150849 | pás tepelný pro všechny druhy nezatížených izolací λ=0,039 tl 100mm | m2 | 227.874 |  | 0 |  |  |  | základní | 0 | 0 | 0 | 0 | 0 | 0 | 32 | M | 2 |  |  |  | ROZPOCET | 0 | 0 | 0 | 0 | 0 | 1 | 0 | 16 | 288
92 | M | 63150823 | pás tepelný pro všechny druhy nezatížených izolací λ=0,039 tl 50mm | m2 | 227.874 |  | 0 |  |  |  | základní | 0 | 0 | 0 | 0 | 0 | 0 | 32 | M | 2 |  |  |  | ROZPOCET | 0 | 0 | 0 | 0 | 0 | 1 | 0 | 16 | 290
93 | K | 7131311R | Montáž tepelné izolace stěn připevněné sponkami parotěsná černé s UV ochranou | m2 | 176.918 |  | 0 |  |  |  | základní | 0 | 0 | 0 | 0 | 0 | 0 | 16 | K | 2 |  |  |  | ROZPOCET | 0 | 0 | 0 | 0 | 0 | 1 | 0 | 16 | 292
| VV |  | Připevnění černé UV folie pod obklad | [15 empty] | VV | 2 | 1 | True | 0 | ROZPOCET
| VV |  | 176,918 |  | 176.918 | [13 empty] | VV | 2 | 2 | True | 0 | ROZPOCET
| VV |  | Mezisoučet |  | 176.918 | [13 empty] | VV | 2 | 3 | True | 0 | ROZPOCET
| VV |  | Součet |  | 176.918 | [13 empty] | VV | 2 | 4 | True | 1 | ROZPOCET
94 | K | 713151111 | Montáž izolace tepelné střech šikmých kladené volně mezi krokve rohoží, pásů, desek | m2 | 386.02 |  | 0 |  |  |  | základní | 0 | 0 | 0 | 0 | 0 | 0 | 16 | K | 2 |  |  |  | ROZPOCET | 0 | 0 | 0 | 0 | 0 | 1 | 0 | 16 | 294
| VV |  | Izolace podkroví | [15 empty] | VV | 2 | 1 | True | 0 | ROZPOCET
| VV |  | 22,30*7,10+22,30*3,40*2 |  | 309.97 | [13 empty] | VV | 2 | 2 | True | 0 | ROZPOCET
| VV |  | 6,50*8,60+(8,50+7,00)/2*1,30*2 |  | 76.05 | [13 empty] | VV | 2 | 2 | True | 0 | ROZPOCET
| VV |  | Mezisoučet |  | 386.02 | [13 empty] | VV | 2 | 3 | True | 0 | ROZPOCET
| VV |  | Součet |  | 386.02 | [13 empty] | VV | 2 | 4 | True | 1 | ROZPOCET
95 | M | 63150799 | plsť skelná pro izolaci mezi krokve λ=0,036 tl 200mm | m2 | 393.74 |  | 0 |  |  |  | základní | 0 | 0 | 0 | 0 | 0 | 0 | 32 | M | 2 |  |  |  | ROZPOCET | 0 | 0 | 0 | 0 | 0 | 1 | 0 | 16 | 296
96 | K | 713191132 | Montáž izolace tepelné podlah, stropů vrchem nebo střech překrytí separační fólií z PE | m2 | 558.1 |  | 0 |  |  |  | základní | 0 | 0 | 0 | 0 | 0 | 0 | 16 | K | 2 |  |  |  | ROZPOCET | 0 | 0 | 0 | 0 | 0 | 1 | 0 | 16 | 298
| VV |  | Položení separační folie | [15 empty] | VV | 2 | 1 | True | 0 | ROZPOCET
| VV |  | 1.NP | [15 empty] | VV | 2 | 1 | True | 0 | ROZPOCET
| VV |  | 282,69 |  | 282.69 | [13 empty] | VV | 2 | 2 | True | 0 | ROZPOCET
| VV |  | Podkroví | [15 empty] | VV | 2 | 1 | True | 0 | ROZPOCET
| VV |  | 290,09-14,68 |  | 275.41 | [13 empty] | VV | 2 | 2 | True | 0 | ROZPOCET
| VV |  | Mezisoučet |  | 558.1 | [13 empty] | VV | 2 | 3 | True | 0 | ROZPOCET
| VV |  | Součet |  | 558.1 | [13 empty] | VV | 2 | 4 | True | 1 | ROZPOCET
97 | M | 28329210 | folie podstřešní parotěsná PE role 1,5 x 50 m | m2 | 613.91 |  | 0 |  |  |  | základní | 0 | 0 | 0 | 0 | 0 | 0 | 32 | M | 2 |  |  |  | ROZPOCET | 0 | 0 | 0 | 0 | 0 | 1 | 0 | 16 | 300
98 | K | 713291132 | Montáž izolace tepelné parotěsné zábrany stropů vrchem fólií | m2 | 386.02 |  | 0 |  |  |  | základní | 0 | 0 | 0 | 0 | 0 | 0 | 16 | K | 2 |  |  |  | ROZPOCET | 0 | 0 | 0 | 0 | 0 | 1 | 0 | 16 | 302
| VV |  | Montáž parotěsné zábrany | [15 empty] | VV | 2 | 1 | True | 0 | ROZPOCET
| VV |  | Podkroví na tepelné izolaci | [15 empty] | VV | 2 | 1 | True | 0 | ROZPOCET
| VV |  | 386,02 |  | 386.02 | [13 empty] | VV | 2 | 2 | True | 0 | ROZPOCET
| VV |  | Mezisoučet |  | 386.02 | [13 empty] | VV | 2 | 3 | True | 0 | ROZPOCET
| VV |  | Součet |  | 386.02 | [13 empty] | VV | 2 | 4 | True | 1 | ROZPOCET
99 | M | 28329221 | fólie parotěsná zábrana, délka role 50 m, šířka 1,50 m | m2 | 424.622 |  | 0 |  |  |  | základní | 0 | 0 | 0 | 0 | 0 | 0 | 32 | M | 2 |  |  |  | ROZPOCET | 0 | 0 | 0 | 0 | 0 | 1 | 0 | 16 | 304
100 | K | 998713102 | Přesun hmot tonážní pro izolace tepelné v objektech v do 12 m | t | 7.239 |  | 0 |  |  |  | základní | 0 | 0 | 0 | 0 | 0 | 0 | 16 | K | 2 |  |  |  | ROZPOCET | 0 | 0 | 0 | 0 | 0 | 1 | 0 | 16 | 306
| D | 721 | Zdravotechnika - vnitřní kanalizace |  |  |  | 0 | [5 empty] | 0 |  | 0 |  | 0 | 2 | D | 1 |  |  |  | ROZPOCET | [6 empty] | 0
101 | K | 721273153 | Hlavice ventilační polypropylen PP DN 110 | kus | 1 |  | 0 |  |  |  | základní | 0 | 0 | 0 | 0 | 0 | 0 | 4 | K | 2 |  |  |  | ROZPOCET | 0 | 0 | 0 | 0 | 0 | 1 | 0 | 4 | 310
| VV |  | Ventilační hlavice odtahu | [15 empty] | VV | 2 | 1 | True | 0 | ROZPOCET
| VV |  | 1,00 |  | 1 | [13 empty] | VV | 2 | 2 | True | 0 | ROZPOCET
| VV |  | Mezisoučet |  | 1 | [13 empty] | VV | 2 | 3 | True | 0 | ROZPOCET
| VV |  | Součet |  | 1 | [13 empty] | VV | 2 | 4 | True | 1 | ROZPOCET
| D | 751 | Vzduchotechnika |  |  |  | 0 | [5 empty] | 0 |  | 0 |  | 0 | 2 | D | 1 |  |  |  | ROZPOCET | [6 empty] | 0
102 | K | 751398011 | Mtž větrací mřížky na kruhové potrubí D do 100 mm | kus | 12 |  | 0 |  |  |  | základní | 0 | 0 | 0 | 0 | 0 | 0 | 16 | K | 2 |  |  |  | ROZPOCET | 0 | 0 | 0 | 0 | 0 | 1 | 0 | 16 | 312
| VV |  | Větrací mřížky na potrubí radonového opatření | [15 empty] | VV | 2 | 1 | True | 0 | ROZPOCET
| VV |  | 12,00 |  | 12 | [13 empty] | VV | 2 | 2 | True | 0 | ROZPOCET
| VV |  | Mezisoučet |  | 12 | [13 empty] | VV | 2 | 3 | True | 0 | ROZPOCET
| VV |  | Součet |  | 12 | [13 empty] | VV | 2 | 4 | True | 1 | ROZPOCET
103 | M | 55341431 | mřížka větrací nerezová 100 kruhová se síťovinou | kus | 12 |  | 0 |  |  |  | základní | 0 | 0 | 0 | 0 | 0 | 0 | 32 | M | 2 |  |  |  | ROZPOCET | 0 | 0 | 0 | 0 | 0 | 1 | 0 | 16 | 314
| D | 762 | Konstrukce tesařské |  |  |  | 0 | [5 empty] | 0 |  | 0 |  | 0 | 2 | D | 1 |  |  |  | ROZPOCET | [6 empty] | 0
104 | K | 762082230 | Provedení tesařského profilování zhlaví trámu jednoduchým seříznutím dvěma řezy plochy do 320 cm2 | kus | 66 |  | 0 |  |  |  | základní | 0 | 0 | 0 | 0 | 0 | 0 | 4 | K | 2 |  |  |  | ROZPOCET | 0 | 0 | 0 | 0 | 0 | 1 | 0 | 4 | 316
| VV |  | Profilování konců krokví | [15 empty] | VV | 2 | 1 | True | 0 | ROZPOCET
| VV |  | 66,00 |  | 66 | [13 empty] | VV | 2 | 2 | True | 0 | ROZPOCET
| VV |  | Mezisoučet |  | 66 | [13 empty] | VV | 2 | 3 | True | 0 | ROZPOCET
| VV |  | Součet |  | 66 | [13 empty] | VV | 2 | 4 | True | 1 | ROZPOCET
105 | K | 762082530 | Provedení tesařského profilování zhlaví trámu jednoduchý vnitřní jeden a půloblouk plochy do 320 cm2 | kus | 32 |  | 0 |  |  |  | základní | 0 | 0 | 0 | 0 | 0 | 0 | 4 | K | 2 |  |  |  | ROZPOCET | 0 | 0 | 0 | 0 | 0 | 1 | 0 | 4 | 318
| VV |  | Profilování nosníků balkonu | [15 empty] | VV | 2 | 1 | True | 0 | ROZPOCET
| VV |  | 16*2 |  | 32 | [13 empty] | VV | 2 | 2 | True | 0 | ROZPOCET
| VV |  | Mezisoučet |  | 32 | [13 empty] | VV | 2 | 3 | True | 0 | ROZPOCET
| VV |  | Součet |  | 32 | [13 empty] | VV | 2 | 4 | True | 1 | ROZPOCET
106 | K | 762085113 | Montáž svorníků nebo šroubů délky do 450 mm | kus | 96 |  | 0 |  |  |  | základní | 0 | 0 | 0 | 0 | 0 | 0 | 4 | K | 2 |  |  |  | ROZPOCET | 0 | 0 | 0 | 0 | 0 | 1 | 0 | 4 | 320
| VV |  | Montáž svorníků | [15 empty] | VV | 2 | 1 | True | 0 | ROZPOCET
| VV |  | 96,00 |  | 96 | [13 empty] | VV | 2 | 2 | True | 0 | ROZPOCET
| VV |  | Mezisoučet |  | 96 | [13 empty] | VV | 2 | 3 | True | 0 | ROZPOCET
| VV |  | Součet |  | 96 | [13 empty] | VV | 2 | 4 | True | 1 | ROZPOCET
107 | M | 31197005 | tyč závitová Pz 4.6 M14 | m | 48 |  | 0 |  |  |  | základní | 0 | 0 | 0 | 0 | 0 | 0 | 8 | M | 2 |  |  |  | ROZPOCET | 0 | 0 | 0 | 0 | 0 | 1 | 0 | 4 | 322
| VV |  | 96,000/2 |  | 48 | [13 empty] | VV | 2 | 2 | True | 0 | ROZPOCET
| VV |  | Součet |  | 48 | [13 empty] | VV | 2 | 4 | True | 1 | ROZPOCET
108 | M | 31111007 | matice přesná šestihranná Pz DIN 934-8 M14 | 100 kus | 1.92 |  | 0 |  |  |  | základní | 0 | 0 | 0 | 0 | 0 | 0 | 8 | M | 2 |  |  |  | ROZPOCET | 0 | 0 | 0 | 0 | 0 | 1 | 0 | 4 | 324
| VV |  | 0,96*2 |  | 1.92 | [13 empty] | VV | 2 | 2 | True | 0 | ROZPOCET
| VV |  | Součet |  | 1.92 | [13 empty] | VV | 2 | 4 | True | 1 | ROZPOCET
109 | M | 31121005 | podložka pod dřevěnou konstrukci DIN 440 D 16mm | 100 kus | 1.92 |  | 0 |  |  |  | základní | 0 | 0 | 0 | 0 | 0 | 0 | 8 | M | 2 |  |  |  | ROZPOCET | 0 | 0 | 0 | 0 | 0 | 1 | 0 | 4 | 326
110 | K | 76222214R | Montáž zábradlí rovného osové vzdálenosti sloupků do 1500 mm | soubor | 1 |  | 0 |  |  |  | základní | 0 | 0 | 0 | 0 | 0 | 0 | 4 | K | 2 |  |  |  | ROZPOCET | 0 | 0 | 0 | 0 | 0 | 1 | 0 | 4 | 332
111 | K | 762332131 | Montáž vázaných kcí krovů pravidelných z hraněného řeziva průřezové plochy do 120 cm2 | m | 511.76 |  | 0 |  |  |  | základní | 0 | 0 | 0 | 0 | 0 | 0 | 4 | K | 2 |  |  |  | ROZPOCET | 0 | 0 | 0 | 0 | 0 | 1 | 0 | 4 | 334
| VV |  | Montáž konstrukcí krovů | [15 empty] | VV | 2 | 1 | True | 0 | ROZPOCET
| VV |  | Kleština 01 | [15 empty] | VV | 2 | 1 | True | 0 | ROZPOCET
| VV |  | 5,62*20 |  | 112.4 | [13 empty] | VV | 2 | 2 | True | 0 | ROZPOCET
| VV |  | Kleština 02 | [15 empty] | VV | 2 | 1 | True | 0 | ROZPOCET
| VV |  | 7,68*52 |  | 399.36 | [13 empty] | VV | 2 | 2 | True | 0 | ROZPOCET
| VV |  | Mezisoučet |  | 511.76 | [13 empty] | VV | 2 | 3 | True | 0 | ROZPOCET
| VV |  | Součet |  | 511.76 | [13 empty] | VV | 2 | 4 | True | 1 | ROZPOCET
112 | K | 762332132 | Montáž vázaných kcí krovů pravidelných z hraněného řeziva průřezové plochy do 224 cm2 | m | 843.06 |  | 0 |  |  |  | základní | 0 | 0 | 0 | 0 | 0 | 0 | 4 | K | 2 |  |  |  | ROZPOCET | 0 | 0 | 0 | 0 | 0 | 1 | 0 | 4 | 338
| VV |  | Montáž konstrukcí krovů | [15 empty] | VV | 2 | 1 | True | 0 | ROZPOCET
| VV |  | Pásek 01 | [15 empty] | VV | 2 | 1 | True | 0 | ROZPOCET
| VV |  | 1,45*10 |  | 14.5 | [13 empty] | VV | 2 | 2 | True | 0 | ROZPOCET
| VV |  | Mezisoučet |  | 14.5 | [13 empty] | VV | 2 | 3 | True | 0 | ROZPOCET
| VV |  | Krokev 03 | [15 empty] | VV | 2 | 1 | True | 0 | ROZPOCET
| VV |  | 2,97 |  | 2.97 | [13 empty] | VV | 2 | 2 | True | 0 | ROZPOCET
| VV |  | Krokev 04 | [15 empty] | VV | 2 | 1 | True | 0 | ROZPOCET
| VV |  | 1,60*2 |  | 3.2 | [13 empty] | VV | 2 | 2 | True | 0 | ROZPOCET
| VV |  | Krokev 05 | [15 empty] | VV | 2 | 1 | True | 0 | ROZPOCET
| VV |  | 4,05*2 |  | 8.1 | [13 empty] | VV | 2 | 2 | True | 0 | ROZPOCET
| VV |  | Krokev 33 | [15 empty] | VV | 2 | 1 | True | 0 | ROZPOCET
| VV |  | 4,56*4 |  | 18.24 | [13 empty] | VV | 2 | 2 | True | 0 | ROZPOCET
| VV |  | Krokev 34 | [15 empty] | VV | 2 | 1 | True | 0 | ROZPOCET
| VV |  | 6,00*4 |  | 24 | [13 empty] | VV | 2 | 2 | True | 0 | ROZPOCET
| VV |  | Krokev 35 | [15 empty] | VV | 2 | 1 | True | 0 | ROZPOCET
| VV |  | 7,55*4 |  | 30.2 | [13 empty] | VV | 2 | 2 | True | 0 | ROZPOCET
| VV |  | Krokev 39 | [15 empty] | VV | 2 | 1 | True | 0 | ROZPOCET
| VV |  | 1,35*4 |  | 5.4 | [13 empty] | VV | 2 | 2 | True | 0 | ROZPOCET
| VV |  | Krokev 40 | [15 empty] | VV | 2 | 1 | True | 0 | ROZPOCET
| VV |  | 2,25*4 |  | 9 | [13 empty] | VV | 2 | 2 | True | 0 | ROZPOCET
| VV |  | Krokev 41 | [15 empty] | VV | 2 | 1 | True | 0 | ROZPOCET
| VV |  | 3,15*4 |  | 12.6 | [13 empty] | VV | 2 | 2 | True | 0 | ROZPOCET
| VV |  | Pozednice 04 | [15 empty] | VV | 2 | 1 | True | 0 | ROZPOCET
| VV |  | 5,55*3 |  | 16.65 | [13 empty] | VV | 2 | 2 | True | 0 | ROZPOCET
| VV |  | Pozednice 07 | [15 empty] | VV | 2 | 1 | True | 0 | ROZPOCET
| VV |  | 3,95 |  | 3.95 | [13 empty] | VV | 2 | 2 | True | 0 | ROZPOCET
| VV |  | Pozednice 12 | [15 empty] | VV | 2 | 1 | True | 0 | ROZPOCET
| VV |  | 3,70*2 |  | 7.4 | [13 empty] | VV | 2 | 2 | True | 0 | ROZPOCET
| VV |  | Mezisoučet |  | 141.71 | [13 empty] | VV | 2 | 3 | True | 0 | ROZPOCET
| VV |  | Krokev 06-32 | [15 empty] | VV | 2 | 1 | True | 0 | ROZPOCET
| VV |  | 1,20+1,30+2,25+2,35+5,45+5,65*2+6,15+6,50+7,15+7,50+8,15+8,55+3,30*2+4,10*2+4,35*2 |  | 91.35 | [13 empty] | VV | 2 | 2 | True | 0 | ROZPOCET
| VV |  | 5,35*2+6,40*2+6,85*6+3,45*8+8,90*18+4,75*22+3,15*12+5,05+5,50*8+3,85*30+1,15*30 |  | 593.75 | [13 empty] | VV | 2 | 2 | True | 0 | ROZPOCET
| VV |  | Mezisoučet |  | 685.1 | [13 empty] | VV | 2 | 3 | True | 0 | ROZPOCET
| VV |  | Pozednice 05 | [15 empty] | VV | 2 | 1 | True | 0 | ROZPOCET
| VV |  | 1,75 |  | 1.75 | [13 empty] | VV | 2 | 2 | True | 0 | ROZPOCET
| VV |  | Mezisoučet |  | 1.75 | [13 empty] | VV | 2 | 3 | True | 0 | ROZPOCET
| VV |  | Součet |  | 843.06 | [13 empty] | VV | 2 | 4 | True | 1 | ROZPOCET
113 | K | 762332133 | Montáž vázaných kcí krovů pravidelných z hraněného řeziva průřezové plochy do 288 cm2 | m | 22.9 |  | 0 |  |  |  | základní | 0 | 0 | 0 | 0 | 0 | 0 | 4 | K | 2 |  |  |  | ROZPOCET | 0 | 0 | 0 | 0 | 0 | 1 | 0 | 4 | 342
114 | K | 762332134 | Montáž vázaných kcí krovů pravidelných z hraněného řeziva průřezové plochy do 450 cm2 | m | 26.95 |  | 0 |  |  |  | základní | 0 | 0 | 0 | 0 | 0 | 0 | 4 | K | 2 |  |  |  | ROZPOCET | 0 | 0 | 0 | 0 | 0 | 1 | 0 | 4 | 346
| VV |  | Montáž konstrukcí krovů | [15 empty] | VV | 2 | 1 | True | 0 | ROZPOCET
| VV |  | Pozednice 01 - 03 | [15 empty] | VV | 2 | 1 | True | 0 | ROZPOCET
| VV |  | 1,75+2,25*2+3,20*2 |  | 12.65 | [13 empty] | VV | 2 | 2 | True | 0 | ROZPOCET
| VV |  | Pozednice 09 - 11 | [15 empty] | VV | 2 | 1 | True | 0 | ROZPOCET
| VV |  | 1,65+3,20+6,05 |  | 10.9 | [13 empty] | VV | 2 | 2 | True | 0 | ROZPOCET
| VV |  | Pozednice 15 | [15 empty] | VV | 2 | 1 | True | 0 | ROZPOCET
| VV |  | 1,70*2 |  | 3.4 | [13 empty] | VV | 2 | 2 | True | 0 | ROZPOCET
| VV |  | Mezisoučet |  | 26.95 | [13 empty] | VV | 2 | 3 | True | 0 | ROZPOCET
| VV |  | Součet |  | 26.95 | [13 empty] | VV | 2 | 4 | True | 1 | ROZPOCET
115 | K | 762332135 | Montáž vázaných kcí krovů pravidelných z hraněného řeziva průřezové plochy přes 450 cm2 | m | 101.2 |  | 0 |  |  |  | základní | 0 | 0 | 0 | 0 | 0 | 0 | 4 | K | 2 |  |  |  | ROZPOCET | 0 | 0 | 0 | 0 | 0 | 1 | 0 | 4 | 350
| VV |  | Montáž konstrukcí krovů | [15 empty] | VV | 2 | 1 | True | 0 | ROZPOCET
| VV |  | Vaznice 02 - 13 | [15 empty] | VV | 2 | 1 | True | 0 | ROZPOCET
| VV |  | 8,00+8,30+3,70*2+4,45+7,50*2+7,80+4,15*2+3,70+9,05+4,00+6,10+6,10+6,50*2 |  | 101.2 | [13 empty] | VV | 2 | 2 | True | 0 | ROZPOCET
| VV |  | Mezisoučet |  | 101.2 | [13 empty] | VV | 2 | 3 | True | 0 | ROZPOCET
| VV |  | Součet |  | 101.2 | [13 empty] | VV | 2 | 4 | True | 1 | ROZPOCET
116 | K | 762341210 | Montáž bednění střech rovných a šikmých sklonu do 60° z hrubých prken na sraz | m2 | 258.769 |  | 0 |  |  |  | základní | 0 | 0 | 0 | 0 | 0 | 0 | 4 | K | 2 |  |  |  | ROZPOCET | 0 | 0 | 0 | 0 | 0 | 1 | 0 | 4 | 354
| VV |  | Bednění střechy | [15 empty] | VV | 2 | 1 | True | 0 | ROZPOCET
| VV |  | Střecha do úrovně horní hrany vikýřů | [15 empty] | VV | 2 | 1 | True | 0 | ROZPOCET
| VV |  | Plocha střechy | [15 empty] | VV | 2 | 1 | True | 0 | ROZPOCET
| VV |  | 531,049 |  | 531.049 | [13 empty] | VV | 2 | 2 | True | 0 | ROZPOCET
| VV |  | Odpočet plochy nad horní hranou vikýřů | [15 empty] | VV | 2 | 1 | True | 0 | ROZPOCET
| VV |  | -(9,60+10,40)/2*2,70*2 |  | -54 | [13 empty] | VV | 2 | 2 | True | 0 | ROZPOCET
| VV |  | -(25,15+20,00)/2*4,00*2 |  | -180.6 | [13 empty] | VV | 2 | 2 | True | 0 | ROZPOCET
| VV |  | -5,20*2,80/2 |  | -7.28 | [13 empty] | VV | 2 | 2 | True | 0 | ROZPOCET
| VV |  | -7,60*4,00/2*2 |  | -30.4 | [13 empty] | VV | 2 | 2 | True | 0 | ROZPOCET
| VV |  | Mezisoučet |  | 258.769 | [13 empty] | VV | 2 | 3 | True | 0 | ROZPOCET
| VV |  | Součet |  | 258.769 | [13 empty] | VV | 2 | 4 | True | 1 | ROZPOCET
117 | K | 762342314 | Montáž laťování na střechách složitých sklonu do 60° osové vzdálenosti do 360 mm | m2 | 531.049 |  | 0 |  |  |  | základní | 0 | 0 | 0 | 0 | 0 | 0 | 4 | K | 2 |  |  |  | ROZPOCET | 0 | 0 | 0 | 0 | 0 | 1 | 0 | 4 | 358
| VV |  | Montáž laťování střechy | [15 empty] | VV | 2 | 1 | True | 0 | ROZPOCET
| VV |  | Hlavní střecha | [15 empty] | VV | 2 | 1 | True | 0 | ROZPOCET
| VV |  | Sever | [15 empty] | VV | 2 | 1 | True | 0 | ROZPOCET
| VV |  | 25,23*3,90+(25,23+20,15)/2*4,90 |  | 209.578 | [13 empty] | VV | 2 | 2 | True | 0 | ROZPOCET
| VV |  | Odpočel průniku vikýřů | [15 empty] | VV | 2 | 1 | True | 0 | ROZPOCET
| VV |  | -(5,60*3,90*2+3,90*3,90) |  | -58.89 | [13 empty] | VV | 2 | 2 | True | 0 | ROZPOCET
| VV |  | Přípočet pultové střechy vikýřů | [15 empty] | VV | 2 | 1 | True | 0 | ROZPOCET
| VV |  | 6,00*3,80*2+4,35*3,80 |  | 62.13 | [13 empty] | VV | 2 | 2 | True | 0 | ROZPOCET
| VV |  | Mezisoučet |  | 212.818 | [13 empty] | VV | 2 | 3 | True | 0 | ROZPOCET
| VV |  | Jih | [15 empty] | VV | 2 | 1 | True | 0 | ROZPOCET
| VV |  | 25,23*3,90+(25,23+20,15)/2*4,90 |  | 209.578 | [13 empty] | VV | 2 | 2 | True | 0 | ROZPOCET
| VV |  | Odpočet průniku vikýře | [15 empty] | VV | 2 | 1 | True | 0 | ROZPOCET
| VV |  | -5,60*3,90 |  | -21.84 | [13 empty] | VV | 2 | 2 | True | 0 | ROZPOCET
| VV |  | Odpočet průniku nižší střechy | [15 empty] | VV | 2 | 1 | True | 0 | ROZPOCET
| VV |  | -10,77*6,80/2 |  | -36.618 | [13 empty] | VV | 2 | 2 | True | 0 | ROZPOCET
| VV |  | Mezisoučet |  | 151.12 | [13 empty] | VV | 2 | 3 | True | 0 | ROZPOCET
| VV |  | Vedlejší střecha | [15 empty] | VV | 2 | 1 | True | 0 | ROZPOCET
| VV |  | Východ | [15 empty] | VV | 2 | 1 | True | 0 | ROZPOCET
| VV |  | (12,20+6,80)/2*6,80-(1,71*3,40)/2 |  | 61.693 | [13 empty] | VV | 2 | 2 | True | 0 | ROZPOCET
| VV |  | Odpočet průniku vikýře | [15 empty] | VV | 2 | 1 | True | 0 | ROZPOCET
| VV |  | -3,80*3,10 |  | -11.78 | [13 empty] | VV | 2 | 2 | True | 0 | ROZPOCET
| VV |  | Pultová střecha vikýře | [15 empty] | VV | 2 | 1 | True | 0 | ROZPOCET
| VV |  | 4,00*3,50 |  | 14 | [13 empty] | VV | 2 | 2 | True | 0 | ROZPOCET
| VV |  | Mezisoučet |  | 63.913 | [13 empty] | VV | 2 | 3 | True | 0 | ROZPOCET
| VV |  | Západ | [15 empty] | VV | 2 | 1 | True | 0 | ROZPOCET
| VV |  | (12,20+6,80)/2*6,80-(1,71*3,40)/2 |  | 61.693 | [13 empty] | VV | 2 | 2 | True | 0 | ROZPOCET
| VV |  | Odpočet průniku vikýře | [15 empty] | VV | 2 | 1 | True | 0 | ROZPOCET
| VV |  | -3,80*3,10 |  | -11.78 | [13 empty] | VV | 2 | 2 | True | 0 | ROZPOCET
| VV |  | Pultová střecha vikýře | [15 empty] | VV | 2 | 1 | True | 0 | ROZPOCET
| VV |  | 4,00*3,50 |  | 14 | [13 empty] | VV | 2 | 2 | True | 0 | ROZPOCET
| VV |  | Mezisoučet |  | 63.913 | [13 empty] | VV | 2 | 3 | True | 0 | ROZPOCET
| VV |  | Polovalby | [15 empty] | VV | 2 | 1 | True | 0 | ROZPOCET
| VV |  | (7,70*4,05)/2*2+(5,40*3,00)/2 |  | 39.285 | [13 empty] | VV | 2 | 2 | True | 0 | ROZPOCET
| VV |  | Mezisoučet |  | 39.285 | [13 empty] | VV | 2 | 3 | True | 0 | ROZPOCET
| VV |  | Součet |  | 531.049 | [13 empty] | VV | 2 | 4 | True | 1 | ROZPOCET
118 | K | 762342441 | Montáž lišt trojúhelníkových nebo kontralatí na střechách sklonu do 60° | m | 808.15 |  | 0 |  |  |  | základní | 0 | 0 | 0 | 0 | 0 | 0 | 4 | K | 2 |  |  |  | ROZPOCET | 0 | 0 | 0 | 0 | 0 | 1 | 0 | 4 | 362
| VV |  | Montáž kontralatí | [15 empty] | VV | 2 | 1 | True | 0 | ROZPOCET
| VV |  | Dle délky krokví | [15 empty] | VV | 2 | 1 | True | 0 | ROZPOCET
| VV |  | 3,00+1,60*2+4,05-2+1,20+1,30+2,25+2,35+5,45+2,65*2+6,15+6,50+7,15+7,50+8,15+8,55 |  | 70.1 | [13 empty] | VV | 2 | 2 | True | 0 | ROZPOCET
| VV |  | 3,30*2+4,10*2+4,35*2+5,35*2+6,40*2+6,85*6+3,45*8+8,90*18+4,75*22+3,15*12+5,05+5,50*5 |  | 450.75 | [13 empty] | VV | 2 | 2 | True | 0 | ROZPOCET
| VV |  | 3,80*30+1,15*30+4,60*4+6,00*4+7,55*4+3,50*2++5,70*2+5,20*4+1,35*4+2,25*4+3,15*4 |  | 287.3 | [13 empty] | VV | 2 | 2 | True | 0 | ROZPOCET
| VV |  | Mezisoučet |  | 808.15 | [13 empty] | VV | 2 | 3 | True | 0 | ROZPOCET
| VV |  | Součet |  | 808.15 | [13 empty] | VV | 2 | 4 | True | 1 | ROZPOCET
119 | K | 762353210 | Montáž střešního vikýře pultového z hraněného řeziva plochy do 100 cm2 | m | 131.2 |  | 0 |  |  |  | základní | 0 | 0 | 0 | 0 | 0 | 0 | 4 | K | 2 |  |  |  | ROZPOCET | 0 | 0 | 0 | 0 | 0 | 1 | 0 | 4 | 366
| VV |  | Montáž konstrukce vikýřů | [15 empty] | VV | 2 | 1 | True | 0 | ROZPOCET
| VV |  | Řezivo 160/50 | [15 empty] | VV | 2 | 1 | True | 0 | ROZPOCET
| VV |  | (2,80+3,20+0,80+0,60)*2*4 |  | 59.2 | [13 empty] | VV | 2 | 2 | True | 0 | ROZPOCET
| VV |  | (3,20+3,60+1,00+0,70+0,50)*2*4 |  | 72 | [13 empty] | VV | 2 | 2 | True | 0 | ROZPOCET
| VV |  | Mezisoučet |  | 131.2 | [13 empty] | VV | 2 | 3 | True | 0 | ROZPOCET
| VV |  | Součet |  | 131.2 | [13 empty] | VV | 2 | 4 | True | 1 | ROZPOCET
120 | M | 60511125 | fošny prismované (středové) řezivo stavební do š 160mm dl 2-5m | m3 | 1.155 |  | 0 |  |  |  | základní | 0 | 0 | 0 | 0 | 0 | 0 | 8 | M | 2 |  |  |  | ROZPOCET | 0 | 0 | 0 | 0 | 0 | 1 | 0 | 4 | 368
| VV |  | 131,20*0,16*0,05*1,10 |  | 1.155 | [13 empty] | VV | 2 | 2 | True | 0 | ROZPOCET
| VV |  | Mezisoučet |  | 1.155 | [13 empty] | VV | 2 | 3 | True | 0 | ROZPOCET
| VV |  | Součet |  | 1.155 | [13 empty] | VV | 2 | 4 | True | 1 | ROZPOCET
121 | K | 762381111 | Ukotvení komínu ke krovu do šikmé plochy | kus | 1 |  | 0 |  |  |  | základní | 0 | 0 | 0 | 0 | 0 | 0 | 4 | K | 2 |  |  |  | ROZPOCET | 0 | 0 | 0 | 0 | 0 | 1 | 0 | 4 | 370
122 | K | 762395000 | Spojovací prostředky pro montáž krovu, bednění, laťování, světlíky, klíny | m3 | 44.507 |  | 0 |  |  |  | základní | 0 | 0 | 0 | 0 | 0 | 0 | 4 | K | 2 |  |  |  | ROZPOCET | 0 | 0 | 0 | 0 | 0 | 1 | 0 | 4 | 372
| VV |  | Spojovací prostředky - krovy | [15 empty] | VV | 2 | 1 | True | 0 | ROZPOCET
| VV |  | 44,507 |  | 44.507 | [13 empty] | VV | 2 | 2 | True | 0 | ROZPOCET
| VV |  | Mezisoučet |  | 44.507 | [13 empty] | VV | 2 | 3 | True | 0 | ROZPOCET
| VV |  | Součet |  | 44.507 | [13 empty] | VV | 2 | 4 | True | 1 | ROZPOCET
123 | K | 762431024 | Obložení stěn z desek OSB tl 18 mm nebroušených na pero a drážku přibíjených | m2 | 25.8 |  | 0 |  |  |  | základní | 0 | 0 | 0 | 0 | 0 | 0 | 4 | K | 2 |  |  |  | ROZPOCET | 0 | 0 | 0 | 0 | 0 | 1 | 0 | 4 | 374
| VV |  | Obklad stěn vikýřů | [15 empty] | VV | 2 | 1 | True | 0 | ROZPOCET
| VV |  | (3,30*1,00)/2*4 |  | 6.6 | [13 empty] | VV | 2 | 2 | True | 0 | ROZPOCET
| VV |  | (4,00*1,20)/2*8 |  | 19.2 | [13 empty] | VV | 2 | 2 | True | 0 | ROZPOCET
| VV |  | Mezisoučet |  | 25.8 | [13 empty] | VV | 2 | 3 | True | 0 | ROZPOCET
| VV |  | Součet |  | 25.8 | [13 empty] | VV | 2 | 4 | True | 1 | ROZPOCET
124 | K | 762521104 | Položení podlahy z hrubých prken na sraz | m2 | 250.96 |  | 0 |  |  |  | základní | 0 | 0 | 0 | 0 | 0 | 0 | 4 | K | 2 |  |  |  | ROZPOCET | 0 | 0 | 0 | 0 | 0 | 1 | 0 | 4 | 376
| VV |  | Montáž záklopu z prken na kleštinách | [15 empty] | VV | 2 | 1 | True | 0 | ROZPOCET
| VV |  | 22,40*(1,10*2+6,70) |  | 199.36 | [13 empty] | VV | 2 | 2 | True | 0 | ROZPOCET
| VV |  | 8,60*(1,25*2+3,50) |  | 51.6 | [13 empty] | VV | 2 | 2 | True | 0 | ROZPOCET
| VV |  | Mezisoučet |  | 250.96 | [13 empty] | VV | 2 | 3 | True | 0 | ROZPOCET
| VV |  | Součet |  | 250.96 | [13 empty] | VV | 2 | 4 | True | 1 | ROZPOCET
125 | M | 60511120 | prkna stavební prismovaná středová řezivo stavební tl 25(32)mm dl 2-5m | m3 | 6.901 |  | 0 |  |  |  | základní | 0 | 0 | 0 | 0 | 0 | 0 | 8 | M | 2 |  |  |  | ROZPOCET | 0 | 0 | 0 | 0 | 0 | 1 | 0 | 4 | 378
| VV |  | 250,960*0,025*1,10 |  | 6.901 | [13 empty] | VV | 2 | 2 | True | 0 | ROZPOCET
| VV |  | Součet |  | 6.901 | [13 empty] | VV | 2 | 4 | True | 1 | ROZPOCET
126 | K | 762523108 | Položení podlahy z hoblovaných fošen na sraz | m2 | 14.68 |  | 0 |  |  |  | základní | 0 | 0 | 0 | 0 | 0 | 0 | 4 | K | 2 |  |  |  | ROZPOCET | 0 | 0 | 0 | 0 | 0 | 1 | 0 | 4 | 380
| VV |  | Položení podlahy balkonu | [15 empty] | VV | 2 | 1 | True | 0 | ROZPOCET
| VV |  | 7,34*2 |  | 14.68 | [13 empty] | VV | 2 | 2 | True | 0 | ROZPOCET
| VV |  | Mezisoučet |  | 14.68 | [13 empty] | VV | 2 | 3 | True | 0 | ROZPOCET
| VV |  | Součet |  | 14.68 | [13 empty] | VV | 2 | 4 | True | 1 | ROZPOCET
127 | M | 60516101 | řezivo smrkové sušené tl 50mm | m3 | 0.807 |  | 0 |  |  |  | základní | 0 | 0 | 0 | 0 | 0 | 0 | 8 | M | 2 |  |  |  | ROZPOCET | 0 | 0 | 0 | 0 | 0 | 1 | 0 | 4 | 382
| VV |  | 14,680*0,05*1,10 |  | 0.807 | [13 empty] | VV | 2 | 2 | True | 0 | ROZPOCET
| VV |  | Součet |  | 0.807 | [13 empty] | VV | 2 | 4 | True | 1 | ROZPOCET
128 | K | 762595001 | Spojovací prostředky pro položení dřevěných podlah a zakrytí kanálů | m2 | 7.007 |  | 0 |  |  |  | základní | 0 | 0 | 0 | 0 | 0 | 0 | 4 | K | 2 |  |  |  | ROZPOCET | 0 | 0 | 0 | 0 | 0 | 1 | 0 | 4 | 384
| VV |  | Spojovací prostředky - podlahy | [15 empty] | VV | 2 | 1 | True | 0 | ROZPOCET
| VV |  | 7,007 |  | 7.007 | [13 empty] | VV | 2 | 2 | True | 0 | ROZPOCET
| VV |  | Mezisoučet |  | 7.007 | [13 empty] | VV | 2 | 3 | True | 0 | ROZPOCET
| VV |  | Součet |  | 7.007 | [13 empty] | VV | 2 | 4 | True | 1 | ROZPOCET
129 | K | 762822130 | Montáž stropního trámu z hraněného řeziva průřezové plochy do 450 cm2 s výměnami | m | 49.6 |  | 0 |  |  |  | základní | 0 | 0 | 0 | 0 | 0 | 0 | 4 | K | 2 |  |  |  | ROZPOCET | 0 | 0 | 0 | 0 | 0 | 1 | 0 | 4 | 386
| VV |  | Montáž nosníků balkonu | [15 empty] | VV | 2 | 1 | True | 0 | ROZPOCET
| VV |  | 1,60*16+1,50*16,00 |  | 49.6 | [13 empty] | VV | 2 | 2 | True | 0 | ROZPOCET
| VV |  | Mezisoučet |  | 49.6 | [13 empty] | VV | 2 | 3 | True | 0 | ROZPOCET
| VV |  | Součet |  | 49.6 | [13 empty] | VV | 2 | 4 | True | 1 | ROZPOCET
130 | K | 762895000 | Spojovací prostředky pro montáž záklopu, stropnice a podbíjení | m3 | 1.905 |  | 0 |  |  |  | základní | 0 | 0 | 0 | 0 | 0 | 0 | 4 | K | 2 |  |  |  | ROZPOCET | 0 | 0 | 0 | 0 | 0 | 1 | 0 | 4 | 390
| VV |  | Spojovací prostředky - stropy | [15 empty] | VV | 2 | 1 | True | 0 | ROZPOCET
| VV |  | 1,905 |  | 1.905 | [13 empty] | VV | 2 | 2 | True | 0 | ROZPOCET
| VV |  | Mezisoučet |  | 1.905 | [13 empty] | VV | 2 | 3 | True | 0 | ROZPOCET
| VV |  | Součet |  | 1.905 | [13 empty] | VV | 2 | 4 | True | 1 | ROZPOCET
131 | K | 998762102.1 | Přesun hmot tonážní pro kce tesařské v objektech v do 12 m - zbývající | t | 10.654 |  | 0 |  |  |  | základní | 0 | 0 | 0 | 0 | 0 | 0 | 4 | K | 2 |  |  |  | ROZPOCET | 0 | 0 | 0 | 0 | 0 | 1 | 0 | 4 | 394
| D | 763 | Konstrukce suché výstavby |  |  |  | 0 | [5 empty] | 0 |  | 0 |  | 0 | 2 | D | 1 |  |  |  | ROZPOCET | [6 empty] | 0
132 | K | 763113331 | SDK příčka instalační tl 155 mm zdvojený profil CW+UW 50 desky 2xH2DF 12,5 TI 50 mm EI 60 Rw 54 dB | m2 | 29.262 |  | 0 |  |  |  | základní | 0 | 0 | 0 | 0 | 0 | 0 | 16 | K | 2 |  |  |  | ROZPOCET | 0 | 0 | 0 | 0 | 0 | 1 | 0 | 16 | 396
| VV |  | Instalační stěny | [15 empty] | VV | 2 | 1 | True | 0 | ROZPOCET
| VV |  | Podkroví | [15 empty] | VV | 2 | 1 | True | 0 | ROZPOCET
| VV |  | M.č.203 | [15 empty] | VV | 2 | 1 | True | 0 | ROZPOCET
| VV |  | 0,30*2,75+2,31*(2,18+2,75)/2 |  | 6.519 | [13 empty] | VV | 2 | 2 | True | 0 | ROZPOCET
| VV |  | M.č.204 | [15 empty] | VV | 2 | 1 | True | 0 | ROZPOCET
| VV |  | 0,30*2,75+2,31*(2,18+2,75)/2 |  | 6.519 | [13 empty] | VV | 2 | 2 | True | 0 | ROZPOCET
| VV |  | M.č.215 | [15 empty] | VV | 2 | 1 | True | 0 | ROZPOCET
| VV |  | 0,30*2,75+2,31*(2,75+1,00)/2 |  | 5.156 | [13 empty] | VV | 2 | 2 | True | 0 | ROZPOCET
| VV |  | M.č.218 | [15 empty] | VV | 2 | 1 | True | 0 | ROZPOCET
| VV |  | 1,00*2,64+1,59*(2,64+1,00)/2 |  | 5.534 | [13 empty] | VV | 2 | 2 | True | 0 | ROZPOCET
| VV |  | M.č.220 | [15 empty] | VV | 2 | 1 | True | 0 | ROZPOCET
| VV |  | 1,00*2,64+1,59*(2,64+1,00)/2 |  | 5.534 | [13 empty] | VV | 2 | 2 | True | 0 | ROZPOCET
| VV |  | Mezisoučet |  | 29.262 | [13 empty] | VV | 2 | 3 | True | 0 | ROZPOCET
| VV |  | Součet |  | 29.262 | [13 empty] | VV | 2 | 4 | True | 1 | ROZPOCET
133 | K | 763121211 | SDK stěna předsazená deska 1x A tl 12,5 mm lepené celoplošně bez nosné kce | m2 | 12.28 |  | 0 |  |  |  | základní | 0 | 0 | 0 | 0 | 0 | 0 | 16 | K | 2 |  |  |  | ROZPOCET | 0 | 0 | 0 | 0 | 0 | 1 | 0 | 16 | 398
| VV |  | Vnitřní obklad vikýřů | [15 empty] | VV | 2 | 1 | True | 0 | ROZPOCET
| VV |  | ((2,10*1,00)/2-(0,90*0,40/2))*4 |  | 3.48 | [13 empty] | VV | 2 | 2 | True | 0 | ROZPOCET
| VV |  | ((2,50*1,30)/2-(1,50*0,70)/2)*8 |  | 8.8 | [13 empty] | VV | 2 | 2 | True | 0 | ROZPOCET
| VV |  | Mezisoučet |  | 12.28 | [13 empty] | VV | 2 | 3 | True | 0 | ROZPOCET
| VV |  | Součet |  | 12.28 | [13 empty] | VV | 2 | 4 | True | 1 | ROZPOCET
134 | K | 763121714 | SDK stěna předsazená základní penetrační nátěr | m2 | 41.542 |  | 0 |  |  |  | základní | 0 | 0 | 0 | 0 | 0 | 0 | 16 | K | 2 |  |  |  | ROZPOCET | 0 | 0 | 0 | 0 | 0 | 1 | 0 | 16 | 400
| VV |  | Penetrační nátěr SDK stěn | [15 empty] | VV | 2 | 1 | True | 0 | ROZPOCET
| VV |  | 29,262+12,28 |  | 41.542 | [13 empty] | VV | 2 | 2 | True | 0 | ROZPOCET
| VV |  | Mezisoučet |  | 41.542 | [13 empty] | VV | 2 | 3 | True | 0 | ROZPOCET
| VV |  | Součet |  | 41.542 | [13 empty] | VV | 2 | 4 | True | 1 | ROZPOCET
135 | K | 763131511 | SDK podhled deska 1xA 12,5 bez TI jednovrstvá spodní kce profil CD+UD | m2 | 83.84 |  | 0 |  |  |  | základní | 0 | 0 | 0 | 0 | 0 | 0 | 16 | K | 2 |  |  |  | ROZPOCET | 0 | 0 | 0 | 0 | 0 | 1 | 0 | 16 | 402
| VV |  | Podhled SDK bez TI | [15 empty] | VV | 2 | 1 | True | 0 | ROZPOCET
| VV |  | 1.NP | [15 empty] | VV | 2 | 1 | True | 0 | ROZPOCET
| VV |  | 44,71+4,97+9,30+11,94+11,51+1,41 |  | 83.84 | [13 empty] | VV | 2 | 2 | True | 0 | ROZPOCET
| VV |  | Mezisoučet |  | 83.84 | [13 empty] | VV | 2 | 3 | True | 0 | ROZPOCET
| VV |  | Součet |  | 83.84 | [13 empty] | VV | 2 | 4 | True | 1 | ROZPOCET
136 | K | 763131531 | SDK podhled deska 1xDF 12,5 bez TI jednovrstvá spodní kce profil CD+UD | m2 | 280.368 |  | 0 |  |  |  | základní | 0 | 0 | 0 | 0 | 0 | 0 | 16 | K | 2 |  |  |  | ROZPOCET | 0 | 0 | 0 | 0 | 0 | 1 | 0 | 16 | 404
| VV |  | Podhled SDK | [15 empty] | VV | 2 | 1 | True | 0 | ROZPOCET
| VV |  | Podkroví | [15 empty] | VV | 2 | 1 | True | 0 | ROZPOCET
| VV |  | 25,71+13,54+14,17+18,75+15,29+21,42+20,11+13,21+19,94+19,94+17,71+11,49+11,76+10,60 |  | 233.64 | [13 empty] | VV | 2 | 2 | True | 0 | ROZPOCET
| VV |  | Mezisoučet |  | 233.64 | [13 empty] | VV | 2 | 3 | True | 0 | ROZPOCET
| VV |  | Přípočet na šikmé plochy + 20% | [15 empty] | VV | 2 | 1 | True | 0 | ROZPOCET
| VV |  | 233,64*0,20 |  | 46.728 | [13 empty] | VV | 2 | 2 | True | 0 | ROZPOCET
| VV |  | Mezisoučet |  | 46.728 | [13 empty] | VV | 2 | 3 | True | 0 | ROZPOCET
| VV |  | Součet |  | 280.368 | [13 empty] | VV | 2 | 4 | True | 1 | ROZPOCET
137 | K | 763131571 | SDK podhled deska 1xH2DF 12,5 bez TI jednovrstvá spodní kce profil CD+UD | m2 | 50.124 |  | 0 |  |  |  | základní | 0 | 0 | 0 | 0 | 0 | 0 | 16 | K | 2 |  |  |  | ROZPOCET | 0 | 0 | 0 | 0 | 0 | 1 | 0 | 16 | 406
| VV |  | Piodhled SDK | [15 empty] | VV | 2 | 1 | True | 0 | ROZPOCET
| VV |  | Podkroví - koupelny | [15 empty] | VV | 2 | 1 | True | 0 | ROZPOCET
| VV |  | 5,91+6,52+5,60+6,37+5,69+5,69+5,99 |  | 41.77 | [13 empty] | VV | 2 | 2 | True | 0 | ROZPOCET
| VV |  | Mezisoučet |  | 41.77 | [13 empty] | VV | 2 | 3 | True | 0 | ROZPOCET
| VV |  | Přípočet na šikmé plochy + 20% | [15 empty] | VV | 2 | 1 | True | 0 | ROZPOCET
| VV |  | 41,77*0,20 |  | 8.354 | [13 empty] | VV | 2 | 2 | True | 0 | ROZPOCET
| VV |  | Mezisoučet |  | 8.354 | [13 empty] | VV | 2 | 3 | True | 0 | ROZPOCET
| VV |  | Součet |  | 50.124 | [13 empty] | VV | 2 | 4 | True | 1 | ROZPOCET
138 | K | 763131714 | SDK podhled základní penetrační nátěr | m2 | 401.972 |  | 0 |  |  |  | základní | 0 | 0 | 0 | 0 | 0 | 0 | 16 | K | 2 |  |  |  | ROZPOCET | 0 | 0 | 0 | 0 | 0 | 1 | 0 | 16 | 408
| VV |  | Penetrační nátěr | [15 empty] | VV | 2 | 1 | True | 0 | ROZPOCET
| VV |  | 83,48+268,368+50,124 |  | 401.972 | [13 empty] | VV | 2 | 2 | True | 0 | ROZPOCET
| VV |  | Mezisoučet |  | 401.972 | [13 empty] | VV | 2 | 3 | True | 0 | ROZPOCET
| VV |  | Součet |  | 401.972 | [13 empty] | VV | 2 | 4 | True | 1 | ROZPOCET
139 | K | 763711231 | Montáž dřevostaveb stěn a příček z panelů výšky do 10 m tl do 350 mm plochy do 3 m2 | m2 | 25.8 |  | 0 |  |  |  | základní | 0 | 0 | 0 | 0 | 0 | 0 | 16 | K | 2 |  |  |  | ROZPOCET | 0 | 0 | 0 | 0 | 0 | 1 | 0 | 16 | 410
| VV |  | Montáž obvodového panelu - stěny vikýřů | [15 empty] | VV | 2 | 1 | True | 0 | ROZPOCET
| VV |  | (3,30*1,00)/2*4 |  | 6.6 | [13 empty] | VV | 2 | 2 | True | 0 | ROZPOCET
| VV |  | (4,00*1,20)/2*8 |  | 19.2 | [13 empty] | VV | 2 | 2 | True | 0 | ROZPOCET
| VV |  | Mezisoučet |  | 25.8 | [13 empty] | VV | 2 | 3 | True | 0 | ROZPOCET
| VV |  | Součet |  | 25.8 | [13 empty] | VV | 2 | 4 | True | 1 | ROZPOCET
140 | M | 6129001R |  | m2 | 25.8 |  | 0 |  |  |  | základní | 0 | 0 | 0 | 0 | 0 | 0 | 32 | M | 2 |  |  |  | ROZPOCET | 0 | 0 | 0 | 0 | 0 | 1 | 0 | 16 | 1725960491
141 | K | 998763101 | Přesun hmot tonážní pro dřevostavby v objektech v do 12 m | t | 6.391 |  | 0 |  |  |  | základní | 0 | 0 | 0 | 0 | 0 | 0 | 16 | K | 2 |  |  |  | ROZPOCET | 0 | 0 | 0 | 0 | 0 | 1 | 0 | 16 | 412
| D | 764 | Konstrukce klempířské |  |  |  | 0 | [5 empty] | 0 |  | 0 |  | 0 | 2 | D | 1 |  |  |  | ROZPOCET | [6 empty] | 0
142 | K | 764011613 | Podkladní plech z Pz s upraveným povrchem rš 250 mm | m | 130.85 |  | 0 |  |  |  | základní | 0 | 0 | 0 | 0 | 0 | 0 | 16 | K | 2 |  |  |  | ROZPOCET | 0 | 0 | 0 | 0 | 0 | 1 | 0 | 16 | 414
| VV |  | Podkladní plech | [15 empty] | VV | 2 | 1 | True | 0 | ROZPOCET
| VV |  | Hlavní střecha | [15 empty] | VV | 2 | 1 | True | 0 | ROZPOCET
| VV |  | 25,23+11,40*2+9,39+6,80*2+5,55+5,08 |  | 81.65 | [13 empty] | VV | 2 | 2 | True | 0 | ROZPOCET
| VV |  | Mezisoučet |  | 81.65 | [13 empty] | VV | 2 | 3 | True | 0 | ROZPOCET
| VV |  | Vikýře a polovalby | [15 empty] | VV | 2 | 1 | True | 0 | ROZPOCET
| VV |  | 6,00*3+4,50+4,00*2+5,50+0,40+6,00*2+0,40*2 |  | 49.2 | [13 empty] | VV | 2 | 2 | True | 0 | ROZPOCET
| VV |  | Mezisoučet |  | 49.2 | [13 empty] | VV | 2 | 3 | True | 0 | ROZPOCET
| VV |  | Součet |  | 130.85 | [13 empty] | VV | 2 | 4 | True | 1 | ROZPOCET
143 | K | 764212635 | Oplechování štítu závětrnou lištou z Pz s povrchovou úpravou rš 400 mm | m | 63 |  | 0 |  |  |  | základní | 0 | 0 | 0 | 0 | 0 | 0 | 16 | K | 2 |  |  |  | ROZPOCET | 0 | 0 | 0 | 0 | 0 | 1 | 0 | 16 | 416
| VV |  | Závětrná lišta | [15 empty] | VV | 2 | 1 | True | 0 | ROZPOCET
| VV |  | Hlavní střecha | [15 empty] | VV | 2 | 1 | True | 0 | ROZPOCET
| VV |  | 4,00*2*2+3,50*2 |  | 23 | [13 empty] | VV | 2 | 2 | True | 0 | ROZPOCET
| VV |  | Mezisoučet |  | 23 | [13 empty] | VV | 2 | 3 | True | 0 | ROZPOCET
| VV |  | Vikýře | [15 empty] | VV | 2 | 1 | True | 0 | ROZPOCET
| VV |  | 3,50*8+3,00*4 |  | 40 | [13 empty] | VV | 2 | 2 | True | 0 | ROZPOCET
| VV |  | Součet |  | 63 | [13 empty] | VV | 2 | 4 | True | 1 | ROZPOCET
144 | K | 764216604 | Oplechování rovných parapetů mechanicky kotvené z Pz s povrchovou úpravou rš 330 mm | m | 39.75 |  | 0 |  |  |  | základní | 0 | 0 | 0 | 0 | 0 | 0 | 16 | K | 2 |  |  |  | ROZPOCET | 0 | 0 | 0 | 0 | 0 | 1 | 0 | 16 | 418
| VV |  | Montáž parapetů | [15 empty] | VV | 2 | 1 | True | 0 | ROZPOCET
| VV |  | 20*1,00+10*1,00+13*0,75 |  | 39.75 | [13 empty] | VV | 2 | 2 | True | 0 | ROZPOCET
| VV |  | Mezisoučet |  | 39.75 | [13 empty] | VV | 2 | 3 | True | 0 | ROZPOCET
| VV |  | Součet |  | 39.75 | [13 empty] | VV | 2 | 4 | True | 1 | ROZPOCET
145 | K | 764216665 | Příplatek za zvýšenou pracnost oplechování rohů rovných parapetů z PZ s povrch úpravou rš do 400 mm | kus | 86 |  | 0 |  |  |  | základní | 0 | 0 | 0 | 0 | 0 | 0 | 16 | K | 2 |  |  |  | ROZPOCET | 0 | 0 | 0 | 0 | 0 | 1 | 0 | 16 | 420
| VV |  | Příplatel za rohy | [15 empty] | VV | 2 | 1 | True | 0 | ROZPOCET
| VV |  | 43,00*2 |  | 86 | [13 empty] | VV | 2 | 2 | True | 0 | ROZPOCET
| VV |  | Mezisoučet |  | 86 | [13 empty] | VV | 2 | 3 | True | 0 | ROZPOCET
| VV |  | Součet |  | 86 | [13 empty] | VV | 2 | 4 | True | 1 | ROZPOCET
146 | K | 764311605 | Lemování rovných zdí střech s krytinou prejzovou nebo vlnitou z Pz s povrchovou úpravou rš 400 mm | m | 44 |  | 0 |  |  |  | základní | 0 | 0 | 0 | 0 | 0 | 0 | 16 | K | 2 |  |  |  | ROZPOCET | 0 | 0 | 0 | 0 | 0 | 1 | 0 | 16 | 422
| VV |  | Lemování zdí - styk vikýřů a střechy | [15 empty] | VV | 2 | 1 | True | 0 | ROZPOCET
| VV |  | 4,00*4*2+3,00*2*2 |  | 44 | [13 empty] | VV | 2 | 2 | True | 0 | ROZPOCET
| VV |  | Mezisoučet |  | 44 | [13 empty] | VV | 2 | 3 | True | 0 | ROZPOCET
| VV |  | Součet |  | 44 | [13 empty] | VV | 2 | 4 | True | 1 | ROZPOCET
147 | K | 764314611 | Lemování prostupů střech s krytinou prejzovou nebo vlnitou bez lišty z Pz s povrchovou úpravou | m2 | 2.8 |  | 0 |  |  |  | základní | 0 | 0 | 0 | 0 | 0 | 0 | 16 | K | 2 |  |  |  | ROZPOCET | 0 | 0 | 0 | 0 | 0 | 1 | 0 | 16 | 424
| VV |  | Lemování komína | [15 empty] | VV | 2 | 1 | True | 0 | ROZPOCET
| VV |  | 0,50*0,80*2+0,50*2*2 |  | 2.8 | [13 empty] | VV | 2 | 2 | True | 0 | ROZPOCET
| VV |  | Mezisoučet |  | 2.8 | [13 empty] | VV | 2 | 3 | True | 0 | ROZPOCET
| VV |  | Součet |  | 2.8 | [13 empty] | VV | 2 | 4 | True | 1 | ROZPOCET
148 | K | 764511601 | Žlab podokapní půlkruhový z Pz s povrchovou úpravou rš 250 mm | m | 49.2 |  | 0 |  |  |  | základní | 0 | 0 | 0 | 0 | 0 | 0 | 16 | K | 2 |  |  |  | ROZPOCET | 0 | 0 | 0 | 0 | 0 | 1 | 0 | 16 | 426
| VV |  | Žlab podokapní | [15 empty] | VV | 2 | 1 | True | 0 | ROZPOCET
| VV |  | Vikýře a polovalby | [15 empty] | VV | 2 | 1 | True | 0 | ROZPOCET
| VV |  | 6,00*3+4,50+4,00*2+5,50+0,40+6,00*2+0,40*2 |  | 49.2 | [13 empty] | VV | 2 | 2 | True | 0 | ROZPOCET
| VV |  | Mezisoučet |  | 49.2 | [13 empty] | VV | 2 | 3 | True | 0 | ROZPOCET
| VV |  | Součet |  | 49.2 | [13 empty] | VV | 2 | 4 | True | 1 | ROZPOCET
149 | K | 764511603 | Žlab podokapní půlkruhový z Pz s povrchovou úpravou rš 400 mm | m | 81.65 |  | 0 |  |  |  | základní | 0 | 0 | 0 | 0 | 0 | 0 | 16 | K | 2 |  |  |  | ROZPOCET | 0 | 0 | 0 | 0 | 0 | 1 | 0 | 16 | 428
| VV |  | Žlab podokapní | [15 empty] | VV | 2 | 1 | True | 0 | ROZPOCET
| VV |  | Hlavní střecha | [15 empty] | VV | 2 | 1 | True | 0 | ROZPOCET
| VV |  | 25,23+11,40*2+9,39+6,80*2+5,55+5,08 |  | 81.65 | [13 empty] | VV | 2 | 2 | True | 0 | ROZPOCET
| VV |  | Mezisoučet |  | 81.65 | [13 empty] | VV | 2 | 3 | True | 0 | ROZPOCET
| VV |  | Součet |  | 81.65 | [13 empty] | VV | 2 | 4 | True | 1 | ROZPOCET
150 | K | 764511621 | Roh nebo kout půlkruhového podokapního žlabu z Pz s povrchovou úpravou rš 250 mm | kus | 3 |  | 0 |  |  |  | základní | 0 | 0 | 0 | 0 | 0 | 0 | 16 | K | 2 |  |  |  | ROZPOCET | 0 | 0 | 0 | 0 | 0 | 1 | 0 | 16 | 430
| VV |  | Rohy a kouty | [15 empty] | VV | 2 | 1 | True | 0 | ROZPOCET
| VV |  | 3,00 |  | 3 | [13 empty] | VV | 2 | 2 | True | 0 | ROZPOCET
| VV |  | Mezisoučet |  | 3 | [13 empty] | VV | 2 | 3 | True | 0 | ROZPOCET
| VV |  | Součet |  | 3 | [13 empty] | VV | 2 | 4 | True | 1 | ROZPOCET
151 | K | 764511623 | Roh nebo kout půlkruhového podokapního žlabu z Pz s povrchovou úpravou rš 400 mm | kus | 2 |  | 0 |  |  |  | základní | 0 | 0 | 0 | 0 | 0 | 0 | 16 | K | 2 |  |  |  | ROZPOCET | 0 | 0 | 0 | 0 | 0 | 1 | 0 | 16 | 432
| VV |  | Rohy a kouty | [15 empty] | VV | 2 | 1 | True | 0 | ROZPOCET
| VV |  | 2,00 |  | 2 | [13 empty] | VV | 2 | 2 | True | 0 | ROZPOCET
| VV |  | Mezisoučet |  | 2 | [13 empty] | VV | 2 | 3 | True | 0 | ROZPOCET
| VV |  | Součet |  | 2 | [13 empty] | VV | 2 | 4 | True | 1 | ROZPOCET
152 | K | 764518622 | Svody kruhové včetně objímek, kolen, odskoků z Pz s povrchovou úpravou průměru 100 mm | m | 8.6 |  | 0 |  |  |  | základní | 0 | 0 | 0 | 0 | 0 | 0 | 16 | K | 2 |  |  |  | ROZPOCET | 0 | 0 | 0 | 0 | 0 | 1 | 0 | 16 | 434
| VV |  | Svody d=100 mm | [15 empty] | VV | 2 | 1 | True | 0 | ROZPOCET
| VV |  | 1,30*2+1,50*4 |  | 8.6 | [13 empty] | VV | 2 | 2 | True | 0 | ROZPOCET
| VV |  | Mezisoučet |  | 8.6 | [13 empty] | VV | 2 | 3 | True | 0 | ROZPOCET
| VV |  | Součet |  | 8.6 | [13 empty] | VV | 2 | 4 | True | 1 | ROZPOCET
153 | K | 764518623 | Svody kruhové včetně objímek, kolen, odskoků z Pz s povrchovou úpravou průměru 120 mm | m | 28.8 |  | 0 |  |  |  | základní | 0 | 0 | 0 | 0 | 0 | 0 | 16 | K | 2 |  |  |  | ROZPOCET | 0 | 0 | 0 | 0 | 0 | 1 | 0 | 16 | 436
| VV |  | Svody d=120 mm | [15 empty] | VV | 2 | 1 | True | 0 | ROZPOCET
| VV |  | 4,80*6 |  | 28.8 | [13 empty] | VV | 2 | 2 | True | 0 | ROZPOCET
| VV |  | Mezisoučet |  | 28.8 | [13 empty] | VV | 2 | 3 | True | 0 | ROZPOCET
| VV |  | Součet |  | 28.8 | [13 empty] | VV | 2 | 4 | True | 1 | ROZPOCET
154 | K | 998764102 | Přesun hmot tonážní pro konstrukce klempířské v objektech v do 12 m | t | 1.145 |  | 0 |  |  |  | základní | 0 | 0 | 0 | 0 | 0 | 0 | 16 | K | 2 |  |  |  | ROZPOCET | 0 | 0 | 0 | 0 | 0 | 1 | 0 | 16 | 438
| D | 765 | Krytina skládaná |  |  |  | 0 | [5 empty] | 0 |  | 0 |  | 0 | 2 | D | 1 |  |  |  | ROZPOCET | [6 empty] | 0
155 | K | 765111015 | Montáž krytiny keramické drážkové sklonu do 30° na sucho přes 11 do 12 ks/m2 | m2 | 531.049 |  | 0 |  |  |  | základní | 0 | 0 | 0 | 0 | 0 | 0 | 16 | K | 2 |  |  |  | ROZPOCET | 0 | 0 | 0 | 0 | 0 | 1 | 0 | 16 | 440
| VV |  | Montáž krytiny drážkové | [15 empty] | VV | 2 | 1 | True | 0 | ROZPOCET
| VV |  | Montáž laťování střechy | [15 empty] | VV | 2 | 1 | True | 0 | ROZPOCET
| VV |  | Hlavní střecha | [15 empty] | VV | 2 | 1 | True | 0 | ROZPOCET
| VV |  | Sever | [15 empty] | VV | 2 | 1 | True | 0 | ROZPOCET
| VV |  | 25,23*3,90+(25,23+20,15)/2*4,90 |  | 209.578 | [13 empty] | VV | 2 | 2 | True | 0 | ROZPOCET
| VV |  | Odpočel průniku vikýřů | [15 empty] | VV | 2 | 1 | True | 0 | ROZPOCET
| VV |  | -(5,60*3,90*2+3,90*3,90) |  | -58.89 | [13 empty] | VV | 2 | 2 | True | 0 | ROZPOCET
| VV |  | Přípočet pultové střechy vikýřů | [15 empty] | VV | 2 | 1 | True | 0 | ROZPOCET
| VV |  | 6,00*3,80*2+4,35*3,80 |  | 62.13 | [13 empty] | VV | 2 | 2 | True | 0 | ROZPOCET
| VV |  | Mezisoučet |  | 212.818 | [13 empty] | VV | 2 | 3 | True | 0 | ROZPOCET
| VV |  | Jih | [15 empty] | VV | 2 | 1 | True | 0 | ROZPOCET
| VV |  | 25,23*3,90+(25,23+20,15)/2*4,90 |  | 209.578 | [13 empty] | VV | 2 | 2 | True | 0 | ROZPOCET
| VV |  | Odpočet průniku vikýře | [15 empty] | VV | 2 | 1 | True | 0 | ROZPOCET
| VV |  | -5,60*3,90 |  | -21.84 | [13 empty] | VV | 2 | 2 | True | 0 | ROZPOCET
| VV |  | Odpočet průniku nižší střechy | [15 empty] | VV | 2 | 1 | True | 0 | ROZPOCET
| VV |  | -10,77*6,80/2 |  | -36.618 | [13 empty] | VV | 2 | 2 | True | 0 | ROZPOCET
| VV |  | Mezisoučet |  | 151.12 | [13 empty] | VV | 2 | 3 | True | 0 | ROZPOCET
| VV |  | Vedlejší střecha | [15 empty] | VV | 2 | 1 | True | 0 | ROZPOCET
| VV |  | Východ | [15 empty] | VV | 2 | 1 | True | 0 | ROZPOCET
| VV |  | (12,20+6,80)/2*6,80-(1,71*3,40)/2 |  | 61.693 | [13 empty] | VV | 2 | 2 | True | 0 | ROZPOCET
| VV |  | Odpočet průniku vikýře | [15 empty] | VV | 2 | 1 | True | 0 | ROZPOCET
| VV |  | -3,80*3,10 |  | -11.78 | [13 empty] | VV | 2 | 2 | True | 0 | ROZPOCET
| VV |  | Pultová střecha vikýře | [15 empty] | VV | 2 | 1 | True | 0 | ROZPOCET
| VV |  | 4,00*3,50 |  | 14 | [13 empty] | VV | 2 | 2 | True | 0 | ROZPOCET
| VV |  | Mezisoučet |  | 63.913 | [13 empty] | VV | 2 | 3 | True | 0 | ROZPOCET
| VV |  | Západ | [15 empty] | VV | 2 | 1 | True | 0 | ROZPOCET
| VV |  | (12,20+6,80)/2*6,80-(1,71*3,40)/2 |  | 61.693 | [13 empty] | VV | 2 | 2 | True | 0 | ROZPOCET
| VV |  | Odpočet průniku vikýře | [15 empty] | VV | 2 | 1 | True | 0 | ROZPOCET
| VV |  | -3,80*3,10 |  | -11.78 | [13 empty] | VV | 2 | 2 | True | 0 | ROZPOCET
| VV |  | Pultová střecha vikýře | [15 empty] | VV | 2 | 1 | True | 0 | ROZPOCET
| VV |  | 4,00*3,50 |  | 14 | [13 empty] | VV | 2 | 2 | True | 0 | ROZPOCET
| VV |  | Mezisoučet |  | 63.913 | [13 empty] | VV | 2 | 3 | True | 0 | ROZPOCET
| VV |  | Polovalby | [15 empty] | VV | 2 | 1 | True | 0 | ROZPOCET
| VV |  | (7,70*4,05)/2*2+(5,40*3,00)/2 |  | 39.285 | [13 empty] | VV | 2 | 2 | True | 0 | ROZPOCET
| VV |  | Mezisoučet |  | 39.285 | [13 empty] | VV | 2 | 3 | True | 0 | ROZPOCET
| VV |  | Součet |  | 531.049 | [13 empty] | VV | 2 | 4 | True | 1 | ROZPOCET
156 | M | 59660350 | taška ražená režná základní 28 x 47 cm | kus | 5855 |  | 0 |  |  |  | základní | 0 | 0 | 0 | 0 | 0 | 0 | 32 | M | 2 |  |  |  | ROZPOCET | 0 | 0 | 0 | 0 | 0 | 1 | 0 | 16 | 442
157 | M | 59660353 | taška ražená režná pro připojení hřebene 28 x 47 cm | kus | 270 |  | 0 |  |  |  | základní | 0 | 0 | 0 | 0 | 0 | 0 | 32 | M | 2 |  |  |  | ROZPOCET | 0 | 0 | 0 | 0 | 0 | 1 | 0 | 16 | 444
158 | M | 59660357 | taška ražená režná ukončovací levá, pravá 28,2 x 47 cm | kus | 176 |  | 0 |  |  |  | základní | 0 | 0 | 0 | 0 | 0 | 0 | 32 | M | 2 |  |  |  | ROZPOCET | 0 | 0 | 0 | 0 | 0 | 1 | 0 | 16 | 446
| VV |  | 88*2 |  | 176 | [13 empty] | VV | 2 | 2 | True | 0 | ROZPOCET
| VV |  | Součet |  | 176 | [13 empty] | VV | 2 | 4 | True | 1 | ROZPOCET
159 | M | 59660358 | taška ražená režná větrací 28 x 47 cm | kus | 106 |  | 0 |  |  |  | základní | 0 | 0 | 0 | 0 | 0 | 0 | 32 | M | 2 |  |  |  | ROZPOCET | 0 | 0 | 0 | 0 | 0 | 1 | 0 | 16 | 448
160 | M | 59660202 | mřížka ochranná větrací jednoduchá š 55mm | kus | 105 |  | 0 |  |  |  | základní | 0 | 0 | 0 | 0 | 0 | 0 | 32 | M | 2 |  |  |  | ROZPOCET | 0 | 0 | 0 | 0 | 0 | 1 | 0 | 16 | 450
161 | K | 765111201 | Montáž krytiny keramické okapní větrací pás | m | 104.3 |  | 0 |  |  |  | základní | 0 | 0 | 0 | 0 | 0 | 0 | 16 | K | 2 |  |  |  | ROZPOCET | 0 | 0 | 0 | 0 | 0 | 1 | 0 | 16 | 452
| VV |  | Montáž okapové hrany | [15 empty] | VV | 2 | 1 | True | 0 | ROZPOCET
| VV |  | 104,30 |  | 104.3 | [13 empty] | VV | 2 | 2 | True | 0 | ROZPOCET
| VV |  | Mezisoučet |  | 104.3 | [13 empty] | VV | 2 | 3 | True | 0 | ROZPOCET
| VV |  | Součet |  | 104.3 | [13 empty] | VV | 2 | 4 | True | 1 | ROZPOCET
162 | M | 59660022 | pás ochranný větrací okapní plastový š 100mm | role | 21 |  | 0 |  |  |  | základní | 0 | 0 | 0 | 0 | 0 | 0 | 32 | M | 2 |  |  |  | ROZPOCET | 0 | 0 | 0 | 0 | 0 | 1 | 0 | 16 | 454
163 | K | 765111221 | Montáž krytiny keramické nároží na sucho větracím pásem lepícím | m | 29.46 |  | 0 |  |  |  | základní | 0 | 0 | 0 | 0 | 0 | 0 | 16 | K | 2 |  |  |  | ROZPOCET | 0 | 0 | 0 | 0 | 0 | 1 | 0 | 16 | 456
| VV |  | Osazení nároží | [15 empty] | VV | 2 | 1 | True | 0 | ROZPOCET
| VV |  | 29,46 |  | 29.46 | [13 empty] | VV | 2 | 2 | True | 0 | ROZPOCET
| VV |  | Mezisoučet |  | 29.46 | [13 empty] | VV | 2 | 3 | True | 0 | ROZPOCET
| VV |  | Součet |  | 29.46 | [13 empty] | VV | 2 | 4 | True | 1 | ROZPOCET
164 | K | 765111251 | Montáž krytiny keramické hřeben na sucho větracím pásem | m | 30.71 |  | 0 |  |  |  | základní | 0 | 0 | 0 | 0 | 0 | 0 | 16 | K | 2 |  |  |  | ROZPOCET | 0 | 0 | 0 | 0 | 0 | 1 | 0 | 16 | 458
| VV |  | Montáž hřebene | [15 empty] | VV | 2 | 1 | True | 0 | ROZPOCET
| VV |  | 30,71 |  | 30.71 | [13 empty] | VV | 2 | 2 | True | 0 | ROZPOCET
| VV |  | Mezisoučet |  | 30.71 | [13 empty] | VV | 2 | 3 | True | 0 | ROZPOCET
| VV |  | Součet |  | 30.71 | [13 empty] | VV | 2 | 4 | True | 1 | ROZPOCET
165 | M | 59660001 | ukončení hřebenáče nárožní dlouhé k hřebenáči č. 2, engoba | kus | 6 |  | 0 |  |  |  | základní | 0 | 0 | 0 | 0 | 0 | 0 | 32 | M | 2 |  |  |  | ROZPOCET | 0 | 0 | 0 | 0 | 0 | 1 | 0 | 16 | 460
166 | M | 59660017 | pás větrací kovový hřebene a nároží 500/38cm (červená/hnědá) | ks | 6 |  | 0 |  |  |  | základní | 0 | 0 | 0 | 0 | 0 | 0 | 32 | M | 2 |  |  |  | ROZPOCET | 0 | 0 | 0 | 0 | 0 | 1 | 0 | 16 | 462
167 | M | 59660804 | hřebenáč drážkový keramický, šířka 21 cm, engoba | kus | 175 |  | 0 |  |  |  | základní | 0 | 0 | 0 | 0 | 0 | 0 | 32 | M | 2 |  |  |  | ROZPOCET | 0 | 0 | 0 | 0 | 0 | 1 | 0 | 16 | 464
168 | K | 765111305 | Montáž krytiny keramické úžlabí na plech na sucho na molitanové pásy | m | 17.4 |  | 0 |  |  |  | základní | 0 | 0 | 0 | 0 | 0 | 0 | 16 | K | 2 |  |  |  | ROZPOCET | 0 | 0 | 0 | 0 | 0 | 1 | 0 | 16 | 466
| VV |  | Montáž úžlabí | [15 empty] | VV | 2 | 1 | True | 0 | ROZPOCET
| VV |  | 17,40 |  | 17.4 | [13 empty] | VV | 2 | 2 | True | 0 | ROZPOCET
| VV |  | Mezisoučet |  | 17.4 | [13 empty] | VV | 2 | 3 | True | 0 | ROZPOCET
| VV |  | Součet |  | 17.4 | [13 empty] | VV | 2 | 4 | True | 1 | ROZPOCET
169 | M | 59660031 | pás těsnící úžlabí klínový samolepící š 60mm | ks | 35 |  | 0 |  |  |  | základní | 0 | 0 | 0 | 0 | 0 | 0 | 32 | M | 2 |  |  |  | ROZPOCET | 0 | 0 | 0 | 0 | 0 | 1 | 0 | 16 | 468
170 | K | 765111503 | Příplatek k montáži krytiny keramické za připevňovací prostředky za sklon přes 30° do 40° | m2 | 440.919 |  | 0 |  |  |  | základní | 0 | 0 | 0 | 0 | 0 | 0 | 16 | K | 2 |  |  |  | ROZPOCET | 0 | 0 | 0 | 0 | 0 | 1 | 0 | 16 | 470
| VV |  | Příplatek za větší sklon | [15 empty] | VV | 2 | 1 | True | 0 | ROZPOCET
| VV |  | Montáž krytiny drážkové | [15 empty] | VV | 2 | 1 | True | 0 | ROZPOCET
| VV |  | Hlavní střecha | [15 empty] | VV | 2 | 1 | True | 0 | ROZPOCET
| VV |  | Sever | [15 empty] | VV | 2 | 1 | True | 0 | ROZPOCET
| VV |  | 25,23*3,90+(25,23+20,15)/2*4,90 |  | 209.578 | [13 empty] | VV | 2 | 2 | True | 0 | ROZPOCET
| VV |  | Odpočel průniku vikýřů | [15 empty] | VV | 2 | 1 | True | 0 | ROZPOCET
| VV |  | -(5,60*3,90*2+3,90*3,90) |  | -58.89 | [13 empty] | VV | 2 | 2 | True | 0 | ROZPOCET
| VV |  | Mezisoučet |  | 150.688 | [13 empty] | VV | 2 | 3 | True | 0 | ROZPOCET
| VV |  | Jih | [15 empty] | VV | 2 | 1 | True | 0 | ROZPOCET
| VV |  | 25,23*3,90+(25,23+20,15)/2*4,90 |  | 209.578 | [13 empty] | VV | 2 | 2 | True | 0 | ROZPOCET
| VV |  | Odpočet průniku vikýře | [15 empty] | VV | 2 | 1 | True | 0 | ROZPOCET
| VV |  | -5,60*3,90 |  | -21.84 | [13 empty] | VV | 2 | 2 | True | 0 | ROZPOCET
| VV |  | Odpočet průniku nižší střechy | [15 empty] | VV | 2 | 1 | True | 0 | ROZPOCET
| VV |  | -10,77*6,80/2 |  | -36.618 | [13 empty] | VV | 2 | 2 | True | 0 | ROZPOCET
| VV |  | Mezisoučet |  | 151.12 | [13 empty] | VV | 2 | 3 | True | 0 | ROZPOCET
| VV |  | Vedlejší střecha | [15 empty] | VV | 2 | 1 | True | 0 | ROZPOCET
| VV |  | Východ | [15 empty] | VV | 2 | 1 | True | 0 | ROZPOCET
| VV |  | (12,20+6,80)/2*6,80-(1,71*3,40)/2 |  | 61.693 | [13 empty] | VV | 2 | 2 | True | 0 | ROZPOCET
| VV |  | Odpočet průniku vikýře | [15 empty] | VV | 2 | 1 | True | 0 | ROZPOCET
| VV |  | -3,80*3,10 |  | -11.78 | [13 empty] | VV | 2 | 2 | True | 0 | ROZPOCET
| VV |  | Mezisoučet |  | 49.913 | [13 empty] | VV | 2 | 3 | True | 0 | ROZPOCET
| VV |  | Západ | [15 empty] | VV | 2 | 1 | True | 0 | ROZPOCET
| VV |  | (12,20+6,80)/2*6,80-(1,71*3,40)/2 |  | 61.693 | [13 empty] | VV | 2 | 2 | True | 0 | ROZPOCET
| VV |  | Odpočet průniku vikýře | [15 empty] | VV | 2 | 1 | True | 0 | ROZPOCET
| VV |  | -3,80*3,10 |  | -11.78 | [13 empty] | VV | 2 | 2 | True | 0 | ROZPOCET
| VV |  | Mezisoučet |  | 49.913 | [13 empty] | VV | 2 | 3 | True | 0 | ROZPOCET
| VV |  | Polovalby | [15 empty] | VV | 2 | 1 | True | 0 | ROZPOCET
| VV |  | (7,70*4,05)/2*2+(5,40*3,00)/2 |  | 39.285 | [13 empty] | VV | 2 | 2 | True | 0 | ROZPOCET
| VV |  | Mezisoučet |  | 39.285 | [13 empty] | VV | 2 | 3 | True | 0 | ROZPOCET
| VV |  | Součet |  | 440.919 | [13 empty] | VV | 2 | 4 | True | 1 | ROZPOCET
171 | K | 765115111 | Montáž rozdělovacího hřebenáče pro keramickou krytinu | kus | 3 |  | 0 |  |  |  | základní | 0 | 0 | 0 | 0 | 0 | 0 | 16 | K | 2 |  |  |  | ROZPOCET | 0 | 0 | 0 | 0 | 0 | 1 | 0 | 16 | 472
| VV |  | Montzáž rozdělovacího hřebenáče | [15 empty] | VV | 2 | 1 | True | 0 | ROZPOCET
| VV |  | 3,00 |  | 3 | [13 empty] | VV | 2 | 2 | True | 0 | ROZPOCET
| VV |  | Mezisoučet |  | 3 | [13 empty] | VV | 2 | 3 | True | 0 | ROZPOCET
| VV |  | Součet |  | 3 | [13 empty] | VV | 2 | 4 | True | 1 | ROZPOCET
172 | M | 59660847 | hřebenáč rozdělovací valbový k hřebenáči č. 3 engoba | kus | 3 |  | 0 |  |  |  | základní | 0 | 0 | 0 | 0 | 0 | 0 | 32 | M | 2 |  |  |  | ROZPOCET | 0 | 0 | 0 | 0 | 0 | 1 | 0 | 16 | 474
173 | K | 765115201 | Montáž nástavce pro anténu pro keramickou krytinu | kus | 1 |  | 0 |  |  |  | základní | 0 | 0 | 0 | 0 | 0 | 0 | 16 | K | 2 |  |  |  | ROZPOCET | 0 | 0 | 0 | 0 | 0 | 1 | 0 | 16 | 476
174 | M | 59660254 | nástavec pro anténu-kovový (D28-74mm) | kus | 1 |  | 0 |  |  |  | základní | 0 | 0 | 0 | 0 | 0 | 0 | 32 | M | 2 |  |  |  | ROZPOCET | 0 | 0 | 0 | 0 | 0 | 1 | 0 | 16 | 478
175 | K | 765115202 | Montáž nástavce pro odvětrání kanalizace pro keramickou krytinu | kus | 1 |  | 0 |  |  |  | základní | 0 | 0 | 0 | 0 | 0 | 0 | 16 | K | 2 |  |  |  | ROZPOCET | 0 | 0 | 0 | 0 | 0 | 1 | 0 | 16 | 480
176 | M | 59660255 | nástavec odvětrání kovový D 12,5cm | kus | 1 |  | 0 |  |  |  | základní | 0 | 0 | 0 | 0 | 0 | 0 | 32 | M | 2 |  |  |  | ROZPOCET | 0 | 0 | 0 | 0 | 0 | 1 | 0 | 16 | 482
177 | K | 765115251 | Montáž držáku hromosvodu na tašku keramické krytiny | kus | 1 |  | 0 |  |  |  | základní | 0 | 0 | 0 | 0 | 0 | 0 | 16 | K | 2 |  |  |  | ROZPOCET | 0 | 0 | 0 | 0 | 0 | 1 | 0 | 16 | 484
178 | M | 59660650 | držák hromosvodu režné pálené krytiny | kus | 1 |  | 0 |  |  |  | základní | 0 | 0 | 0 | 0 | 0 | 0 | 32 | M | 2 |  |  |  | ROZPOCET | 0 | 0 | 0 | 0 | 0 | 1 | 0 | 16 | 486
179 | K | 765115252 | Montáž držáku hromosvodu na hřeben keramické krytiny | kus | 1 |  | 0 |  |  |  | základní | 0 | 0 | 0 | 0 | 0 | 0 | 16 | K | 2 |  |  |  | ROZPOCET | 0 | 0 | 0 | 0 | 0 | 1 | 0 | 16 | 488
180 | M | 59660654 | držák hromosvodu hřebenáčový | kus | 1 |  | 0 |  |  |  | základní | 0 | 0 | 0 | 0 | 0 | 0 | 32 | M | 2 |  |  |  | ROZPOCET | 0 | 0 | 0 | 0 | 0 | 1 | 0 | 16 | 490
181 | K | 765115302 | Montáž střešního výlezu plochy jednotlivě přes 0,25 m2 pro keramickou krytinu | kus | 1 |  | 0 |  |  |  | základní | 0 | 0 | 0 | 0 | 0 | 0 | 16 | K | 2 |  |  |  | ROZPOCET | 0 | 0 | 0 | 0 | 0 | 1 | 0 | 16 | 492
182 | M | 59660223 | vikýř univerzální 45x73 cm | kus | 1 |  | 0 |  |  |  | základní | 0 | 0 | 0 | 0 | 0 | 0 | 32 | M | 2 |  |  |  | ROZPOCET | 0 | 0 | 0 | 0 | 0 | 1 | 0 | 16 | 494
183 | K | 765115352 | Montáž střešní stoupací plošiny délky do 800 mm pro keramickou krytinu | kus | 1 |  | 0 |  |  |  | základní | 0 | 0 | 0 | 0 | 0 | 0 | 16 | K | 2 |  |  |  | ROZPOCET | 0 | 0 | 0 | 0 | 0 | 1 | 0 | 16 | 496
| VV |  | Mpntáž stoupací plošiny | [15 empty] | VV | 2 | 1 | True | 0 | ROZPOCET
| VV |  | 1,00 |  | 1 | [13 empty] | VV | 2 | 2 | True | 0 | ROZPOCET
| VV |  | Mezisoučet |  | 1 | [13 empty] | VV | 2 | 3 | True | 0 | ROZPOCET
| VV |  | Součet |  | 1 | [13 empty] | VV | 2 | 4 | True | 1 | ROZPOCET
184 | M | 59660007 | stoupací komplet univerzální-dlouhý,držák rovný rošt 80/25cm vč. spojovacího materiálu v barvě | sada | 1 |  | 0 |  |  |  | základní | 0 | 0 | 0 | 0 | 0 | 0 | 32 | M | 2 |  |  |  | ROZPOCET | 0 | 0 | 0 | 0 | 0 | 1 | 0 | 16 | 498
185 | K | 765115401 | Montáž protisněhového háku pro keramickou krytinu | kus | 1258 |  | 0 |  |  |  | základní | 0 | 0 | 0 | 0 | 0 | 0 | 16 | K | 2 |  |  |  | ROZPOCET | 0 | 0 | 0 | 0 | 0 | 1 | 0 | 16 | 500
186 | M | 59660241 | hák protisněhový C-380 | kus | 1258 |  | 0 |  |  |  | základní | 0 | 0 | 0 | 0 | 0 | 0 | 32 | M | 2 |  |  |  | ROZPOCET | 0 | 0 | 0 | 0 | 0 | 1 | 0 | 16 | 502
187 | K | 765115421 | Montáž bezpečnostního háku pro keramickou krytinu | kus | 1 |  | 0 |  |  |  | základní | 0 | 0 | 0 | 0 | 0 | 0 | 16 | K | 2 |  |  |  | ROZPOCET | 0 | 0 | 0 | 0 | 0 | 1 | 0 | 16 | 504
188 | M | 59244014 | sada bezpečnostního háku (bez tašky) | sada | 1 |  | 0 |  |  |  | základní | 0 | 0 | 0 | 0 | 0 | 0 | 32 | M | 2 |  |  |  | ROZPOCET | 0 | 0 | 0 | 0 | 0 | 1 | 0 | 16 | 506
189 | K | 765191011 | Montáž pojistné hydroizolační fólie kladené ve sklonu do 30° volně na krokve | m2 | 529.254 |  | 0 |  |  |  | základní | 0 | 0 | 0 | 0 | 0 | 0 | 16 | K | 2 |  |  |  | ROZPOCET | 0 | 0 | 0 | 0 | 0 | 1 | 0 | 16 | 508
| VV |  | Montáž pojistné izolace na střeše | [15 empty] | VV | 2 | 1 | True | 0 | ROZPOCET
| VV |  | Hlavní střecha | [15 empty] | VV | 2 | 1 | True | 0 | ROZPOCET
| VV |  | Sever | [15 empty] | VV | 2 | 1 | True | 0 | ROZPOCET
| VV |  | 25,23*3,90+(25,23+20,15)/2*4,90 |  | 209.578 | [13 empty] | VV | 2 | 2 | True | 0 | ROZPOCET
| VV |  | Odpočel průniku vikýřů | [15 empty] | VV | 2 | 1 | True | 0 | ROZPOCET
| VV |  | -(5,60*3,90*2+3,90*3,90) |  | -58.89 | [13 empty] | VV | 2 | 2 | True | 0 | ROZPOCET
| VV |  | Přípočet pultové střechy vikýřů | [15 empty] | VV | 2 | 1 | True | 0 | ROZPOCET
| VV |  | 6,00*3,80*2+4,35*3,80 |  | 62.13 | [13 empty] | VV | 2 | 2 | True | 0 | ROZPOCET
| VV |  | Mezisoučet |  | 212.818 | [13 empty] | VV | 2 | 3 | True | 0 | ROZPOCET
| VV |  | Jih | [15 empty] | VV | 2 | 1 | True | 0 | ROZPOCET
| VV |  | 25,23*3,90+(25,23+20,15)/2*4,90 |  | 209.578 | [13 empty] | VV | 2 | 2 | True | 0 | ROZPOCET
| VV |  | Odpočet průniku vikýře | [15 empty] | VV | 2 | 1 | True | 0 | ROZPOCET
| VV |  | -5,65*3,85 |  | -21.753 | [13 empty] | VV | 2 | 2 | True | 0 | ROZPOCET
| VV |  | Odpočet průniku nižší střechy | [15 empty] | VV | 2 | 1 | True | 0 | ROZPOCET
| VV |  | -11,00*7,00/2 |  | -38.5 | [13 empty] | VV | 2 | 2 | True | 0 | ROZPOCET
| VV |  | Mezisoučet |  | 149.325 | [13 empty] | VV | 2 | 3 | True | 0 | ROZPOCET
| VV |  | Vedlejší střecha | [15 empty] | VV | 2 | 1 | True | 0 | ROZPOCET
| VV |  | Východ | [15 empty] | VV | 2 | 1 | True | 0 | ROZPOCET
| VV |  | (12,20+6,80)/2*6,80-(1,71*3,40)/2 |  | 61.693 | [13 empty] | VV | 2 | 2 | True | 0 | ROZPOCET
| VV |  | Odpočet průniku vikýře | [15 empty] | VV | 2 | 1 | True | 0 | ROZPOCET
| VV |  | -3,80*3,10 |  | -11.78 | [13 empty] | VV | 2 | 2 | True | 0 | ROZPOCET
| VV |  | Pultová střecha vikýře | [15 empty] | VV | 2 | 1 | True | 0 | ROZPOCET
| VV |  | 4,00*3,50 |  | 14 | [13 empty] | VV | 2 | 2 | True | 0 | ROZPOCET
| VV |  | Mezisoučet |  | 63.913 | [13 empty] | VV | 2 | 3 | True | 0 | ROZPOCET
| VV |  | Západ | [15 empty] | VV | 2 | 1 | True | 0 | ROZPOCET
| VV |  | (12,20+6,80)/2*6,80-(1,71*3,40)/2 |  | 61.693 | [13 empty] | VV | 2 | 2 | True | 0 | ROZPOCET
| VV |  | Odpočet průniku vikýře | [15 empty] | VV | 2 | 1 | True | 0 | ROZPOCET
| VV |  | -3,80*3,10 |  | -11.78 | [13 empty] | VV | 2 | 2 | True | 0 | ROZPOCET
| VV |  | Pultová střecha vikýře | [15 empty] | VV | 2 | 1 | True | 0 | ROZPOCET
| VV |  | 4,00*3,50 |  | 14 | [13 empty] | VV | 2 | 2 | True | 0 | ROZPOCET
| VV |  | Mezisoučet |  | 63.913 | [13 empty] | VV | 2 | 3 | True | 0 | ROZPOCET
| VV |  | Polovalby | [15 empty] | VV | 2 | 1 | True | 0 | ROZPOCET
| VV |  | (7,70*4,05)/2*2+(5,40*3,00)/2 |  | 39.285 | [13 empty] | VV | 2 | 2 | True | 0 | ROZPOCET
| VV |  | Mezisoučet |  | 39.285 | [13 empty] | VV | 2 | 3 | True | 0 | ROZPOCET
| VV |  | Součet |  | 529.254 | [13 empty] | VV | 2 | 4 | True | 1 | ROZPOCET
190 | M | 28329268 | folie podstřešní difúzní pro exteriér (reakce na oheň - třída F) 140 g/m2 | m2 | 582.179 |  | 0 |  |  |  | základní | 0 | 0 | 0 | 0 | 0 | 0 | 32 | M | 2 |  |  |  | ROZPOCET | 0 | 0 | 0 | 0 | 0 | 1 | 0 | 16 | 510
191 | M | 6100046 | Tondach FOL MONO 180g/m2, 75m2 | kus | 7.7 |  | 0 |  |  |  | základní | 0 | 0 | 0 | 0 | 0 | 0 | 32 | M | 2 |  |  |  | ROZPOCET | 0 | 0 | 0 | 0 | 0 | 1 | 0 | 16 | 512
192 | M | 6100047 | Tondach FOL MONO DT 180g/m2, 75m2 | ks | 2.2 |  | 0 |  |  |  | základní | 0 | 0 | 0 | 0 | 0 | 0 | 32 | M | 2 |  |  |  | ROZPOCET | 0 | 0 | 0 | 0 | 0 | 1 | 0 | 16 | 514
193 | K | 765191031 | Montáž pojistné hydroizolační fólie lepení těsnících pásků pod kontralatě | m | 808.15 |  | 0 |  |  |  | základní | 0 | 0 | 0 | 0 | 0 | 0 | 16 | K | 2 |  |  |  | ROZPOCET | 0 | 0 | 0 | 0 | 0 | 1 | 0 | 16 | 516
| VV |  | Lepení pásků pod kontralatě | [15 empty] | VV | 2 | 1 | True | 0 | ROZPOCET
| VV |  | 808,15 |  | 808.15 | [13 empty] | VV | 2 | 2 | True | 0 | ROZPOCET
| VV |  | Mezisoučet |  | 808.15 | [13 empty] | VV | 2 | 3 | True | 0 | ROZPOCET
| VV |  | Součet |  | 808.15 | [13 empty] | VV | 2 | 4 | True | 1 | ROZPOCET
194 | M | 28329304 | páska těsnící jednostranně lepící parotěsných folií 3x30 mm | m | 888.965 |  | 0 |  |  |  | základní | 0 | 0 | 0 | 0 | 0 | 0 | 32 | M | 2 |  |  |  | ROZPOCET | 0 | 0 | 0 | 0 | 0 | 1 | 0 | 16 | 518
195 | K | 998765102 | Přesun hmot tonážní pro krytiny skládané v objektech v do 12 m | t | 24.867 |  | 0 |  |  |  | základní | 0 | 0 | 0 | 0 | 0 | 0 | 16 | K | 2 |  |  |  | ROZPOCET | 0 | 0 | 0 | 0 | 0 | 1 | 0 | 16 | 520
| VV |  | 1,237+23,63 |  | 24.867 | [13 empty] | VV | 2 | 2 | True | 0 | ROZPOCET
| VV |  | Mezisoučet |  | 24.867 | [13 empty] | VV | 2 | 3 | True | 0 | ROZPOCET
| VV |  | Součet |  | 24.867 | [13 empty] | VV | 2 | 4 | True | 1 | ROZPOCET
| D | 766 | Konstrukce truhlářské |  |  |  | 0 | [5 empty] | 0 |  | 0 |  | 0 | 2 | D | 1 |  |  |  | ROZPOCET | [6 empty] | 0
196 | K | 766231113 | Montáž sklápěcích půdních schodů | kus | 1 |  | 0 |  |  |  | základní | 0 | 0 | 0 | 0 | 0 | 0 | 4 | K | 2 |  |  |  | ROZPOCET | 0 | 0 | 0 | 0 | 0 | 1 | 0 | 4 | 522
197 | M | 61233167 | schody půdní skládací protipožární dřevěné se zesílenou izolací, pro výšku max. 280 cm, 12 schodnic El 15, 110 x 70 cm | kus | 1 |  | 0 |  |  |  | základní | 0 | 0 | 0 | 0 | 0 | 0 | 8 | M | 2 |  |  |  | ROZPOCET | 0 | 0 | 0 | 0 | 0 | 1 | 0 | 4 | 524
198 | K | 766412R | Montáž obložení stěn plochy přes 1 m2 palubkami z tvrdého dřeva přes 100 mm | m2 | 176.918 |  | 0 |  |  |  | základní | 0 | 0 | 0 | 0 | 0 | 0 | 4 | K | 2 |  |  |  | ROZPOCET | 0 | 0 | 0 | 0 | 0 | 1 | 0 | 4 | 526
| VV |  | Obklad stěn palubkami | [15 empty] | VV | 2 | 1 | True | 0 | ROZPOCET
| VV |  | Obklad od úrovně +3,040 | [15 empty] | VV | 2 | 1 | True | 0 | ROZPOCET
| VV |  | Východní pohled | [15 empty] | VV | 2 | 1 | True | 0 | ROZPOCET
| VV |  | (8,77+5,46)*0,65+5,40*1,10+9,07*1,20+(9,07+4,70)/2*1,70 |  | 37.778 | [13 empty] | VV | 2 | 2 | True | 0 | ROZPOCET
| VV |  | Stěny vikýřů | [15 empty] | VV | 2 | 1 | True | 0 | ROZPOCET
| VV |  | 3,00*0,80/2*2*2+(3,40*1,00)/2*2 |  | 8.2 | [13 empty] | VV | 2 | 2 | True | 0 | ROZPOCET
| VV |  | Odpočet otvorů | [15 empty] | VV | 2 | 1 | True | 0 | ROZPOCET
| VV |  | -(1,00*1,25*2+0,75*1,00*2) |  | -4 | [13 empty] | VV | 2 | 2 | True | 0 | ROZPOCET
| VV |  | Mezisoučet |  | 41.978 | [13 empty] | VV | 2 | 3 | True | 0 | ROZPOCET
| VV |  | Jižní pohled | [15 empty] | VV | 2 | 1 | True | 0 | ROZPOCET
| VV |  | 7,00*0,65+12,30*1,40+(12,30+5,60)/2*2,80 |  | 46.83 | [13 empty] | VV | 2 | 2 | True | 0 | ROZPOCET
| VV |  | Stěny vikýřů | [15 empty] | VV | 2 | 1 | True | 0 | ROZPOCET
| VV |  | 3,80*1,40+(3,40*1,00)/2*2*2 |  | 12.12 | [13 empty] | VV | 2 | 2 | True | 0 | ROZPOCET
| VV |  | Odpočet otvorů | [15 empty] | VV | 2 | 1 | True | 0 | ROZPOCET
| VV |  | -(1,00*1,25*2+0,75*1,00*2+1,00*2,15*2) |  | -8.3 | [13 empty] | VV | 2 | 2 | True | 0 | ROZPOCET
| VV |  | Mezisoučet |  | 50.65 | [13 empty] | VV | 2 | 3 | True | 0 | ROZPOCET
| VV |  | Západní pohled | [15 empty] | VV | 2 | 1 | True | 0 | ROZPOCET
| VV |  | 23,30*0,65 |  | 15.145 | [13 empty] | VV | 2 | 2 | True | 0 | ROZPOCET
| VV |  | Stěny vikýřů | [15 empty] | VV | 2 | 1 | True | 0 | ROZPOCET
| VV |  | 5,40*1,50*2+3,80*1,50+(3,40*1,00)/2*2*3 |  | 32.1 | [13 empty] | VV | 2 | 2 | True | 0 | ROZPOCET
| VV |  | Odpočet otvorů | [15 empty] | VV | 2 | 1 | True | 0 | ROZPOCET
| VV |  | -(0,75*1,00*7) |  | -5.25 | [13 empty] | VV | 2 | 2 | True | 0 | ROZPOCET
| VV |  | Mezisoučet |  | 41.995 | [13 empty] | VV | 2 | 3 | True | 0 | ROZPOCET
| VV |  | Severní pohled | [15 empty] | VV | 2 | 1 | True | 0 | ROZPOCET
| VV |  | 12,30*1,50+(12,30+5,80)/2*2,50 |  | 41.075 | [13 empty] | VV | 2 | 2 | True | 0 | ROZPOCET
| VV |  | Stěny vikýřů | [15 empty] | VV | 2 | 1 | True | 0 | ROZPOCET
| VV |  | 3,80*1,40+(3,00*0,80)/2*2 |  | 7.72 | [13 empty] | VV | 2 | 2 | True | 0 | ROZPOCET
| VV |  | Odpočet otvorů | [15 empty] | VV | 2 | 1 | True | 0 | ROZPOCET
| VV |  | -(1,00*1,25*4+0,75*1,00*2) |  | -6.5 | [13 empty] | VV | 2 | 2 | True | 0 | ROZPOCET
| VV |  | Mezisoučet |  | 42.295 | [13 empty] | VV | 2 | 3 | True | 0 | ROZPOCET
| VV |  | Součet |  | 176.918 | [13 empty] | VV | 2 | 4 | True | 1 | ROZPOCET
199 | M | 6119115R | palubky obkladové SM profil klasický 19x116mm A/B | m2 | 203.456 |  | 0 |  |  |  | základní | 0 | 0 | 0 | 0 | 0 | 0 | 8 | M | 2 |  |  |  | ROZPOCET | 0 | 0 | 0 | 0 | 0 | 1 | 0 | 4 | 528
200 | K | 7664172R | Montáž obložení stěn podkladového roštu | m | 707.672 |  | 0 |  |  |  | základní | 0 | 0 | 0 | 0 | 0 | 0 | 4 | K | 2 |  |  |  | ROZPOCET | 0 | 0 | 0 | 0 | 0 | 1 | 0 | 4 | 530
| VV |  | Rošt podkladový | [15 empty] | VV | 2 | 1 | True | 0 | ROZPOCET
| VV |  | Latě 100x50 mm + 50x50 mm - 4m/m2 | [15 empty] | VV | 2 | 1 | True | 0 | ROZPOCET
| VV |  | 176,918*4 |  | 707.672 | [13 empty] | VV | 2 | 2 | True | 0 | ROZPOCET
| VV |  | Mezisoučet |  | 707.672 | [13 empty] | VV | 2 | 3 | True | 0 | ROZPOCET
| VV |  | Součet |  | 707.672 | [13 empty] | VV | 2 | 4 | True | 1 | ROZPOCET
201 | K | 76642122R | Montáž obložení podhledů jednoduchých palubkami modřínovými š přes 100 mm | m2 | 135.171 |  | 0 |  |  |  | základní | 0 | 0 | 0 | 0 | 0 | 0 | 4 | K | 2 |  |  |  | ROZPOCET | 0 | 0 | 0 | 0 | 0 | 1 | 0 | 4 | 534
| VV |  | Montáž obložení podhledu střechy | [15 empty] | VV | 2 | 1 | True | 0 | ROZPOCET
| VV |  | (25,23*0,85+10,20*0,85+6,80*0,85*2+5,90*0,85) |  | 46.691 | [13 empty] | VV | 2 | 2 | True | 0 | ROZPOCET
| VV |  | (25,23+5,01+6,55*2+9,40)*0,25 |  | 13.185 | [13 empty] | VV | 2 | 2 | True | 0 | ROZPOCET
| VV |  | Podhled štítů | [15 empty] | VV | 2 | 1 | True | 0 | ROZPOCET
| VV |  | Jih | [15 empty] | VV | 2 | 1 | True | 0 | ROZPOCET
| VV |  | (5,40+4,80*2)*0,65+(3,20+4,60)/2*0,65*2+(5,60+7,20)/2*1,20+4,00*2*0,25 |  | 24.5 | [13 empty] | VV | 2 | 2 | True | 0 | ROZPOCET
| VV |  | Sever | [15 empty] | VV | 2 | 1 | True | 0 | ROZPOCET
| VV |  | (4,20+3,20)/2*0,50*2+(5,40+7,00)/2*0,70+4,00*2*0,25 |  | 10.04 | [13 empty] | VV | 2 | 2 | True | 0 | ROZPOCET
| VV |  | Východ | [15 empty] | VV | 2 | 1 | True | 0 | ROZPOCET
| VV |  | (4,50+3,50*2)*0,65+(3,50*2+5,20*0,25) |  | 15.775 | [13 empty] | VV | 2 | 2 | True | 0 | ROZPOCET
| VV |  | Vikýře | [15 empty] | VV | 2 | 1 | True | 0 | ROZPOCET
| VV |  | (4,00*2+4,50+6,00*2)*0,40+(3,00*2*2+3,50*2*8)*0,15 |  | 20 | [13 empty] | VV | 2 | 2 | True | 0 | ROZPOCET
| VV |  | Uši | [15 empty] | VV | 2 | 1 | True | 0 | ROZPOCET
| VV |  | ((0,60*0,60)/2+0,65)*6 |  | 4.98 | [13 empty] | VV | 2 | 2 | True | 0 | ROZPOCET
| VV |  | Mezisoučet |  | 135.171 | [13 empty] | VV | 2 | 3 | True | 0 | ROZPOCET
| VV |  | Součet |  | 135.171 | [13 empty] | VV | 2 | 4 | True | 1 | ROZPOCET
202 | M | 6119115R | palubky obkladové SM profil klasický 19x116mm A/B | m2 | 178.764 |  | 0 |  |  |  | základní | 0 | 0 | 0 | 0 | 0 | 0 | 8 | M | 2 |  |  |  | ROZPOCET | 0 | 0 | 0 | 0 | 0 | 1 | 0 | 4 | 536
203 | K | 766621211 | Montáž dřevěných oken plochy přes 1 m2 otevíravých výšky do 1,5 m s rámem do zdiva | m2 | 42.5 |  | 0 |  |  |  | základní | 0 | 0 | 0 | 0 | 0 | 0 | 4 | K | 2 |  |  |  | ROZPOCET | 0 | 0 | 0 | 0 | 0 | 1 | 0 | 4 | 538
| VV |  | Montáž dřevěných oken | [15 empty] | VV | 2 | 1 | True | 0 | ROZPOCET
| VV |  | Okna ozn.O1 | [15 empty] | VV | 2 | 1 | True | 0 | ROZPOCET
| VV |  | 1,00*1,50*20 |  | 30 | [13 empty] | VV | 2 | 2 | True | 0 | ROZPOCET
| VV |  | Okna ozn.O2 | [15 empty] | VV | 2 | 1 | True | 0 | ROZPOCET
| VV |  | 1,00*1,25*10,00 |  | 12.5 | [13 empty] | VV | 2 | 2 | True | 0 | ROZPOCET
| VV |  | Mezisoučet |  | 42.5 | [13 empty] | VV | 2 | 3 | True | 0 | ROZPOCET
| VV |  | Součet |  | 42.5 | [13 empty] | VV | 2 | 4 | True | 1 | ROZPOCET
204 | M | 6111020R1 | okno dřevěné jednokřídlové otvíravé a sklápěcí 100 x 150 cm ozn.O1 | kus | 20 |  | 0 |  |  |  | základní | 0 | 0 | 0 | 0 | 0 | 0 | 8 | M | 2 |  |  |  | ROZPOCET | 0 | 0 | 0 | 0 | 0 | 1 | 0 | 4 | 540
205 | M | 6111020R2 | okno dřevěné jednokřídlové otvíravé a sklápěcí 100 x 125 cm, ozn.O2 | kus | 10 |  | 0 |  |  |  | základní | 0 | 0 | 0 | 0 | 0 | 0 | 8 | M | 2 |  |  |  | ROZPOCET | 0 | 0 | 0 | 0 | 0 | 1 | 0 | 4 | 542
206 | K | 766621622 | Montáž dřevěných oken plochy do 1 m2 zdvojených otevíravých, sklápěcích do zdiva | kus | 13 |  | 0 |  |  |  | základní | 0 | 0 | 0 | 0 | 0 | 0 | 4 | K | 2 |  |  |  | ROZPOCET | 0 | 0 | 0 | 0 | 0 | 1 | 0 | 4 | 544
| VV |  | Montáž oken dřevěných | [15 empty] | VV | 2 | 1 | True | 0 | ROZPOCET
| VV |  | Okna ozn.O3 | [15 empty] | VV | 2 | 1 | True | 0 | ROZPOCET
| VV |  | 13,00 |  | 13 | [13 empty] | VV | 2 | 2 | True | 0 | ROZPOCET
| VV |  | Mezisoučet |  | 13 | [13 empty] | VV | 2 | 3 | True | 0 | ROZPOCET
| VV |  | Součet |  | 13 | [13 empty] | VV | 2 | 4 | True | 1 | ROZPOCET
207 | M | 6111020R3 | okno dřevěné jednokřídlové otvíravé a sklápěcí 75 x100 cm Ozn.O3 | kus | 13 |  | 0 |  |  |  | základní | 0 | 0 | 0 | 0 | 0 | 0 | 8 | M | 2 |  |  |  | ROZPOCET | 0 | 0 | 0 | 0 | 0 | 1 | 0 | 4 | 546
208 | K | 766641131 | Montáž balkónových dveří zdvojených 1křídlových bez nadsvětlíku včetně rámu do zdiva | kus | 3 |  | 0 |  |  |  | základní | 0 | 0 | 0 | 0 | 0 | 0 | 4 | K | 2 |  |  |  | ROZPOCET | 0 | 0 | 0 | 0 | 0 | 1 | 0 | 4 | 548
| VV |  | Montáž balkonových dveří | [15 empty] | VV | 2 | 1 | True | 0 | ROZPOCET
| VV |  | Dveře ozn. O4 | [15 empty] | VV | 2 | 1 | True | 0 | ROZPOCET
| VV |  | 3,00 |  | 3 | [13 empty] | VV | 2 | 2 | True | 0 | ROZPOCET
| VV |  | Mezisoučet |  | 3 | [13 empty] | VV | 2 | 3 | True | 0 | ROZPOCET
| VV |  | Součet |  | 3 | [13 empty] | VV | 2 | 4 | True | 1 | ROZPOCET
209 | M | 6111016R1 | dveře balkónové jednokřídlové s nákližky otvíravé a sklápěcí 100 x 215 cm, ozn.O4 | kus | 3 |  | 0 |  |  |  | základní | 0 | 0 | 0 | 0 | 0 | 0 | 8 | M | 2 |  |  |  | ROZPOCET | 0 | 0 | 0 | 0 | 0 | 1 | 0 | 4 | 550
210 | K | 76666010R | Montáž dveřních křídel otvíravých 1křídlových š přes 0,8 m do dřevěné rámové zárubně | kus | 4 |  | 0 |  |  |  | základní | 0 | 0 | 0 | 0 | 0 | 0 | 4 | K | 2 |  |  |  | ROZPOCET | 0 | 0 | 0 | 0 | 0 | 1 | 0 | 4 | 552
| VV |  | Montáž vstupních dveří | [15 empty] | VV | 2 | 1 | True | 0 | ROZPOCET
| VV |  | Vstupní dveře ozn.D12 | [15 empty] | VV | 2 | 1 | True | 0 | ROZPOCET
| VV |  | 4,00 |  | 4 | [13 empty] | VV | 2 | 2 | True | 0 | ROZPOCET
| VV |  | Součet |  | 4 | [13 empty] | VV | 2 | 4 | True | 1 | ROZPOCET
211 | M | 61173552 | dveře vchodové celodřevěné smrk komplet prosklené 100x210 cm, ozn.D12 | kus | 4 |  | 0 |  |  |  | základní | 0 | 0 | 0 | 0 | 0 | 0 | 8 | M | 2 |  |  |  | ROZPOCET | 0 | 0 | 0 | 0 | 0 | 1 | 0 | 4 | 554
212 | K | 766660171 | Montáž dveřních křídel otvíravých 1křídlových š do 0,8 m do obložkové zárubně | kus | 40 |  | 0 |  |  |  | základní | 0 | 0 | 0 | 0 | 0 | 0 | 4 | K | 2 |  |  |  | ROZPOCET | 0 | 0 | 0 | 0 | 0 | 1 | 0 | 4 | 556
| VV |  | Montáž dveřních křídel | [15 empty] | VV | 2 | 1 | True | 0 | ROZPOCET
| VV |  | 1.NP | [15 empty] | VV | 2 | 1 | True | 0 | ROZPOCET
| VV |  | Dveře 70/197 | [15 empty] | VV | 2 | 1 | True | 0 | ROZPOCET
| VV |  | 8,00 |  | 8 | [13 empty] | VV | 2 | 2 | True | 0 | ROZPOCET
| VV |  | Dveře 80/197 | [15 empty] | VV | 2 | 1 | True | 0 | ROZPOCET
| VV |  | 12,00 |  | 12 | [13 empty] | VV | 2 | 2 | True | 0 | ROZPOCET
| VV |  | Podkroví | [15 empty] | VV | 2 | 1 | True | 0 | ROZPOCET
| VV |  | Dveře 70/197 | [15 empty] | VV | 2 | 1 | True | 0 | ROZPOCET
| VV |  | 7,00 |  | 7 | [13 empty] | VV | 2 | 2 | True | 0 | ROZPOCET
| VV |  | Dveře 80/197 | [15 empty] | VV | 2 | 1 | True | 0 | ROZPOCET
| VV |  | 13,00 |  | 13 | [13 empty] | VV | 2 | 2 | True | 0 | ROZPOCET
| VV |  | Mezisoučet |  | 40 | [13 empty] | VV | 2 | 3 | True | 0 | ROZPOCET
| VV |  | Součet |  | 40 | [13 empty] | VV | 2 | 4 | True | 1 | ROZPOCET
213 | M | 61164082 | dveře vnitřní profilované plné 1křídlé 70x197 mahagon | kus | 15 |  | 0 |  |  |  | základní | 0 | 0 | 0 | 0 | 0 | 0 | 8 | M | 2 |  |  |  | ROZPOCET | 0 | 0 | 0 | 0 | 0 | 1 | 0 | 4 | 558
214 | M | 61164084 | dveře vnitřní profilované plné 1křídlé 80x197 mahagon | kus | 25 |  | 0 |  |  |  | základní | 0 | 0 | 0 | 0 | 0 | 0 | 8 | M | 2 |  |  |  | ROZPOCET | 0 | 0 | 0 | 0 | 0 | 1 | 0 | 4 | 560
215 | K | 766660722 | Montáž dveřního kování - zámku | kus | 40 |  | 0 |  |  |  | základní | 0 | 0 | 0 | 0 | 0 | 0 | 4 | K | 2 |  |  |  | ROZPOCET | 0 | 0 | 0 | 0 | 0 | 1 | 0 | 4 | 562
| VV |  | Montáž zámku | [15 empty] | VV | 2 | 1 | True | 0 | ROZPOCET
| VV |  | 40,00 |  | 40 | [13 empty] | VV | 2 | 2 | True | 0 | ROZPOCET
| VV |  | Mezisoučet |  | 40 | [13 empty] | VV | 2 | 3 | True | 0 | ROZPOCET
| VV |  | Součet |  | 40 | [13 empty] | VV | 2 | 4 | True | 1 | ROZPOCET
216 | M | 54925015 | zámek stavební zadlabací dozický 02-03 L Zn | kus | 40 |  | 0 |  |  |  | základní | 0 | 0 | 0 | 0 | 0 | 0 | 8 | M | 2 |  |  |  | ROZPOCET | 0 | 0 | 0 | 0 | 0 | 1 | 0 | 4 | 564
217 | M | 54914624 | kování vrchní dveřní klika včetně štítu a montážního materiálu HR BB 72 F4 | kus | 40 |  | 0 |  |  |  | základní | 0 | 0 | 0 | 0 | 0 | 0 | 8 | M | 2 |  |  |  | ROZPOCET | 0 | 0 | 0 | 0 | 0 | 1 | 0 | 4 | 566
218 | K | 766671025 | Montáž střešního okna do krytiny tvarované 78 x 140 cm | kus | 2 |  | 0 |  |  |  | základní | 0 | 0 | 0 | 0 | 0 | 0 | 4 | K | 2 |  |  |  | ROZPOCET | 0 | 0 | 0 | 0 | 0 | 1 | 0 | 4 | 568
| VV |  | Montáž střešních oken | [15 empty] | VV | 2 | 1 | True | 0 | ROZPOCET
| VV |  | 2,00 |  | 2 | [13 empty] | VV | 2 | 2 | True | 0 | ROZPOCET
| VV |  | Mezisoučet |  | 2 | [13 empty] | VV | 2 | 3 | True | 0 | ROZPOCET
| VV |  | Součet |  | 2 | [13 empty] | VV | 2 | 4 | True | 1 | ROZPOCET
219 | M | 61124052 | okno střešní dřevěné 66 x 140 cm | kus | 2 |  | 0 |  |  |  | základní | 0 | 0 | 0 | 0 | 0 | 0 | 8 | M | 2 |  |  |  | ROZPOCET | 0 | 0 | 0 | 0 | 0 | 1 | 0 | 4 | 570
220 | M | 61124158 | lemování střešních oken na profilované krytiny 66x140 cm | kus | 2 |  | 0 |  |  |  | základní | 0 | 0 | 0 | 0 | 0 | 0 | 8 | M | 2 |  |  |  | ROZPOCET | 0 | 0 | 0 | 0 | 0 | 1 | 0 | 4 | 572
221 | M | 61124048 | zateplovací sada střešních oken- rám 66 x 140 cm | sada | 2 |  | 0 |  |  |  | základní | 0 | 0 | 0 | 0 | 0 | 0 | 8 | M | 2 |  |  |  | ROZPOCET | 0 | 0 | 0 | 0 | 0 | 1 | 0 | 4 | 574
222 | K | 766682111 | Montáž zárubní obložkových pro dveře jednokřídlové tl stěny do 170 mm | kus | 20 |  | 0 |  |  |  | základní | 0 | 0 | 0 | 0 | 0 | 0 | 4 | K | 2 |  |  |  | ROZPOCET | 0 | 0 | 0 | 0 | 0 | 1 | 0 | 4 | 576
| VV |  | Montáž obložkových zárubní | [15 empty] | VV | 2 | 1 | True | 0 | ROZPOCET
| VV |  | 20,00 |  | 20 | [13 empty] | VV | 2 | 2 | True | 0 | ROZPOCET
| VV |  | Mezisoučet |  | 20 | [13 empty] | VV | 2 | 3 | True | 0 | ROZPOCET
| VV |  | Součet |  | 20 | [13 empty] | VV | 2 | 4 | True | 1 | ROZPOCET
223 | M | 61182261 | zárubeň obložková protipožární pro dveře 1křídlové 60,70,80,90x197cm tl 6-17cm,jasan,mahagon | kus | 20 |  | 0 |  |  |  | základní | 0 | 0 | 0 | 0 | 0 | 0 | 8 | M | 2 |  |  |  | ROZPOCET | 0 | 0 | 0 | 0 | 0 | 1 | 0 | 4 | 578
224 | K | 766682112 | Montáž zárubní obložkových pro dveře jednokřídlové tl stěny do 350 mm | kus | 20 |  | 0 |  |  |  | základní | 0 | 0 | 0 | 0 | 0 | 0 | 4 | K | 2 |  |  |  | ROZPOCET | 0 | 0 | 0 | 0 | 0 | 1 | 0 | 4 | 580
| VV |  | Montáž obložkových zárubní | [15 empty] | VV | 2 | 1 | True | 0 | ROZPOCET
| VV |  | 20,00 |  | 20 | [13 empty] | VV | 2 | 2 | True | 0 | ROZPOCET
| VV |  | Mezisoučet |  | 20 | [13 empty] | VV | 2 | 3 | True | 0 | ROZPOCET
| VV |  | Součet |  | 20 | [13 empty] | VV | 2 | 4 | True | 1 | ROZPOCET
225 | M | 61182270 | zárubeň obložková pro dveře 1křídlové 60,70,80,90x197cm tl 26-35cm a více,mahagon | kus | 20 |  | 0 |  |  |  | základní | 0 | 0 | 0 | 0 | 0 | 0 | 8 | M | 2 |  |  |  | ROZPOCET | 0 | 0 | 0 | 0 | 0 | 1 | 0 | 4 | 582
226 | K | 766694121 | Montáž parapetních desek dřevěných nebo plastových šířky přes 30 cm délky do 1,0 m | kus | 43 |  | 0 |  |  |  | základní | 0 | 0 | 0 | 0 | 0 | 0 | 4 | K | 2 |  |  |  | ROZPOCET | 0 | 0 | 0 | 0 | 0 | 1 | 0 | 4 | 584
| VV |  | Montáž parapetních desek | [15 empty] | VV | 2 | 1 | True | 0 | ROZPOCET
| VV |  | (20+10*1+13) |  | 43 | [13 empty] | VV | 2 | 2 | True | 0 | ROZPOCET
| VV |  | Mezisoučet |  | 43 | [13 empty] | VV | 2 | 3 | True | 0 | ROZPOCET
| VV |  | Součet |  | 43 | [13 empty] | VV | 2 | 4 | True | 1 | ROZPOCET
227 | M | 60794104 | deska parapetní dřevotřísková vnitřní 0,34 x 1 m | m | 43 |  | 0 |  |  |  | základní | 0 | 0 | 0 | 0 | 0 | 0 | 8 | M | 2 |  |  |  | ROZPOCET | 0 | 0 | 0 | 0 | 0 | 1 | 0 | 4 | 586
228 | K | 998766102 | Přesun hmot tonážní pro konstrukce truhlářské v objektech v do 12 m | t | 7.021 |  | 0 |  |  |  | základní | 0 | 0 | 0 | 0 | 0 | 0 | 4 | K | 2 |  |  |  | ROZPOCET | 0 | 0 | 0 | 0 | 0 | 1 | 0 | 4 | 588
| D | 771 | Podlahy z dlaždic |  |  |  | 0 | [5 empty] | 0 |  | 0 |  | 0 | 2 | D | 1 |  |  |  | ROZPOCET | [6 empty] | 0
229 | K | 771474113 | Montáž soklíků z dlaždic keramických rovných flexibilní lepidlo v do 120 mm | m | 131.88 |  | 0 |  |  |  | základní | 0 | 0 | 0 | 0 | 0 | 0 | 16 | K | 2 |  |  |  | ROZPOCET | 0 | 0 | 0 | 0 | 0 | 1 | 0 | 16 | 590
| VV |  | Montáž soklíků | [15 empty] | VV | 2 | 1 | True | 0 | ROZPOCET
| VV |  | 1.NP | [15 empty] | VV | 2 | 1 | True | 0 | ROZPOCET
| VV |  | M.č.101, 102 | [15 empty] | VV | 2 | 1 | True | 0 | ROZPOCET
| VV |  | 2,15+1,88+1,70+0,48+3,10+0,30+3,40*2+1,10+3,96+8,37+3,96-0,80*3-1,00*2 |  | 29.4 | [13 empty] | VV | 2 | 2 | True | 0 | ROZPOCET
| VV |  | M.č.104 | [15 empty] | VV | 2 | 1 | True | 0 | ROZPOCET
| VV |  | 2,75*2+1,10*2-0,70*2-0,80*2 |  | 4.7 | [13 empty] | VV | 2 | 2 | True | 0 | ROZPOCET
| VV |  | M.č.105 | [15 empty] | VV | 2 | 1 | True | 0 | ROZPOCET
| VV |  | 1,75*2+0,90*2-0,70 |  | 4.6 | [13 empty] | VV | 2 | 2 | True | 0 | ROZPOCET
| VV |  | M.č.107 | [15 empty] | VV | 2 | 1 | True | 0 | ROZPOCET
| VV |  | 6,65*2+1,40*2-0,80*5 |  | 12.1 | [13 empty] | VV | 2 | 2 | True | 0 | ROZPOCET
| VV |  | M.č.110 | [15 empty] | VV | 2 | 1 | True | 0 | ROZPOCET
| VV |  | 8,17*2+6,70*2+0,15+2,50*2-0,70-1,00 |  | 33.19 | [13 empty] | VV | 2 | 2 | True | 0 | ROZPOCET
| VV |  | M.č.112 | [15 empty] | VV | 2 | 1 | True | 0 | ROZPOCET
| VV |  | 1,30*2+1,20*2-0,70 |  | 4.3 | [13 empty] | VV | 2 | 2 | True | 0 | ROZPOCET
| VV |  | M.č.113 | [15 empty] | VV | 2 | 1 | True | 0 | ROZPOCET
| VV |  | 1,30*2+1,20*2-0,70 |  | 4.3 | [13 empty] | VV | 2 | 2 | True | 0 | ROZPOCET
| VV |  | M.č.120 | [15 empty] | VV | 2 | 1 | True | 0 | ROZPOCET
| VV |  | 1,10*2+1,29*2-0,70 |  | 4.08 | [13 empty] | VV | 2 | 2 | True | 0 | ROZPOCET
| VV |  | M.č.121 | [15 empty] | VV | 2 | 1 | True | 0 | ROZPOCET
| VV |  | 1,15*2+1,29*2-0,70 |  | 4.18 | [13 empty] | VV | 2 | 2 | True | 0 | ROZPOCET
| VV |  | M.č.127 | [15 empty] | VV | 2 | 1 | True | 0 | ROZPOCET
| VV |  | 6,59*2+1,40*2+1,59*2-0,70*2-0,80*5 |  | 13.76 | [13 empty] | VV | 2 | 2 | True | 0 | ROZPOCET
| VV |  | Mezisoučet |  | 114.61 | [13 empty] | VV | 2 | 3 | True | 0 | ROZPOCET
| VV |  | Podkroví | [15 empty] | VV | 2 | 1 | True | 0 | ROZPOCET
| VV |  | M.č.201 | [15 empty] | VV | 2 | 1 | True | 0 | ROZPOCET
| VV |  | 8,55+0,50*4+5,55+3,11+2,86-0,80*6 |  | 17.27 | [13 empty] | VV | 2 | 2 | True | 0 | ROZPOCET
| VV |  | Mezisoučet |  | 17.27 | [13 empty] | VV | 2 | 3 | True | 0 | ROZPOCET
| VV |  | Součet |  | 131.88 | [13 empty] | VV | 2 | 4 | True | 1 | ROZPOCET
230 | M | 59761417 | sokl - dlaždice keramické slinuté neglazované mrazuvzdorné 200x90mm | kus | 659.4 |  | 0 |  |  |  | základní | 0 | 0 | 0 | 0 | 0 | 0 | 32 | M | 2 |  |  |  | ROZPOCET | 0 | 0 | 0 | 0 | 0 | 1 | 0 | 16 | 592
| VV |  | 131,880*5 |  | 659.4 | [13 empty] | VV | 2 | 2 | True | 0 | ROZPOCET
| VV |  | Součet |  | 659.4 | [13 empty] | VV | 2 | 4 | True | 1 | ROZPOCET
231 | K | 771574113 | Montáž podlah keramických režných hladkých lepených flexibilním lepidlem do 12 ks/m2 | m2 | 213.02 |  | 0 |  |  |  | základní | 0 | 0 | 0 | 0 | 0 | 0 | 16 | K | 2 |  |  |  | ROZPOCET | 0 | 0 | 0 | 0 | 0 | 1 | 0 | 16 | 594
| VV |  | Dlažba keramická | [15 empty] | VV | 2 | 1 | True | 0 | ROZPOCET
| VV |  | 1.NP | [15 empty] | VV | 2 | 1 | True | 0 | ROZPOCET
| VV |  | 1,41+1,45+12,32+44,71+9,10+1,56+1,56+1,55+1,71+25,17+4,08+27,23+4,88+8,25+3,03+1,58 |  | 149.59 | [13 empty] | VV | 2 | 2 | True | 0 | ROZPOCET
| VV |  | 4,97+9,30+11,94+11,51 |  | 37.72 | [13 empty] | VV | 2 | 2 | True | 0 | ROZPOCET
| VV |  | Mezisoučet |  | 187.31 | [13 empty] | VV | 2 | 3 | True | 0 | ROZPOCET
| VV |  | Podkroví | [15 empty] | VV | 2 | 1 | True | 0 | ROZPOCET
| VV |  | 25,71 |  | 25.71 | [13 empty] | VV | 2 | 2 | True | 0 | ROZPOCET
| VV |  | Mezisoučet |  | 25.71 | [13 empty] | VV | 2 | 3 | True | 0 | ROZPOCET
| VV |  | Součet |  | 213.02 | [13 empty] | VV | 2 | 4 | True | 1 | ROZPOCET
232 | M | 59761290 | dlaždice keramické podlahové (barevné) přes 9 do 12 ks/m2 | m2 | 234.322 |  | 0 |  |  |  | základní | 0 | 0 | 0 | 0 | 0 | 0 | 32 | M | 2 |  |  |  | ROZPOCET | 0 | 0 | 0 | 0 | 0 | 1 | 0 | 16 | 596
233 | K | 771591111 | Podlahy penetrace podkladu | m2 | 213.02 |  | 0 |  |  |  | základní | 0 | 0 | 0 | 0 | 0 | 0 | 16 | K | 2 |  |  |  | ROZPOCET | 0 | 0 | 0 | 0 | 0 | 1 | 0 | 16 | 598
| VV |  | Penetrace podkladu | [15 empty] | VV | 2 | 1 | True | 0 | ROZPOCET
| VV |  | 1.NP | [15 empty] | VV | 2 | 1 | True | 0 | ROZPOCET
| VV |  | 1,41+1,45+12,32+44,71+9,10+1,56+1,56+1,55+1,71+25,17+4,08+27,23+4,88+8,25+3,03+1,58 |  | 149.59 | [13 empty] | VV | 2 | 2 | True | 0 | ROZPOCET
| VV |  | 4,97+9,30+11,94+11,51 |  | 37.72 | [13 empty] | VV | 2 | 2 | True | 0 | ROZPOCET
| VV |  | Mezisoučet |  | 187.31 | [13 empty] | VV | 2 | 3 | True | 0 | ROZPOCET
| VV |  | Podkroví | [15 empty] | VV | 2 | 1 | True | 0 | ROZPOCET
| VV |  | 25,71 |  | 25.71 | [13 empty] | VV | 2 | 2 | True | 0 | ROZPOCET
| VV |  | Mezisoučet |  | 25.71 | [13 empty] | VV | 2 | 3 | True | 0 | ROZPOCET
| VV |  | Součet |  | 213.02 | [13 empty] | VV | 2 | 4 | True | 1 | ROZPOCET
234 | K | 771990112 | Vyrovnání podkladu samonivelační stěrkou tl 4 mm pevnosti 30 Mpa | m2 | 213.02 |  | 0 |  |  |  | základní | 0 | 0 | 0 | 0 | 0 | 0 | 16 | K | 2 |  |  |  | ROZPOCET | 0 | 0 | 0 | 0 | 0 | 1 | 0 | 16 | 600
| VV |  | Vyrovnání podkladu | [15 empty] | VV | 2 | 1 | True | 0 | ROZPOCET
| VV |  | 1.NP | [15 empty] | VV | 2 | 1 | True | 0 | ROZPOCET
| VV |  | 1,41+1,45+12,32+44,71+9,10+1,56+1,56+1,55+1,71+25,17+4,08+27,23+4,88+8,25+3,03+1,58 |  | 149.59 | [13 empty] | VV | 2 | 2 | True | 0 | ROZPOCET
| VV |  | 4,97+9,30+11,94+11,51 |  | 37.72 | [13 empty] | VV | 2 | 2 | True | 0 | ROZPOCET
| VV |  | Mezisoučet |  | 187.31 | [13 empty] | VV | 2 | 3 | True | 0 | ROZPOCET
| VV |  | Podkroví | [15 empty] | VV | 2 | 1 | True | 0 | ROZPOCET
| VV |  | 25,71 |  | 25.71 | [13 empty] | VV | 2 | 2 | True | 0 | ROZPOCET
| VV |  | Mezisoučet |  | 25.71 | [13 empty] | VV | 2 | 3 | True | 0 | ROZPOCET
| VV |  | Součet |  | 213.02 | [13 empty] | VV | 2 | 4 | True | 1 | ROZPOCET
235 | K | 998771102 | Přesun hmot tonážní pro podlahy z dlaždic v objektech v do 12 m | t | 7.238 |  | 0 |  |  |  | základní | 0 | 0 | 0 | 0 | 0 | 0 | 16 | K | 2 |  |  |  | ROZPOCET | 0 | 0 | 0 | 0 | 0 | 1 | 0 | 16 | 602
236 | K | 998771181 | Příplatek k přesunu hmot tonážní 771 prováděný bez použití mechanizace | t | 7.238 |  | 0 |  |  |  | základní | 0 | 0 | 0 | 0 | 0 | 0 | 16 | K | 2 |  |  |  | ROZPOCET | 0 | 0 | 0 | 0 | 0 | 1 | 0 | 16 | 604
| D | 775 | Podlahy skládané |  |  |  | 0 | [5 empty] | 0 |  | 0 |  | 0 | 2 | D | 1 |  |  |  | ROZPOCET | [6 empty] | 0
237 | K | 775413315 | Montáž soklíku ze dřeva tvrdého nebo měkkého lepeného | m | 300.6 |  | 0 |  |  |  | základní | 0 | 0 | 0 | 0 | 0 | 0 | 16 | K | 2 |  |  |  | ROZPOCET | 0 | 0 | 0 | 0 | 0 | 1 | 0 | 16 | 606
| VV |  | Montáž soklíku | [15 empty] | VV | 2 | 1 | True | 0 | ROZPOCET
| VV |  | 1.NP | [15 empty] | VV | 2 | 1 | True | 0 | ROZPOCET
| VV |  | 2,30*2+4,00*2-0,70 |  | 11.9 | [13 empty] | VV | 2 | 2 | True | 0 | ROZPOCET
| VV |  | 2,83*2+4,00*2-0,70 |  | 12.96 | [13 empty] | VV | 2 | 2 | True | 0 | ROZPOCET
| VV |  | 9,20*2+4,07*2-0,70-0,80 |  | 25.04 | [13 empty] | VV | 2 | 2 | True | 0 | ROZPOCET
| VV |  | 2,15*2+2,00*2-0,70 |  | 7.6 | [13 empty] | VV | 2 | 2 | True | 0 | ROZPOCET
| VV |  | Mezisoučet |  | 57.5 | [13 empty] | VV | 2 | 3 | True | 0 | ROZPOCET
| VV |  | Podkroví | [15 empty] | VV | 2 | 1 | True | 0 | ROZPOCET
| VV |  | 4,96*2+3,40*2-0,80 |  | 15.92 | [13 empty] | VV | 2 | 2 | True | 0 | ROZPOCET
| VV |  | 7,70*2+2,70*2-0,70-0,80*2 |  | 18.5 | [13 empty] | VV | 2 | 2 | True | 0 | ROZPOCET
| VV |  | 5,04*2+5,55*2-0,7-0,80 |  | 19.68 | [13 empty] | VV | 2 | 2 | True | 0 | ROZPOCET
| VV |  | 4,45*2+5,55*2-0,70-0,80 |  | 18.5 | [13 empty] | VV | 2 | 2 | True | 0 | ROZPOCET
| VV |  | 4,39*2+2,62*2-0,80 |  | 13.22 | [13 empty] | VV | 2 | 2 | True | 0 | ROZPOCET
| VV |  | 2,68*2+4,39*2-0,80 |  | 13.34 | [13 empty] | VV | 2 | 2 | True | 0 | ROZPOCET
| VV |  | 7,48*2+23,69*2-0,70-0,80*2 |  | 60.04 | [13 empty] | VV | 2 | 2 | True | 0 | ROZPOCET
| VV |  | 5,02*2+2,62*2-0,80 |  | 14.48 | [13 empty] | VV | 2 | 2 | True | 0 | ROZPOCET
| VV |  | 3,94*2+6,70*2-0,70-0,80 |  | 19.78 | [13 empty] | VV | 2 | 2 | True | 0 | ROZPOCET
| VV |  | 3,94*2+6,70*2-0,70-0,80 |  | 19.78 | [13 empty] | VV | 2 | 2 | True | 0 | ROZPOCET
| VV |  | 4,62*2+3,40*2-0,80 |  | 15.24 | [13 empty] | VV | 2 | 2 | True | 0 | ROZPOCET
| VV |  | 5,77*2+2,69*2-0,70-0,80*2 |  | 14.62 | [13 empty] | VV | 2 | 2 | True | 0 | ROZPOCET
| VV |  | Mezisoučet |  | 243.1 | [13 empty] | VV | 2 | 3 | True | 0 | ROZPOCET
| VV |  | Součet |  | 300.6 | [13 empty] | VV | 2 | 4 | True | 1 | ROZPOCET
238 | M | 61418101 | lišta podlahová dřevěná dub 8x35 mm | m | 330.66 |  | 0 |  |  |  | základní | 0 | 0 | 0 | 0 | 0 | 0 | 32 | M | 2 |  |  |  | ROZPOCET | 0 | 0 | 0 | 0 | 0 | 1 | 0 | 16 | 608
| VV |  | 300,60*1,10 |  | 330.66 | [13 empty] | VV | 2 | 2 | True | 0 | ROZPOCET
| VV |  | Součet |  | 330.66 | [13 empty] | VV | 2 | 4 | True | 1 | ROZPOCET
239 | K | 775541111 | Montáž podlah plovoucích z lamel dýhovaných a laminovaných lepených v drážce š dílce do 150 mm | m2 | 281.5 |  | 0 |  |  |  | základní | 0 | 0 | 0 | 0 | 0 | 0 | 16 | K | 2 |  |  |  | ROZPOCET | 0 | 0 | 0 | 0 | 0 | 1 | 0 | 16 | 610
| VV |  | Podlahy vinylové na podložce | [15 empty] | VV | 2 | 1 | True | 0 | ROZPOCET
| VV |  | 1.NP | [15 empty] | VV | 2 | 1 | True | 0 | ROZPOCET
| VV |  | 9,20+11,35+33,80+4,44+21,42 |  | 80.21 | [13 empty] | VV | 2 | 2 | True | 0 | ROZPOCET
| VV |  | Mezisoučet |  | 80.21 | [13 empty] | VV | 2 | 3 | True | 0 | ROZPOCET
| VV |  | Podkroví | [15 empty] | VV | 2 | 1 | True | 0 | ROZPOCET
| VV |  | 13,54+14,17+18,75+19,25+21,42+20,11+13,21+19,94+19,94+17,71+11,49+11,76 |  | 201.29 | [13 empty] | VV | 2 | 2 | True | 0 | ROZPOCET
| VV |  | Mezisoučet |  | 201.29 | [13 empty] | VV | 2 | 3 | True | 0 | ROZPOCET
| VV |  | Součet |  | 281.5 | [13 empty] | VV | 2 | 4 | True | 1 | ROZPOCET
240 | M | 28411065 | dílce vinylové plov.na pero a drážku,tl5,0 mm,nášlap.vrstva 0,40mm,PUR,zátěž 23/32/41,otlak 0,03mm,R10,Bfl S1,podlož.kompoz. | m2 | 309.65 |  | 0 |  |  |  | základní | 0 | 0 | 0 | 0 | 0 | 0 | 32 | M | 2 |  |  |  | ROZPOCET | 0 | 0 | 0 | 0 | 0 | 1 | 0 | 16 | 612
241 | K | 775591191 | Montáž podložky vyrovnávací a tlumící pro plovoucí podlahy | m2 | 281.5 |  | 0 |  |  |  | základní | 0 | 0 | 0 | 0 | 0 | 0 | 16 | K | 2 |  |  |  | ROZPOCET | 0 | 0 | 0 | 0 | 0 | 1 | 0 | 16 | 614
| VV |  | Podlahy vinylové na podložce | [15 empty] | VV | 2 | 1 | True | 0 | ROZPOCET
| VV |  | 1.NP | [15 empty] | VV | 2 | 1 | True | 0 | ROZPOCET
| VV |  | 9,20+11,35+33,80+4,44+21,42 |  | 80.21 | [13 empty] | VV | 2 | 2 | True | 0 | ROZPOCET
| VV |  | Mezisoučet |  | 80.21 | [13 empty] | VV | 2 | 3 | True | 0 | ROZPOCET
| VV |  | Podkroví | [15 empty] | VV | 2 | 1 | True | 0 | ROZPOCET
| VV |  | 13,54+14,17+18,75+19,25+21,42+20,11+13,21+19,94+19,94+17,71+11,49+11,76 |  | 201.29 | [13 empty] | VV | 2 | 2 | True | 0 | ROZPOCET
| VV |  | Mezisoučet |  | 201.29 | [13 empty] | VV | 2 | 3 | True | 0 | ROZPOCET
| VV |  | Součet |  | 281.5 | [13 empty] | VV | 2 | 4 | True | 1 | ROZPOCET
242 | M | 61155351 | podložka izolační z pěnového PE 3 mm | m2 | 309.65 |  | 0 |  |  |  | základní | 0 | 0 | 0 | 0 | 0 | 0 | 32 | M | 2 |  |  |  | ROZPOCET | 0 | 0 | 0 | 0 | 0 | 1 | 0 | 16 | 616
243 | K | 998775102 | Přesun hmot tonážní pro podlahy dřevěné v objektech v do 12 m | t | 2.465 |  | 0 |  |  |  | základní | 0 | 0 | 0 | 0 | 0 | 0 | 16 | K | 2 |  |  |  | ROZPOCET | 0 | 0 | 0 | 0 | 0 | 1 | 0 | 16 | 618
| D | 776 | Podlahy povlakové |  |  |  | 0 | [5 empty] | 0 |  | 0 |  | 0 | 2 | D | 1 |  |  |  | ROZPOCET | [6 empty] | 0
244 | K | 776111211 | Broušení schodišťových stupnic š do 300 mm | m | 19.8 |  | 0 |  |  |  | základní | 0 | 0 | 0 | 0 | 0 | 0 | 16 | K | 2 |  |  |  | ROZPOCET | 0 | 0 | 0 | 0 | 0 | 1 | 0 | 16 | 620
| VV |  | Montáž obkladu stupnic | [15 empty] | VV | 2 | 1 | True | 0 | ROZPOCET
| VV |  | 1,10*18,00 |  | 19.8 | [13 empty] | VV | 2 | 2 | True | 0 | ROZPOCET
| VV |  | Mezisoučet |  | 19.8 | [13 empty] | VV | 2 | 3 | True | 0 | ROZPOCET
| VV |  | Součet |  | 19.8 | [13 empty] | VV | 2 | 4 | True | 1 | ROZPOCET
245 | K | 776111221 | Broušení schodišťových podstupnic v do 200 mm | m | 19.8 |  | 0 |  |  |  | základní | 0 | 0 | 0 | 0 | 0 | 0 | 16 | K | 2 |  |  |  | ROZPOCET | 0 | 0 | 0 | 0 | 0 | 1 | 0 | 16 | 622
| VV |  | Montáž obkladu podstupnic | [15 empty] | VV | 2 | 1 | True | 0 | ROZPOCET
| VV |  | 1,10*18,00 |  | 19.8 | [13 empty] | VV | 2 | 2 | True | 0 | ROZPOCET
| VV |  | Mezisoučet |  | 19.8 | [13 empty] | VV | 2 | 3 | True | 0 | ROZPOCET
| VV |  | Součet |  | 19.8 | [13 empty] | VV | 2 | 4 | True | 1 | ROZPOCET
246 | K | 776111321 | Vysátí schodišťových stupnic š do 300 mm | m | 19.8 |  | 0 |  |  |  | základní | 0 | 0 | 0 | 0 | 0 | 0 | 16 | K | 2 |  |  |  | ROZPOCET | 0 | 0 | 0 | 0 | 0 | 1 | 0 | 16 | 624
| VV |  | Montáž obkladu stupnic | [15 empty] | VV | 2 | 1 | True | 0 | ROZPOCET
| VV |  | 1,10*18,00 |  | 19.8 | [13 empty] | VV | 2 | 2 | True | 0 | ROZPOCET
| VV |  | Mezisoučet |  | 19.8 | [13 empty] | VV | 2 | 3 | True | 0 | ROZPOCET
| VV |  | Součet |  | 19.8 | [13 empty] | VV | 2 | 4 | True | 1 | ROZPOCET
247 | K | 776111331 | Vysátí schodišťových podstupnic v do 200 mm | m | 19.8 |  | 0 |  |  |  | základní | 0 | 0 | 0 | 0 | 0 | 0 | 16 | K | 2 |  |  |  | ROZPOCET | 0 | 0 | 0 | 0 | 0 | 1 | 0 | 16 | 626
| VV |  | Montáž obkladu podstupnic | [15 empty] | VV | 2 | 1 | True | 0 | ROZPOCET
| VV |  | 1,10*18,00 |  | 19.8 | [13 empty] | VV | 2 | 2 | True | 0 | ROZPOCET
| VV |  | Mezisoučet |  | 19.8 | [13 empty] | VV | 2 | 3 | True | 0 | ROZPOCET
| VV |  | Součet |  | 19.8 | [13 empty] | VV | 2 | 4 | True | 1 | ROZPOCET
248 | K | 776121111 | Vodou ředitelná penetrace savého podkladu povlakových podlah ředěná v poměru 1:3 | m2 | 349.04 |  | 0 |  |  |  | základní | 0 | 0 | 0 | 0 | 0 | 0 | 16 | K | 2 |  |  |  | ROZPOCET | 0 | 0 | 0 | 0 | 0 | 1 | 0 | 16 | 628
| VV |  | Penetrace podlah | [15 empty] | VV | 2 | 1 | True | 0 | ROZPOCET
| VV |  | 281,50+67,54 |  | 349.04 | [13 empty] | VV | 2 | 2 | True | 0 | ROZPOCET
| VV |  | Mezisoučet |  | 349.04 | [13 empty] | VV | 2 | 3 | True | 0 | ROZPOCET
| VV |  | Součet |  | 349.04 | [13 empty] | VV | 2 | 4 | True | 1 | ROZPOCET
249 | K | 776121211 | Penetrace schodišťových stupnic š do 300 mm | m | 19.8 |  | 0 |  |  |  | základní | 0 | 0 | 0 | 0 | 0 | 0 | 16 | K | 2 |  |  |  | ROZPOCET | 0 | 0 | 0 | 0 | 0 | 1 | 0 | 16 | 630
| VV |  | Montáž obkladu stupnic | [15 empty] | VV | 2 | 1 | True | 0 | ROZPOCET
| VV |  | 1,10*18,00 |  | 19.8 | [13 empty] | VV | 2 | 2 | True | 0 | ROZPOCET
| VV |  | Mezisoučet |  | 19.8 | [13 empty] | VV | 2 | 3 | True | 0 | ROZPOCET
| VV |  | Součet |  | 19.8 | [13 empty] | VV | 2 | 4 | True | 1 | ROZPOCET
250 | K | 776121221 | Penetrace schodišťových podstupnic v do 200 mm | m | 19.8 |  | 0 |  |  |  | základní | 0 | 0 | 0 | 0 | 0 | 0 | 16 | K | 2 |  |  |  | ROZPOCET | 0 | 0 | 0 | 0 | 0 | 1 | 0 | 16 | 632
| VV |  | Montáž obkladu podstupnic | [15 empty] | VV | 2 | 1 | True | 0 | ROZPOCET
| VV |  | 1,10*18,00 |  | 19.8 | [13 empty] | VV | 2 | 2 | True | 0 | ROZPOCET
| VV |  | Mezisoučet |  | 19.8 | [13 empty] | VV | 2 | 3 | True | 0 | ROZPOCET
| VV |  | Součet |  | 19.8 | [13 empty] | VV | 2 | 4 | True | 1 | ROZPOCET
251 | K | 776141111 | Vyrovnání podkladu povlakových podlah stěrkou pevnosti 20 MPa tl 3 mm | m2 | 349.04 |  | 0 |  |  |  | základní | 0 | 0 | 0 | 0 | 0 | 0 | 16 | K | 2 |  |  |  | ROZPOCET | 0 | 0 | 0 | 0 | 0 | 1 | 0 | 16 | 634
| VV |  | Vyrovnávací stěrka | [15 empty] | VV | 2 | 1 | True | 0 | ROZPOCET
| VV |  | 281,50+67,54 |  | 349.04 | [13 empty] | VV | 2 | 2 | True | 0 | ROZPOCET
| VV |  | Mezisoučet |  | 349.04 | [13 empty] | VV | 2 | 3 | True | 0 | ROZPOCET
| VV |  | Součet |  | 349.04 | [13 empty] | VV | 2 | 4 | True | 1 | ROZPOCET
252 | K | 776232111 | Lepení lamel a čtverců z vinylu 2-složkovým lepidlem | m2 | 67.54 |  | 0 |  |  |  | základní | 0 | 0 | 0 | 0 | 0 | 0 | 16 | K | 2 |  |  |  | ROZPOCET | 0 | 0 | 0 | 0 | 0 | 1 | 0 | 16 | 636
| VV |  | Montáž vinylových podlah lepených | [15 empty] | VV | 2 | 1 | True | 0 | ROZPOCET
| VV |  | 1.NP | [15 empty] | VV | 2 | 1 | True | 0 | ROZPOCET
| VV |  | 10,97+4,20 |  | 15.17 | [13 empty] | VV | 2 | 2 | True | 0 | ROZPOCET
| VV |  | Mezisoučet |  | 15.17 | [13 empty] | VV | 2 | 3 | True | 0 | ROZPOCET
| VV |  | Podkroví | [15 empty] | VV | 2 | 1 | True | 0 | ROZPOCET
| VV |  | 5,91+6,52+5,60+6,37+5,69*2+5,99+10,60 |  | 52.37 | [13 empty] | VV | 2 | 2 | True | 0 | ROZPOCET
| VV |  | Mezisoučet |  | 52.37 | [13 empty] | VV | 2 | 3 | True | 0 | ROZPOCET
| VV |  | Součet |  | 67.54 | [13 empty] | VV | 2 | 4 | True | 1 | ROZPOCET
253 | M | 28411064 | dílce vinylové plov.na pero a drážku,tl4,50 mm,nášlap.vrstva 0,40mm,PUR,zátěž 23/32/41,otlak 0,03mm,R10,Bfl S1,podlož.kompoz | m2 | 74.294 |  | 0 |  |  |  | základní | 0 | 0 | 0 | 0 | 0 | 0 | 32 | M | 2 |  |  |  | ROZPOCET | 0 | 0 | 0 | 0 | 0 | 1 | 0 | 16 | 638
254 | K | 776341111 | Montáž podlahovin ze sametového vinylu na stupnice šířky do 300 mm | m | 19.8 |  | 0 |  |  |  | základní | 0 | 0 | 0 | 0 | 0 | 0 | 16 | K | 2 |  |  |  | ROZPOCET | 0 | 0 | 0 | 0 | 0 | 1 | 0 | 16 | 640
| VV |  | Montáž obkladu stupnic | [15 empty] | VV | 2 | 1 | True | 0 | ROZPOCET
| VV |  | 1,10*18,00 |  | 19.8 | [13 empty] | VV | 2 | 2 | True | 0 | ROZPOCET
| VV |  | Mezisoučet |  | 19.8 | [13 empty] | VV | 2 | 3 | True | 0 | ROZPOCET
| VV |  | Součet |  | 19.8 | [13 empty] | VV | 2 | 4 | True | 1 | ROZPOCET
255 | M | 28411065 | dílce vinylové plov.na pero a drážku,tl5,0 mm,nášlap.vrstva 0,40mm,PUR,zátěž 23/32/41,otlak 0,03mm,R10,Bfl S1,podlož.kompoz. | m2 | 5.009 |  | 0 |  |  |  | základní | 0 | 0 | 0 | 0 | 0 | 0 | 32 | M | 2 |  |  |  | ROZPOCET | 0 | 0 | 0 | 0 | 0 | 1 | 0 | 16 | 642
| VV |  | 19,800*0,23*1,10 |  | 5.009 | [13 empty] | VV | 2 | 2 | True | 0 | ROZPOCET
| VV |  | Součet |  | 5.009 | [13 empty] | VV | 2 | 4 | True | 1 | ROZPOCET
256 | K | 776341121 | Montáž podlahovin ze sametového vinylu na podstupnice výšky do 200 mm | m | 19.8 |  | 0 |  |  |  | základní | 0 | 0 | 0 | 0 | 0 | 0 | 16 | K | 2 |  |  |  | ROZPOCET | 0 | 0 | 0 | 0 | 0 | 1 | 0 | 16 | 644
| VV |  | Montáž obkladu podstupnic | [15 empty] | VV | 2 | 1 | True | 0 | ROZPOCET
| VV |  | 1,10*18,00 |  | 19.8 | [13 empty] | VV | 2 | 2 | True | 0 | ROZPOCET
| VV |  | Mezisoučet |  | 19.8 | [13 empty] | VV | 2 | 3 | True | 0 | ROZPOCET
| VV |  | Součet |  | 19.8 | [13 empty] | VV | 2 | 4 | True | 1 | ROZPOCET
257 | M | 28411065 | dílce vinylové plov.na pero a drážku,tl5,0 mm,nášlap.vrstva 0,40mm,PUR,zátěž 23/32/41,otlak 0,03mm,R10,Bfl S1,podlož.kompoz. | m2 | 3.663 |  | 0 |  |  |  | základní | 0 | 0 | 0 | 0 | 0 | 0 | 32 | M | 2 |  |  |  | ROZPOCET | 0 | 0 | 0 | 0 | 0 | 1 | 0 | 16 | 646
| VV |  | 19,800*0,185 |  | 3.663 | [13 empty] | VV | 2 | 2 | True | 0 | ROZPOCET
| VV |  | Součet |  | 3.663 | [13 empty] | VV | 2 | 4 | True | 1 | ROZPOCET
258 | K | 776421211 | Montáž schodišťových samolepících lišt | m | 19.8 |  | 0 |  |  |  | základní | 0 | 0 | 0 | 0 | 0 | 0 | 16 | K | 2 |  |  |  | ROZPOCET | 0 | 0 | 0 | 0 | 0 | 1 | 0 | 16 | 648
| VV |  | Montáž obkladu stupnic | [15 empty] | VV | 2 | 1 | True | 0 | ROZPOCET
| VV |  | 1,10*18,00 |  | 19.8 | [13 empty] | VV | 2 | 2 | True | 0 | ROZPOCET
| VV |  | Mezisoučet |  | 19.8 | [13 empty] | VV | 2 | 3 | True | 0 | ROZPOCET
| VV |  | Součet |  | 19.8 | [13 empty] | VV | 2 | 4 | True | 1 | ROZPOCET
259 | M | 28342170 | hrana schodová z PVC 45/42/2,5 mm | m | 20.196 |  | 0 |  |  |  | základní | 0 | 0 | 0 | 0 | 0 | 0 | 32 | M | 2 |  |  |  | ROZPOCET | 0 | 0 | 0 | 0 | 0 | 1 | 0 | 16 | 650
260 | K | 998776102 | Přesun hmot tonážní pro podlahy povlakové v objektech v do 12 m | t | 2.163 |  | 0 |  |  |  | základní | 0 | 0 | 0 | 0 | 0 | 0 | 16 | K | 2 |  |  |  | ROZPOCET | 0 | 0 | 0 | 0 | 0 | 1 | 0 | 16 | 652
| D | 781 | Dokončovací práce - obklady |  |  |  | 0 | [5 empty] | 0 |  | 0 |  | 0 | 2 | D | 1 |  |  |  | ROZPOCET | [6 empty] | 0
261 | K | 781474113 | Montáž obkladů vnitřních keramických hladkých do 19 ks/m2 lepených flexibilním lepidlem | m2 | 259.5 |  | 0 |  |  |  | základní | 0 | 0 | 0 | 0 | 0 | 0 | 16 | K | 2 |  |  |  | ROZPOCET | 0 | 0 | 0 | 0 | 0 | 1 | 0 | 16 | 654
| VV |  | Obklady keramické | [15 empty] | VV | 2 | 1 | True | 0 | ROZPOCET
| VV |  | 1.NP | [15 empty] | VV | 2 | 1 | True | 0 | ROZPOCET
| VV |  | M.č.103 | [15 empty] | VV | 2 | 1 | True | 0 | ROZPOCET
| VV |  | (4,19*2+1,90*2-0,80)*1,50 |  | 17.07 | [13 empty] | VV | 2 | 2 | True | 0 | ROZPOCET
| VV |  | M.č.105 | [15 empty] | VV | 2 | 1 | True | 0 | ROZPOCET
| VV |  | 1,75*0,60 |  | 1.05 | [13 empty] | VV | 2 | 2 | True | 0 | ROZPOCET
| VV |  | M.č.106 | [15 empty] | VV | 2 | 1 | True | 0 | ROZPOCET
| VV |  | (3,89*2+1,28*2-0,80*2)*1,50 |  | 13.11 | [13 empty] | VV | 2 | 2 | True | 0 | ROZPOCET
| VV |  | M.č.108 | [15 empty] | VV | 2 | 1 | True | 0 | ROZPOCET
| VV |  | (2,75*2+4,34*2-0,80*2-1,00)*1,50 |  | 17.37 | [13 empty] | VV | 2 | 2 | True | 0 | ROZPOCET
| VV |  | M.č.109 | [15 empty] | VV | 2 | 1 | True | 0 | ROZPOCET
| VV |  | (2,65*2+4,34*2-1,00-0,80)*1,50 |  | 18.27 | [13 empty] | VV | 2 | 2 | True | 0 | ROZPOCET
| VV |  | M.č.110 | [15 empty] | VV | 2 | 1 | True | 0 | ROZPOCET
| VV |  | (2,50+0,60)*0,60 |  | 1.86 | [13 empty] | VV | 2 | 2 | True | 0 | ROZPOCET
| VV |  | M.č.111 | [15 empty] | VV | 2 | 1 | True | 0 | ROZPOCET
| VV |  | (2,80*2+3,25*2-0,70*2)*1,50 |  | 16.05 | [13 empty] | VV | 2 | 2 | True | 0 | ROZPOCET
| VV |  | M.č.112 | [15 empty] | VV | 2 | 1 | True | 0 | ROZPOCET
| VV |  | 1,30*2*0,60 |  | 1.56 | [13 empty] | VV | 2 | 2 | True | 0 | ROZPOCET
| VV |  | M.č.113 | [15 empty] | VV | 2 | 1 | True | 0 | ROZPOCET
| VV |  | 1,30*2*0,60 |  | 1.56 | [13 empty] | VV | 2 | 2 | True | 0 | ROZPOCET
| VV |  | M.č.114 | [15 empty] | VV | 2 | 1 | True | 0 | ROZPOCET
| VV |  | (1,30*2*2-0,70)*1,50 |  | 6.75 | [13 empty] | VV | 2 | 2 | True | 0 | ROZPOCET
| VV |  | M.č.115 | [15 empty] | VV | 2 | 1 | True | 0 | ROZPOCET
| VV |  | 2,05*0,60 |  | 1.23 | [13 empty] | VV | 2 | 2 | True | 0 | ROZPOCET
| VV |  | M.č.116 | [15 empty] | VV | 2 | 1 | True | 0 | ROZPOCET
| VV |  | (1,00*4+0,15+0,88+0,87)*2,00 |  | 11.8 | [13 empty] | VV | 2 | 2 | True | 0 | ROZPOCET
| VV |  | M.č.118 | [15 empty] | VV | 2 | 1 | True | 0 | ROZPOCET
| VV |  | (1,75+0,60*2)*1,00 |  | 2.95 | [13 empty] | VV | 2 | 2 | True | 0 | ROZPOCET
| VV |  | M.č.120 | [15 empty] | VV | 2 | 1 | True | 0 | ROZPOCET
| VV |  | 1,29*0,60 |  | 0.774 | [13 empty] | VV | 2 | 2 | True | 0 | ROZPOCET
| VV |  | M.č.125 | [15 empty] | VV | 2 | 1 | True | 0 | ROZPOCET
| VV |  | 2,00*0,60 |  | 1.2 | [13 empty] | VV | 2 | 2 | True | 0 | ROZPOCET
| VV |  | Mezisoučet |  | 112.604 | [13 empty] | VV | 2 | 3 | True | 0 | ROZPOCET
| VV |  | Podkroví | [15 empty] | VV | 2 | 1 | True | 0 | ROZPOCET
| VV |  | M.č.204 | [15 empty] | VV | 2 | 1 | True | 0 | ROZPOCET
| VV |  | (2,61+1,15+1,10*2+0,90+2,05-0,70)*2,00+2,61*2,00-0,75*1,00 |  | 20.89 | [13 empty] | VV | 2 | 2 | True | 0 | ROZPOCET
| VV |  | M.č.207 | [15 empty] | VV | 2 | 1 | True | 0 | ROZPOCET
| VV |  | (2,67*2+2,60*2-0,70)*2,00-0,75*1,00 |  | 18.93 | [13 empty] | VV | 2 | 2 | True | 0 | ROZPOCET
| VV |  | M.č.208 | [15 empty] | VV | 2 | 1 | True | 0 | ROZPOCET
| VV |  | 1,60*0,60 |  | 0.96 | [13 empty] | VV | 2 | 2 | True | 0 | ROZPOCET
| VV |  | M.č.209 | [15 empty] | VV | 2 | 1 | True | 0 | ROZPOCET
| VV |  | (2,60+2,15+1,65-0,70)*2,00-0,75*1,00+0,50*0,90+(1,50+2,60)/2*1,10+2,60*0,90 |  | 15.695 | [13 empty] | VV | 2 | 2 | True | 0 | ROZPOCET
| VV |  | M.č.210 | [15 empty] | VV | 2 | 1 | True | 0 | ROZPOCET
| VV |  | 1,60*0,60 |  | 0.96 | [13 empty] | VV | 2 | 2 | True | 0 | ROZPOCET
| VV |  | M.č.211 | [15 empty] | VV | 2 | 1 | True | 0 | ROZPOCET
| VV |  | (1,50+2,60+2,30-0,70)*2,00+0,80*0,90+(1,50+2,60)/2*1,10+2,60*0,90 |  | 16.715 | [13 empty] | VV | 2 | 2 | True | 0 | ROZPOCET
| VV |  | M.č.215 | [15 empty] | VV | 2 | 1 | True | 0 | ROZPOCET
| VV |  | (2,17*2+2,61-0,70)*2,00+2,61*2,00 |  | 17.72 | [13 empty] | VV | 2 | 2 | True | 0 | ROZPOCET
| VV |  | M.č.217 | [15 empty] | VV | 2 | 1 | True | 0 | ROZPOCET
| VV |  | 2,10*0,60 |  | 1.26 | [13 empty] | VV | 2 | 2 | True | 0 | ROZPOCET
| VV |  | M.č.218 | [15 empty] | VV | 2 | 1 | True | 0 | ROZPOCET
| VV |  | (2,05+1,35-0,70)*2,00+(1,30+2,58)/2*1,10+2,05*0,90+1,35*2,00+(1,35+2,58)/2*1,10+2,58*0,90 |  | 16.563 | [13 empty] | VV | 2 | 2 | True | 0 | ROZPOCET
| VV |  | M.č.219 | [15 empty] | VV | 2 | 1 | True | 0 | ROZPOCET
| VV |  | 2,10*0,60 |  | 1.26 | [13 empty] | VV | 2 | 2 | True | 0 | ROZPOCET
| VV |  | M.č.220 | [15 empty] | VV | 2 | 1 | True | 0 | ROZPOCET
| VV |  | (2,05+1,35-0,70)*2,00+(1,30+2,58)/2*1,10+2,05*0,90+1,35*2,00+(1,35+2,58)/2*1,10+2,58*0,90 |  | 16.563 | [13 empty] | VV | 2 | 2 | True | 0 | ROZPOCET
| VV |  | M.č.221 | [15 empty] | VV | 2 | 1 | True | 0 | ROZPOCET
| VV |  | (4,24*2+2,62*2-0,80)*1,50 |  | 19.38 | [13 empty] | VV | 2 | 2 | True | 0 | ROZPOCET
| VV |  | Mezisoučet |  | 146.896 | [13 empty] | VV | 2 | 3 | True | 0 | ROZPOCET
| VV |  | Součet |  | 259.5 | [13 empty] | VV | 2 | 4 | True | 1 | ROZPOCET
262 | M | 59761071 | obkládačky keramické koupelnové (barevné) přes 12 do 16 ks/m2 | m2 | 285.45 |  | 0 |  |  |  | základní | 0 | 0 | 0 | 0 | 0 | 0 | 32 | M | 2 |  |  |  | ROZPOCET | 0 | 0 | 0 | 0 | 0 | 1 | 0 | 16 | 656
263 | K | 998781102 | Přesun hmot tonážní pro obklady keramické v objektech v do 12 m | t | 4.461 |  | 0 |  |  |  | základní | 0 | 0 | 0 | 0 | 0 | 0 | 16 | K | 2 |  |  |  | ROZPOCET | 0 | 0 | 0 | 0 | 0 | 1 | 0 | 16 | 658
| D | 783 | Dokončovací práce - nátěry |  |  |  | 0 | [5 empty] | 0 |  | 0 |  | 0 | 2 | D | 1 |  |  |  | ROZPOCET | [6 empty] | 0
264 | K | 783113121 | Dvojnásobný napouštěcí syntetický nátěr s biocidní přísadou truhlářských konstrukcí | m2 | 359.881 |  | 0 |  |  |  | základní | 0 | 0 | 0 | 0 | 0 | 0 | 4 | K | 2 |  |  |  | ROZPOCET | 0 | 0 | 0 | 0 | 0 | 1 | 0 | 4 | 660
| VV |  | Nátěr teuhlářských konstrukcí | [15 empty] | VV | 2 | 1 | True | 0 | ROZPOCET
| VV |  | Obklad fasády | [15 empty] | VV | 2 | 1 | True | 0 | ROZPOCET
| VV |  | 176,918 |  | 176.918 | [13 empty] | VV | 2 | 2 | True | 0 | ROZPOCET
| VV |  | Podhled střechy | [15 empty] | VV | 2 | 1 | True | 0 | ROZPOCET
| VV |  | 135,171 |  | 135.171 | [13 empty] | VV | 2 | 2 | True | 0 | ROZPOCET
| VV |  | Podlaha balkonu | [15 empty] | VV | 2 | 1 | True | 0 | ROZPOCET
| VV |  | 14,68 |  | 14.68 | [13 empty] | VV | 2 | 2 | True | 0 | ROZPOCET
| VV |  | Podhled balkonu | [15 empty] | VV | 2 | 1 | True | 0 | ROZPOCET
| VV |  | 14,68+(0,48*2)*1,20*16 |  | 33.112 | [13 empty] | VV | 2 | 2 | True | 0 | ROZPOCET
| VV |  | Mezisoučet |  | 359.881 | [13 empty] | VV | 2 | 3 | True | 0 | ROZPOCET
| VV |  | Součet |  | 359.881 | [13 empty] | VV | 2 | 4 | True | 1 | ROZPOCET
265 | K | 783114101 | Základní jednonásobný syntetický nátěr truhlářských konstrukcí | m2 | 359.881 |  | 0 |  |  |  | základní | 0 | 0 | 0 | 0 | 0 | 0 | 4 | K | 2 |  |  |  | ROZPOCET | 0 | 0 | 0 | 0 | 0 | 1 | 0 | 4 | 662
| VV |  | Nátěr teuhlářských konstrukcí | [15 empty] | VV | 2 | 1 | True | 0 | ROZPOCET
| VV |  | Obklad fasády | [15 empty] | VV | 2 | 1 | True | 0 | ROZPOCET
| VV |  | 176,918 |  | 176.918 | [13 empty] | VV | 2 | 2 | True | 0 | ROZPOCET
| VV |  | Podhled střechy | [15 empty] | VV | 2 | 1 | True | 0 | ROZPOCET
| VV |  | 135,171 |  | 135.171 | [13 empty] | VV | 2 | 2 | True | 0 | ROZPOCET
| VV |  | Podlaha balkonu | [15 empty] | VV | 2 | 1 | True | 0 | ROZPOCET
| VV |  | 14,68 |  | 14.68 | [13 empty] | VV | 2 | 2 | True | 0 | ROZPOCET
| VV |  | Podhled balkonu | [15 empty] | VV | 2 | 1 | True | 0 | ROZPOCET
| VV |  | 14,68+(0,48*2)*1,20*16 |  | 33.112 | [13 empty] | VV | 2 | 2 | True | 0 | ROZPOCET
| VV |  | Mezisoučet |  | 359.881 | [13 empty] | VV | 2 | 3 | True | 0 | ROZPOCET
| VV |  | Součet |  | 359.881 | [13 empty] | VV | 2 | 4 | True | 1 | ROZPOCET
266 | K | 783118101 | Lazurovací jednonásobný syntetický nátěr truhlářských konstrukcí | m2 | 359.881 |  | 0 |  |  |  | základní | 0 | 0 | 0 | 0 | 0 | 0 | 4 | K | 2 |  |  |  | ROZPOCET | 0 | 0 | 0 | 0 | 0 | 1 | 0 | 4 | 664
| VV |  | Nátěr teuhlářských konstrukcí | [15 empty] | VV | 2 | 1 | True | 0 | ROZPOCET
| VV |  | Obklad fasády | [15 empty] | VV | 2 | 1 | True | 0 | ROZPOCET
| VV |  | 176,918 |  | 176.918 | [13 empty] | VV | 2 | 2 | True | 0 | ROZPOCET
| VV |  | Podhled střechy | [15 empty] | VV | 2 | 1 | True | 0 | ROZPOCET
| VV |  | 135,171 |  | 135.171 | [13 empty] | VV | 2 | 2 | True | 0 | ROZPOCET
| VV |  | Podlaha balkonu | [15 empty] | VV | 2 | 1 | True | 0 | ROZPOCET
| VV |  | 14,68 |  | 14.68 | [13 empty] | VV | 2 | 2 | True | 0 | ROZPOCET
| VV |  | Podhled balkonu | [15 empty] | VV | 2 | 1 | True | 0 | ROZPOCET
| VV |  | 14,68+(0,48*2)*1,20*16 |  | 33.112 | [13 empty] | VV | 2 | 2 | True | 0 | ROZPOCET
| VV |  | Mezisoučet |  | 359.881 | [13 empty] | VV | 2 | 3 | True | 0 | ROZPOCET
| VV |  | Součet |  | 359.881 | [13 empty] | VV | 2 | 4 | True | 1 | ROZPOCET
267 | K | 783213121-1 | Napouštěcí dvojnásobný syntetický biocidní nátěr tesařských konstrukcí zabudovaných do konstrukce - zbývající | m2 | 35.236 |  | 0 |  |  |  | základní | 0 | 0 | 0 | 0 | 0 | 0 | 4 | K | 2 |  |  |  | ROZPOCET | 0 | 0 | 0 | 0 | 0 | 1 | 0 | 4 | 710395809
| D | 784 | Dokončovací práce - malby a tapety |  |  |  | 0 | [5 empty] | 0 |  | 0 |  | 0 | 2 | D | 1 |  |  |  | ROZPOCET | [6 empty] | 0
268 | K | 784111001 | Oprášení (ometení ) podkladu v místnostech výšky do 3,80 m | m2 | 2038.295 |  | 0 |  |  |  | základní | 0 | 0 | 0 | 0 | 0 | 0 | 16 | K | 2 |  |  |  | ROZPOCET | 0 | 0 | 0 | 0 | 0 | 1 | 0 | 16 | 668
| VV |  | Příprava podkladu | [15 empty] | VV | 2 | 1 | True | 0 | ROZPOCET
| VV |  | Stropy | [15 empty] | VV | 2 | 1 | True | 0 | ROZPOCET
| VV |  | 198,85+401,972 |  | 600.822 | [13 empty] | VV | 2 | 2 | True | 0 | ROZPOCET
| VV |  | Stěny | [15 empty] | VV | 2 | 1 | True | 0 | ROZPOCET
| VV |  | 1395,931+41,542 |  | 1437.473 | [13 empty] | VV | 2 | 2 | True | 0 | ROZPOCET
| VV |  | Mezisoučet |  | 2038.295 | [13 empty] | VV | 2 | 3 | True | 0 | ROZPOCET
| VV |  | Součet |  | 2038.295 | [13 empty] | VV | 2 | 4 | True | 1 | ROZPOCET
269 | K | 784111011 | Obroušení podkladu omítnutého v místnostech výšky do 3,80 m | m2 | 1594.781 |  | 0 |  |  |  | základní | 0 | 0 | 0 | 0 | 0 | 0 | 16 | K | 2 |  |  |  | ROZPOCET | 0 | 0 | 0 | 0 | 0 | 1 | 0 | 16 | 670
| VV |  | Příprava podkladu | [15 empty] | VV | 2 | 1 | True | 0 | ROZPOCET
| VV |  | Stropy | [15 empty] | VV | 2 | 1 | True | 0 | ROZPOCET
| VV |  | 198,85 |  | 198.85 | [13 empty] | VV | 2 | 2 | True | 0 | ROZPOCET
| VV |  | Stěny | [15 empty] | VV | 2 | 1 | True | 0 | ROZPOCET
| VV |  | 1395,931 |  | 1395.931 | [13 empty] | VV | 2 | 2 | True | 0 | ROZPOCET
| VV |  | Mezisoučet |  | 1594.781 | [13 empty] | VV | 2 | 3 | True | 0 | ROZPOCET
| VV |  | Součet |  | 1594.781 | [13 empty] | VV | 2 | 4 | True | 1 | ROZPOCET
270 | K | 784211101 | Dvojnásobné bílé malby ze směsí za mokra výborně otěruvzdorných v místnostech výšky do 3,80 m | m2 | 2038.295 |  | 0 |  |  |  | základní | 0 | 0 | 0 | 0 | 0 | 0 | 16 | K | 2 |  |  |  | ROZPOCET | 0 | 0 | 0 | 0 | 0 | 1 | 0 | 16 | 672
| VV |  | Malby vnitřní | [15 empty] | VV | 2 | 1 | True | 0 | ROZPOCET
| VV |  | Stropy | [15 empty] | VV | 2 | 1 | True | 0 | ROZPOCET
| VV |  | 198,85+401,972 |  | 600.822 | [13 empty] | VV | 2 | 2 | True | 0 | ROZPOCET
| VV |  | Stěny | [15 empty] | VV | 2 | 1 | True | 0 | ROZPOCET
| VV |  | 1395,931+41,542 |  | 1437.473 | [13 empty] | VV | 2 | 2 | True | 0 | ROZPOCET
| VV |  | Mezisoučet |  | 2038.295 | [13 empty] | VV | 2 | 3 | True | 0 | ROZPOCET
| VV |  | Součet |  | 2038.295 | [13 empty] | VV | 2 | 4 | True | 1 | ROZPOCET
| D | VRN | Vedlejší rozpočtové náklady |  |  |  | 0 | [5 empty] | 0 |  | 0 |  | 0 | 5 | D | 0 |  |  |  | ROZPOCET | [6 empty] | 0
| D | VRN3 | Zařízení staveniště |  |  |  | 0 | [5 empty] | 0 |  | 0 |  | 0 | 5 | D | 1 |  |  |  | ROZPOCET | [6 empty] | 0
271 | K | 030001000.1 | Zařízení staveniště - zbývající | soubor | 0.2 |  | 0 |  |  |  | základní | 0 | 0 | 0 | 0 | 0 | 0 | 4 | K | 2 |  |  |  | ROZPOCET | 0 | 0 | 0 | 0 | 0 | 1 | 0 | 4 | 676
| D | VRN6 | Územní vlivy |  |  |  | 0 | [5 empty] | 0 |  | 0 |  | 0 | 5 | D | 1 |  |  |  | ROZPOCET | [6 empty] | 0
272 | K | 060001000.1 | Územní vlivy - zbývající | soubor | 0.2 |  | 0 |  |  |  | základní | 0 | 0 | 0 | 0 | 0 | 0 | 4 | K | 2 |  |  |  | ROZPOCET | 0 | 0 | 0 | 0 | 0 | 1 | 0 | 4 | 680

## 2018-23-01-01 - SO 01 Zdr...
[9 empty] | >> skryté sloupce << | [9 empty] | {bdc9e89a-e1ce-4b39-a1bf-f22f4ad95c9c}
2
| KRYCÍ LIST SOUPISU PRACÍ | [8 empty] | v --- níže se nacházejí doplnkové a pomocné údaje k sestavám --- v | [8 empty] | False
Stavba:
Novostavba ovčí farmy - objekt agroturistika
Objekt:
2018-23-01-01 - SO 01 Zdravotechnické instalace
| KSO: |  |  |  |  | CC-CZ:
| Místo: |  | k.ú.Horní Světlé Hory |  |  | Datum: | 12. 11. 2019
| Zadavatel: |  |  |  |  | IČ:
|  | GABRETA, spol. s r.o. |  |  |  | DIČ:
| Zhotovitel: |  |  |  |  | IČ:
DIČ:
| Projektant: |  |  |  |  | IČ:
DIČ:
| Zpracovatel: |  |  |  |  | IČ:
DIČ:
Poznámka:
| Cena bez DPH | [5 empty] | 0
|  |  | Základ daně |  |  | Sazba daně | Výše daně
| DPH | základní | 0 |  |  | 21% | 0
|  | snížená | 0 |  |  | 15% | 0
|  | zákl. přenesená | 0 |  |  | 21% | 0
|  | sníž. přenesená | 0 |  |  | 15% | 0
|  | nulová | 0 |  |  | 0% | 0
| Cena s DPH |  |  | v | CZK |  | 0
| Projektant |  |  | Zpracovatel
| Datum a podpis: |  | Razítko | Datum a podpis: |  |  | Razítko
| Objednavatel |  |  | Zhotovitel
| Datum a podpis: |  | Razítko | Datum a podpis: |  |  | Razítko
REKAPITULACE ČLENĚNÍ SOUPISU PRACÍ
Stavba:
Novostavba ovčí farmy - objekt agroturistika
Objekt:
2018-23-01-01 - SO 01 Zdravotechnické instalace
Místo: |  |  | k.ú.Horní Světlé Hory |  |  | Datum: | 12. 11. 2019
Zadavatel: |  |  | GABRETA, spol. s r.o. |  |  | Projektant:
Zhotovitel: | [5 empty] | Zpracovatel:
Kód dílu - Popis | [6 empty] | Cena celkem [CZK]
Náklady ze soupisu prací | [6 empty] | 0 | [12 empty] | -1
| PSV - Práce a dodávky PSV | [5 empty] | 0
| 721 - Zdravotechnika - vnitřní kanalizace | [5 empty] | 0
| 722 - Zdravotechnika - vnitřní vodovod | [5 empty] | 0
| 725 - Zdravotechnika - zařizovací předměty | [5 empty] | 0
| 732 - Ústřední vytápění - strojovny | [5 empty] | 0
| HZS - Hodinové zúčtovací sazby | [5 empty] | 0
| VRN - Vedlejší rozpočtové náklady | [5 empty] | 0
| VRN1 - Průzkumné, geodetické a projektové práce | [5 empty] | 0
| VRN3.1 - Zařízení staveniště | [5 empty] | 0
| VRN6 - Územní vlivy | [5 empty] | 0
SOUPIS PRACÍ
Stavba:
Novostavba ovčí farmy - objekt agroturistika
Objekt:
2018-23-01-01 - SO 01 Zdravotechnické instalace
Místo: |  |  | k.ú.Horní Světlé Hory |  |  | Datum: | 12. 11. 2019
Zadavatel: |  |  | GABRETA, spol. s r.o. |  |  | Projektant:
Zhotovitel: | [5 empty] | Zpracovatel:
PČ | Typ | Kód | Popis | MJ | Množství | J.cena [CZK] | Cena celkem [CZK] | Cenová soustava |  |  | DPH | J. Nh [h] | Nh celkem [h] | J. hmotnost [t] | Hmotnost celkem [t] | J. suť [t] | Suť Celkem [t]
Náklady soupisu celkem | [6 empty] | 0 | [5 empty] | 0 |  | 0 |  | 0 |  | D | -1 | [7 empty] | 0
| D | PSV | Práce a dodávky PSV |  |  |  | 0 | [5 empty] | 0 |  | 0 |  | 0 | 2 | D | 0 | ROZPOCET | [6 empty] | 0
| D | 721 | Zdravotechnika - vnitřní kanalizace |  |  |  | 0 | [5 empty] | 0 |  | 0 |  | 0 | 2 | D | 1 | ROZPOCET | [6 empty] | 0
1 | K | 721173317.1 | Potrubí kanalizační z PVC SN 4 dešťové DN 110 - 160 zbývající | m | 7 |  | 0 |  |  |  | základní | 0 | 0 | 0 | 0 | 0 | 0 | 4 | K | 2 | ROZPOCET | 0 | 0 | 0 | 0 | 0 | 1 | 0 | 4 | 4
2 | K | 721174024 | Potrubí kanalizační z PP odpadní DN 70 | m | 17 |  | 0 |  |  |  | základní | 0 | 0 | 0 | 0 | 0 | 0 | 4 | K | 2 | ROZPOCET | 0 | 0 | 0 | 0 | 0 | 1 | 0 | 4 | 8
3 | K | 721174025 | Potrubí kanalizační z PP odpadní DN 100 | m | 62 |  | 0 |  |  |  | základní | 0 | 0 | 0 | 0 | 0 | 0 | 4 | K | 2 | ROZPOCET | 0 | 0 | 0 | 0 | 0 | 1 | 0 | 4 | 10
4 | K | 721174042 | Potrubí kanalizační z PP připojovací DN 40 | m | 45 |  | 0 |  |  |  | základní | 0 | 0 | 0 | 0 | 0 | 0 | 4 | K | 2 | ROZPOCET | 0 | 0 | 0 | 0 | 0 | 1 | 0 | 4 | 12
5 | K | 721174043 | Potrubí kanalizační z PP připojovací DN 50 | m | 80 |  | 0 |  |  |  | základní | 0 | 0 | 0 | 0 | 0 | 0 | 4 | K | 2 | ROZPOCET | 0 | 0 | 0 | 0 | 0 | 1 | 0 | 4 | 14
6 | K | 721174044 | Potrubí kanalizační z PP připojovací DN 70 | m | 15 |  | 0 |  |  |  | základní | 0 | 0 | 0 | 0 | 0 | 0 | 4 | K | 2 | ROZPOCET | 0 | 0 | 0 | 0 | 0 | 1 | 0 | 4 | 16
7 | K | 721174045 | Potrubí kanalizační z PP připojovací DN 100 | m | 14 |  | 0 |  |  |  | základní | 0 | 0 | 0 | 0 | 0 | 0 | 4 | K | 2 | ROZPOCET | 0 | 0 | 0 | 0 | 0 | 1 | 0 | 4 | 18
8 | M | 28615602 | čistící kanalizační tvarovka PP DN 75 pro vysoké teploty | kus | 3 |  | 0 |  |  |  | základní | 0 | 0 | 0 | 0 | 0 | 0 | 8 | M | 2 | ROZPOCET | 0 | 0 | 0 | 0 | 0 | 1 | 0 | 4 | 20
9 | M | 28615603 | čistící kanalizační tvarovka PP DN 100 pro vysoké teploty | kus | 10 |  | 0 |  |  |  | základní | 0 | 0 | 0 | 0 | 0 | 0 | 8 | M | 2 | ROZPOCET | 0 | 0 | 0 | 0 | 0 | 1 | 0 | 4 | 22
10 | K | 721194105 | Vyvedení a upevnění odpadních výpustek DN 50 | kus | 40 |  | 0 |  |  |  | základní | 0 | 0 | 0 | 0 | 0 | 0 | 4 | K | 2 | ROZPOCET | 0 | 0 | 0 | 0 | 0 | 1 | 0 | 4 | 24
11 | K | 721194109 | Vyvedení a upevnění odpadních výpustek DN 100 | kus | 14 |  | 0 |  |  |  | základní | 0 | 0 | 0 | 0 | 0 | 0 | 4 | K | 2 | ROZPOCET | 0 | 0 | 0 | 0 | 0 | 1 | 0 | 4 | 26
12 | K | 721211422 | Vpusť podlahová se svislým odtokem DN 50/75/110 mřížka nerez 138x138 | kus | 1 |  | 0 |  |  |  | základní | 0 | 0 | 0 | 0 | 0 | 0 | 4 | K | 2 | ROZPOCET | 0 | 0 | 0 | 0 | 0 | 1 | 0 | 4 | 28
13 | K | 721226R01 | Kalich pro úkapy DN 32 se zápachovou uzávěrkou | kus | 1 |  | 0 |  |  |  | základní | 0 | 0 | 0 | 0 | 0 | 0 | 4 | K | 2 | ROZPOCET | 0 | 0 | 0 | 0 | 0 | 1 | 0 | 4 | 30
14 | K | 721242115 | Lapač střešních splavenin z PP se zápachovou klapkou a lapacím košem DN 110 | kus | 5 |  | 0 |  |  |  | základní | 0 | 0 | 0 | 0 | 0 | 0 | 4 | K | 2 | ROZPOCET | 0 | 0 | 0 | 0 | 0 | 1 | 0 | 4 | 32
15 | K | 721273153 | Hlavice ventilační polypropylen PP DN 110 | kus | 6 |  | 0 |  |  |  | základní | 0 | 0 | 0 | 0 | 0 | 0 | 4 | K | 2 | ROZPOCET | 0 | 0 | 0 | 0 | 0 | 1 | 0 | 4 | 34
16 | K | 721274122 | Přivzdušňovací ventil vnitřní odpadních potrubí DN 70 | kus | 3 |  | 0 |  |  |  | základní | 0 | 0 | 0 | 0 | 0 | 0 | 4 | K | 2 | ROZPOCET | 0 | 0 | 0 | 0 | 0 | 1 | 0 | 4 | 36
17 | K | 721274123 | Přivzdušňovací ventil vnitřní odpadních potrubí DN 100 | kus | 4 |  | 0 |  |  |  | základní | 0 | 0 | 0 | 0 | 0 | 0 | 4 | K | 2 | ROZPOCET | 0 | 0 | 0 | 0 | 0 | 1 | 0 | 4 | 38
18 | K | 721290111.1 | Zkouška těsnosti potrubí kanalizace vodou do DN 125 zbývající | m | 178 |  | 0 |  |  |  | základní | 0 | 0 | 0 | 0 | 0 | 0 | 4 | K | 2 | ROZPOCET | 0 | 0 | 0 | 0 | 0 | 1 | 0 | 4 | 42
19 | K | 998721101 | Přesun hmot tonážní pro vnitřní kanalizace v objektech v do 6 m | t | 0.501 |  | 0 |  |  |  | základní | 0 | 0 | 0 | 0 | 0 | 0 | 4 | K | 2 | ROZPOCET | 0 | 0 | 0 | 0 | 0 | 1 | 0 | 4 | 44
20 | K | 998721181 | Příplatek k přesunu hmot tonážní 721 prováděný bez použití mechanizace | t | 0.501 |  | 0 |  |  |  | základní | 0 | 0 | 0 | 0 | 0 | 0 | 4 | K | 2 | ROZPOCET | 0 | 0 | 0 | 0 | 0 | 1 | 0 | 4 | 46
| D | 722 | Zdravotechnika - vnitřní vodovod |  |  |  | 0 | [5 empty] | 0 |  | 0 |  | 0 | 2 | D | 1 | ROZPOCET | [6 empty] | 0
21 | K | 722174022 | Potrubí vodovodní plastové PPR svar polyfuze PN 20 D 20 x 3,4 mm | m | 221 |  | 0 |  |  |  | základní | 0 | 0 | 0 | 0 | 0 | 0 | 16 | K | 2 | ROZPOCET | 0 | 0 | 0 | 0 | 0 | 1 | 0 | 16 | 48
22 | K | 722174023 | Potrubí vodovodní plastové PPR svar polyfuze PN 20 D 25 x 4,2 mm | m | 122 |  | 0 |  |  |  | základní | 0 | 0 | 0 | 0 | 0 | 0 | 16 | K | 2 | ROZPOCET | 0 | 0 | 0 | 0 | 0 | 1 | 0 | 16 | 50
23 | K | 722174024 | Potrubí vodovodní plastové PPR svar polyfuze PN 20 D 32 x5,4 mm | m | 37 |  | 0 |  |  |  | základní | 0 | 0 | 0 | 0 | 0 | 0 | 16 | K | 2 | ROZPOCET | 0 | 0 | 0 | 0 | 0 | 1 | 0 | 16 | 52
24 | K | 722174025 | Potrubí vodovodní plastové PPR svar polyfuze PN 20 D 40 x 6,7 mm | m | 42 |  | 0 |  |  |  | základní | 0 | 0 | 0 | 0 | 0 | 0 | 16 | K | 2 | ROZPOCET | 0 | 0 | 0 | 0 | 0 | 1 | 0 | 16 | 54
25 | K | 722181221 | Ochrana vodovodního potrubí přilepenými termoizolačními trubicemi z PE tl do 9 mm DN do 22 mm | m | 147 |  | 0 |  |  |  | základní | 0 | 0 | 0 | 0 | 0 | 0 | 16 | K | 2 | ROZPOCET | 0 | 0 | 0 | 0 | 0 | 1 | 0 | 16 | 56
26 | K | 722181222 | Ochrana vodovodního potrubí přilepenými termoizolačními trubicemi z PE tl do 9 mm DN do 45 mm | m | 29 |  | 0 |  |  |  | základní | 0 | 0 | 0 | 0 | 0 | 0 | 16 | K | 2 | ROZPOCET | 0 | 0 | 0 | 0 | 0 | 1 | 0 | 16 | 58
27 | K | 722181251 | Ochrana vodovodního potrubí přilepenými termoizolačními trubicemi z PE tl do 25 mm DN do 22 mm | m | 196 |  | 0 |  |  |  | základní | 0 | 0 | 0 | 0 | 0 | 0 | 16 | K | 2 | ROZPOCET | 0 | 0 | 0 | 0 | 0 | 1 | 0 | 16 | 60
28 | K | 722181252 | Ochrana vodovodního potrubí přilepenými termoizolačními trubicemi z PE tl do 25 mm DN do 45 mm | m | 50 |  | 0 |  |  |  | základní | 0 | 0 | 0 | 0 | 0 | 0 | 16 | K | 2 | ROZPOCET | 0 | 0 | 0 | 0 | 0 | 1 | 0 | 16 | 62
29 | K | 722190401 | Vyvedení a upevnění výpustku do DN 25 | kus | 91 |  | 0 |  |  |  | základní | 0 | 0 | 0 | 0 | 0 | 0 | 16 | K | 2 | ROZPOCET | 0 | 0 | 0 | 0 | 0 | 1 | 0 | 16 | 64
30 | K | 722221134 | Ventil výtokový G 1/2 s jedním závitem | soubor | 1 |  | 0 |  |  |  | základní | 0 | 0 | 0 | 0 | 0 | 0 | 16 | K | 2 | ROZPOCET | 0 | 0 | 0 | 0 | 0 | 1 | 0 | 16 | 66
31 | K | 722224116 | Kohout plnicí nebo vypouštěcí G 3/4 PN 10 s jedním závitem | kus | 1 |  | 0 |  |  |  | základní | 0 | 0 | 0 | 0 | 0 | 0 | 16 | K | 2 | ROZPOCET | 0 | 0 | 0 | 0 | 0 | 1 | 0 | 16 | 68
32 | K | 722231074 | Ventil zpětný mosazný G 1 PN 10 do 110°C se dvěma závity | kus | 1 |  | 0 |  |  |  | základní | 0 | 0 | 0 | 0 | 0 | 0 | 16 | K | 2 | ROZPOCET | 0 | 0 | 0 | 0 | 0 | 1 | 0 | 16 | 70
33 | K | 722231144 | Ventil závitový pojistný rohový G 5/4 | kus | 1 |  | 0 |  |  |  | základní | 0 | 0 | 0 | 0 | 0 | 0 | 16 | K | 2 | ROZPOCET | 0 | 0 | 0 | 0 | 0 | 1 | 0 | 16 | 72
34 | K | 722232045 | Kohout kulový přímý G 1 PN 42 do 185°C vnitřní závit | kus | 2 |  | 0 |  |  |  | základní | 0 | 0 | 0 | 0 | 0 | 0 | 16 | K | 2 | ROZPOCET | 0 | 0 | 0 | 0 | 0 | 1 | 0 | 16 | 74
35 | K | 722232046 | Kohout kulový přímý G 5/4 PN 42 do 185°C vnitřní závit | kus | 2 |  | 0 |  |  |  | základní | 0 | 0 | 0 | 0 | 0 | 0 | 16 | K | 2 | ROZPOCET | 0 | 0 | 0 | 0 | 0 | 1 | 0 | 16 | 76
36 | K | 722232047 | Kohout kulový přímý G 6/4 PN 42 do 185°C vnitřní závit | kus | 1 |  | 0 |  |  |  | základní | 0 | 0 | 0 | 0 | 0 | 0 | 16 | K | 2 | ROZPOCET | 0 | 0 | 0 | 0 | 0 | 1 | 0 | 16 | 78
37 | K | 722232064 | Kohout kulový přímý G 5/4 PN 42 do 185°C vnitřní závit s vypouštěním | kus | 1 |  | 0 |  |  |  | základní | 0 | 0 | 0 | 0 | 0 | 0 | 16 | K | 2 | ROZPOCET | 0 | 0 | 0 | 0 | 0 | 1 | 0 | 16 | 80
38 | K | 722234265 | Filtr mosazný G 1 PN 16 do 120°C s 2x vnitřním závitem | kus | 1 |  | 0 |  |  |  | základní | 0 | 0 | 0 | 0 | 0 | 0 | 16 | K | 2 | ROZPOCET | 0 | 0 | 0 | 0 | 0 | 1 | 0 | 16 | 82
39 | K | 722290226 | Zkouška těsnosti vodovodního potrubí závitového do DN 50 | m | 422 |  | 0 |  |  |  | základní | 0 | 0 | 0 | 0 | 0 | 0 | 16 | K | 2 | ROZPOCET | 0 | 0 | 0 | 0 | 0 | 1 | 0 | 16 | 84
40 | K | 722290234 | Proplach a dezinfekce vodovodního potrubí do DN 80 | m | 422 |  | 0 |  |  |  | základní | 0 | 0 | 0 | 0 | 0 | 0 | 16 | K | 2 | ROZPOCET | 0 | 0 | 0 | 0 | 0 | 1 | 0 | 16 | 86
41 | K | 998722101 | Přesun hmot tonážní pro vnitřní vodovod v objektech v do 6 m | t | 0.595 |  | 0 |  |  |  | základní | 0 | 0 | 0 | 0 | 0 | 0 | 16 | K | 2 | ROZPOCET | 0 | 0 | 0 | 0 | 0 | 1 | 0 | 16 | 88
42 | K | 998722181 | Příplatek k přesunu hmot tonážní 722 prováděný bez použití mechanizace | t | 0.595 |  | 0 |  |  |  | základní | 0 | 0 | 0 | 0 | 0 | 0 | 16 | K | 2 | ROZPOCET | 0 | 0 | 0 | 0 | 0 | 1 | 0 | 16 | 90
| D | 725 | Zdravotechnika - zařizovací předměty |  |  |  | 0 | [5 empty] | 0 |  | 0 |  | 0 | 2 | D | 1 | ROZPOCET | [6 empty] | 0
43 | K | 721226521 | Zápachová uzávěrka nástěnná pro pračku a myčku DN 40 | kus | 3 |  | 0 |  |  |  | základní | 0 | 0 | 0 | 0 | 0 | 0 | 16 | K | 2 | ROZPOCET | 0 | 0 | 0 | 0 | 0 | 1 | 0 | 16 | 92
44 | K | 725112171 | Kombi klozet s hlubokým splachováním odpad vodorovný | soubor | 13 |  | 0 |  |  |  | základní | 0 | 0 | 0 | 0 | 0 | 0 | 16 | K | 2 | ROZPOCET | 0 | 0 | 0 | 0 | 0 | 1 | 0 | 16 | 94
45 | K | 725112173 | Kombi klozeti s hlubokým splachováním odpad svislý | soubor | 1 |  | 0 |  |  |  | základní | 0 | 0 | 0 | 0 | 0 | 0 | 16 | K | 2 | ROZPOCET | 0 | 0 | 0 | 0 | 0 | 1 | 0 | 16 | 96
46 | K | 725211603 | Umyvadlo keramické připevněné na stěnu šrouby bílé bez krytu na sifon 600 mm | soubor | 1 |  | 0 |  |  |  | základní | 0 | 0 | 0 | 0 | 0 | 0 | 16 | K | 2 | ROZPOCET | 0 | 0 | 0 | 0 | 0 | 1 | 0 | 16 | 98
47 | K | 725211701 | Umývátko keramické stěnové 400 mm | soubor | 3 |  | 0 |  |  |  | základní | 0 | 0 | 0 | 0 | 0 | 0 | 16 | K | 2 | ROZPOCET | 0 | 0 | 0 | 0 | 0 | 1 | 0 | 16 | 100
48 | K | 725211705 | Umývátko keramické rohové 450 mm | soubor | 2 |  | 0 |  |  |  | základní | 0 | 0 | 0 | 0 | 0 | 0 | 16 | K | 2 | ROZPOCET | 0 | 0 | 0 | 0 | 0 | 1 | 0 | 16 | 102
49 | K | 725211R01 | Umyvadlo keramické připevněné na stěnu šrouby bílé bez krytu na sifon 750 mm | soubor | 2 |  | 0 |  |  |  | základní | 0 | 0 | 0 | 0 | 0 | 0 | 16 | K | 2 | ROZPOCET | 0 | 0 | 0 | 0 | 0 | 1 | 0 | 16 | 104
50 | K | 725211R02 | Umyvadlo keramické v nábytku bílé s vrchní deskou 1,4 x 0,65 m | soubor | 1 |  | 0 |  |  |  | základní | 0 | 0 | 0 | 0 | 0 | 0 | 16 | K | 2 | ROZPOCET | 0 | 0 | 0 | 0 | 0 | 1 | 0 | 16 | 106
51 | K | 725211R03 | Umyvadlo keramické v nábytku bílé s vrchní deskou 1,2 x 0,6 m | soubor | 4 |  | 0 |  |  |  | základní | 0 | 0 | 0 | 0 | 0 | 0 | 16 | K | 2 | ROZPOCET | 0 | 0 | 0 | 0 | 0 | 1 | 0 | 16 | 108
52 | K | 725211R04 | Umyvadlo keramické v nábytku bílé s vrchní deskou 0,9 x 0,65 m | soubor | 1 |  | 0 |  |  |  | základní | 0 | 0 | 0 | 0 | 0 | 0 | 16 | K | 2 | ROZPOCET | 0 | 0 | 0 | 0 | 0 | 1 | 0 | 16 | 110
53 | K | 725241112 | Vanička sprchová akrylátová čtvercová 900x900 mm | soubor | 5 |  | 0 |  |  |  | základní | 0 | 0 | 0 | 0 | 0 | 0 | 16 | K | 2 | ROZPOCET | 0 | 0 | 0 | 0 | 0 | 1 | 0 | 16 | 112
54 | K | 725241125 | Vanička sprchová akrylátová obdélníková 1000x900 mm | soubor | 3 |  | 0 |  |  |  | základní | 0 | 0 | 0 | 0 | 0 | 0 | 16 | K | 2 | ROZPOCET | 0 | 0 | 0 | 0 | 0 | 1 | 0 | 16 | 114
55 | K | 725241213 | Vanička sprchová z litého polymermramoru čtvercová 900x900 mm | soubor | 3 |  | 0 |  |  |  | základní | 0 | 0 | 0 | 0 | 0 | 0 | 16 | K | 2 | ROZPOCET | 0 | 0 | 0 | 0 | 0 | 1 | 0 | 16 | 116
56 | K | 725245103 | Zástěna sprchová jednokřídlá do výšky 2000 mm a šířky 900 mm | soubor | 5 |  | 0 |  |  |  | základní | 0 | 0 | 0 | 0 | 0 | 0 | 16 | K | 2 | ROZPOCET | 0 | 0 | 0 | 0 | 0 | 1 | 0 | 16 | 118
57 | K | 725245104 | Zástěna sprchová jednokřídlá do výšky 2000 mm a šířky 1000 mm | soubor | 3 |  | 0 |  |  |  | základní | 0 | 0 | 0 | 0 | 0 | 0 | 16 | K | 2 | ROZPOCET | 0 | 0 | 0 | 0 | 0 | 1 | 0 | 16 | 120
58 | K | 725245113 | Zástěna sprchová jednokřídlá boční do výšky 2000 mm a šířky 900 mm | soubor | 5 |  | 0 |  |  |  | základní | 0 | 0 | 0 | 0 | 0 | 0 | 16 | K | 2 | ROZPOCET | 0 | 0 | 0 | 0 | 0 | 1 | 0 | 16 | 122
59 | K | 725245192 | Zástěna sprchová zásuvná čtyřdílná se dvěma posuvnými díly do výšky 2000 mm a šířky 900 mm čtvrtkruh | soubor | 3 |  | 0 |  |  |  | základní | 0 | 0 | 0 | 0 | 0 | 0 | 16 | K | 2 | ROZPOCET | 0 | 0 | 0 | 0 | 0 | 1 | 0 | 16 | 124
60 | K | 725311R01 | Dřez jednoduchý nerezový v kuchyňské lince | soubor | 8 |  | 0 |  |  |  | základní | 0 | 0 | 0 | 0 | 0 | 0 | 16 | K | 2 | ROZPOCET | 0 | 0 | 0 | 0 | 0 | 1 | 0 | 16 | 126
61 | K | 725311R02 | Dřez jednoduchý nerezový s odkapávací plochou v kuchyňské lince | soubor | 2 |  | 0 |  |  |  | základní | 0 | 0 | 0 | 0 | 0 | 0 | 16 | K | 2 | ROZPOCET | 0 | 0 | 0 | 0 | 0 | 1 | 0 | 16 | 128
62 | K | 725311R03 | Dřez jednoduchý nerezový v kuchyňské lince | soubor | 1 |  | 0 |  |  |  | základní | 0 | 0 | 0 | 0 | 0 | 0 | 16 | K | 2 | ROZPOCET | 0 | 0 | 0 | 0 | 0 | 1 | 0 | 16 | 130
63 | K | 725331111 | Výlevka bez výtokových armatur keramická se sklopnou plastovou mřížkou 500 mm | soubor | 1 |  | 0 |  |  |  | základní | 0 | 0 | 0 | 0 | 0 | 0 | 16 | K | 2 | ROZPOCET | 0 | 0 | 0 | 0 | 0 | 1 | 0 | 16 | 132
64 | K | 725813111 | Ventil rohový bez připojovací trubičky nebo flexi hadičky G 1/2 | soubor | 50 |  | 0 |  |  |  | základní | 0 | 0 | 0 | 0 | 0 | 0 | 16 | K | 2 | ROZPOCET | 0 | 0 | 0 | 0 | 0 | 1 | 0 | 16 | 134
65 | K | 725813112 | Ventil rohový pračkový, myčkový G 3/4 | kus | 6 |  | 0 |  |  |  | základní | 0 | 0 | 0 | 0 | 0 | 0 | 16 | K | 2 | ROZPOCET | 0 | 0 | 0 | 0 | 0 | 1 | 0 | 16 | 136
66 | K | 725821311 | Baterie dřezová nástěnná páková s otáčivým kulatým ústím a délkou ramínka 200 mm, pro výlevku | soubor | 1 |  | 0 |  |  |  | základní | 0 | 0 | 0 | 0 | 0 | 0 | 16 | K | 2 | ROZPOCET | 0 | 0 | 0 | 0 | 0 | 1 | 0 | 16 | 138
67 | K | 725821326 | Baterie dřezová stojánková páková s otáčivým kulatým ústím a délkou ramínka 265 mm | soubor | 11 |  | 0 |  |  |  | základní | 0 | 0 | 0 | 0 | 0 | 0 | 16 | K | 2 | ROZPOCET | 0 | 0 | 0 | 0 | 0 | 1 | 0 | 16 | 140
68 | K | 725822611 | Baterie umývátková stojánková páková bez výpusti | soubor | 5 |  | 0 |  |  |  | základní | 0 | 0 | 0 | 0 | 0 | 0 | 16 | K | 2 | ROZPOCET | 0 | 0 | 0 | 0 | 0 | 1 | 0 | 16 | 142
69 | K | 725822612 | Baterie umyvadlová stojánková páková s výpustí | soubor | 9 |  | 0 |  |  |  | základní | 0 | 0 | 0 | 0 | 0 | 0 | 16 | K | 2 | ROZPOCET | 0 | 0 | 0 | 0 | 0 | 1 | 0 | 16 | 144
70 | K | 725841311 | Baterie sprchová nástěnná pákové | soubor | 11 |  | 0 |  |  |  | základní | 0 | 0 | 0 | 0 | 0 | 0 | 16 | K | 2 | ROZPOCET | 0 | 0 | 0 | 0 | 0 | 1 | 0 | 16 | 146
71 | K | 725861102 | Zápachová uzávěrka pro umyvadla DN 40/50 | kus | 14 |  | 0 |  |  |  | základní | 0 | 0 | 0 | 0 | 0 | 0 | 16 | K | 2 | ROZPOCET | 0 | 0 | 0 | 0 | 0 | 1 | 0 | 16 | 148
72 | K | 725862103 | Zápachová uzávěrka pro dřezy DN 40/50 | kus | 8 |  | 0 |  |  |  | základní | 0 | 0 | 0 | 0 | 0 | 0 | 16 | K | 2 | ROZPOCET | 0 | 0 | 0 | 0 | 0 | 1 | 0 | 16 | 150
73 | K | 725862113 | Zápachová uzávěrka pro dřezy s přípojkou pro pračku nebo myčku DN 40/50 | kus | 3 |  | 0 |  |  |  | základní | 0 | 0 | 0 | 0 | 0 | 0 | 16 | K | 2 | ROZPOCET | 0 | 0 | 0 | 0 | 0 | 1 | 0 | 16 | 152
74 | K | 725865311 | Zápachová uzávěrka sprchových van DN 40/50 s kulovým kloubem na odtoku | kus | 11 |  | 0 |  |  |  | základní | 0 | 0 | 0 | 0 | 0 | 0 | 16 | K | 2 | ROZPOCET | 0 | 0 | 0 | 0 | 0 | 1 | 0 | 16 | 154
75 | K | 725980123 | Dvířka 30/30 | kus | 13 |  | 0 |  |  |  | základní | 0 | 0 | 0 | 0 | 0 | 0 | 16 | K | 2 | ROZPOCET | 0 | 0 | 0 | 0 | 0 | 1 | 0 | 16 | 156
76 | K | 998725101 | Přesun hmot tonážní pro zařizovací předměty v objektech v do 6 m | t | 1.132 |  | 0 |  |  |  | základní | 0 | 0 | 0 | 0 | 0 | 0 | 16 | K | 2 | ROZPOCET | 0 | 0 | 0 | 0 | 0 | 1 | 0 | 16 | 158
77 | K | 998725181 | Příplatek k přesunu hmot tonážní 725 prováděný bez použití mechanizace | t | 1.132 |  | 0 |  |  |  | základní | 0 | 0 | 0 | 0 | 0 | 0 | 16 | K | 2 | ROZPOCET | 0 | 0 | 0 | 0 | 0 | 1 | 0 | 16 | 160
| D | 732 | Ústřední vytápění - strojovny |  |  |  | 0 | [5 empty] | 0 |  | 0 |  | 0 | 2 | D | 1 | ROZPOCET | [6 empty] | 0
78 | K | 732421212 | Čerpadlo teplovodní mokroběžné závitové cirkulační DN 25 výtlak do 4,0 m průtok 2,20 m3/h pro TUV | soubor | 1 |  | 0 |  |  |  | základní | 0 | 0 | 0 | 0 | 0 | 0 | 16 | K | 2 | ROZPOCET | 0 | 0 | 0 | 0 | 0 | 1 | 0 | 16 | 162
| D | HZS | Hodinové zúčtovací sazby |  |  |  | 0 | [5 empty] | 0 |  | 0 |  | 0 | 4 | D | 0 | ROZPOCET | [6 empty] | 0
79 | K | HZS2491.1 | Hodinová zúčtovací sazba dělník zednických výpomocí - zbývající | hod | 64 |  | 0 |  |  |  | základní | 0 | 0 | 0 | 0 | 0 | 0 | 4 | K | 1 | ROZPOCET | 0 | 0 | 0 | 0 | 0 | 1 | 0 | 4 | 166
| D | VRN | Vedlejší rozpočtové náklady |  |  |  | 0 | [5 empty] | 0 |  | 0 |  | 0 | 5 | D | 0 | ROZPOCET | [6 empty] | 0
| D | VRN1 | Průzkumné, geodetické a projektové práce |  |  |  | 0 | [5 empty] | 0 |  | 0 |  | 0 | 5 | D | 1 | ROZPOCET | [6 empty] | 0
80 | K | 013254000 | Dokumentace skutečného provedení stavby | soubor | 1 |  | 0 |  |  |  | základní | 0 | 0 | 0 | 0 | 0 | 0 | 4 | K | 2 | ROZPOCET | 0 | 0 | 0 | 0 | 0 | 1 | 0 | 4 | 168
| D | VRN3.1 | Zařízení staveniště |  |  |  | 0 | [5 empty] | 0 |  | 0 |  | 0 | 1 | D | 1 | ROZPOCET | [6 empty] | 0
81 | K | 030001000.1 | Zařízení staveniště zbývající | soubor | 0.85 |  | 0 |  |  |  | základní | 0 | 0 | 0 | 0 | 0 | 0 | 4 | K | 2 | ROZPOCET | 0 | 0 | 0 | 0 | 0 | 1 | 0 | 4 | 172
| D | VRN6 | Územní vlivy |  |  |  | 0 | [5 empty] | 0 |  | 0 |  | 0 | 5 | D | 1 | ROZPOCET | [6 empty] | 0
82 | K | 060001000.1 | Územní vlivy zbývající | soubor | 0.85 |  | 0 |  |  |  | základní | 0 | 0 | 0 | 0 | 0 | 0 | 4 | K | 2 | ROZPOCET | 0 | 0 | 0 | 0 | 0 | 1 | 0 | 4 | 176

## 2018-23-01-02 - SO 01 Úst...
[9 empty] | >> skryté sloupce << | [9 empty] | {a055022b-ab7d-4592-b887-6a2447aa4e62}
2
| KRYCÍ LIST SOUPISU PRACÍ | [8 empty] | v --- níže se nacházejí doplnkové a pomocné údaje k sestavám --- v | [8 empty] | False
Stavba:
Novostavba ovčí farmy - objekt agroturistika
Objekt:
2018-23-01-02 - SO 01 Ústřední vytápění
| KSO: |  |  |  |  | CC-CZ:
| Místo: |  | k.ú.Horní Světlé Hory |  |  | Datum: | 12. 11. 2019
| Zadavatel: |  |  |  |  | IČ:
|  | GABRETA, spol. s r.o. |  |  |  | DIČ:
| Zhotovitel: |  |  |  |  | IČ:
DIČ:
| Projektant: |  |  |  |  | IČ:
DIČ:
| Zpracovatel: |  |  |  |  | IČ:
DIČ:
Poznámka:
| Cena bez DPH | [5 empty] | 0
|  |  | Základ daně |  |  | Sazba daně | Výše daně
| DPH | základní | 0 |  |  | 21% | 0
|  | snížená | 0 |  |  | 15% | 0
|  | zákl. přenesená | 0 |  |  | 21% | 0
|  | sníž. přenesená | 0 |  |  | 15% | 0
|  | nulová | 0 |  |  | 0% | 0
| Cena s DPH |  |  | v | CZK |  | 0
| Projektant |  |  | Zpracovatel
| Datum a podpis: |  | Razítko | Datum a podpis: |  |  | Razítko
| Objednavatel |  |  | Zhotovitel
| Datum a podpis: |  | Razítko | Datum a podpis: |  |  | Razítko
REKAPITULACE ČLENĚNÍ SOUPISU PRACÍ
Stavba:
Novostavba ovčí farmy - objekt agroturistika
Objekt:
2018-23-01-02 - SO 01 Ústřední vytápění
Místo: |  |  | k.ú.Horní Světlé Hory |  |  | Datum: | 12. 11. 2019
Zadavatel: |  |  | GABRETA, spol. s r.o. |  |  | Projektant:
Zhotovitel: | [5 empty] | Zpracovatel:
Kód dílu - Popis | [6 empty] | Cena celkem [CZK]
Náklady ze soupisu prací | [6 empty] | 0 | [12 empty] | -1
| PSV - Práce a dodávky PSV | [5 empty] | 0
| 713 - Izolace tepelné | [5 empty] | 0
| 731 - Ústřední vytápění - kotelny | [5 empty] | 0
| 732 - Ústřední vytápění - strojovny | [5 empty] | 0
| 733 - Ústřední vytápění - rozvodné potrubí | [5 empty] | 0
| 734 - Ústřední vytápění - armatury | [5 empty] | 0
| 735 - Ústřední vytápění - otopná tělesa | [5 empty] | 0
| HZS - Hodinové zúčtovací sazby | [5 empty] | 0
| VRN - Vedlejší rozpočtové náklady | [5 empty] | 0
| VRN1 - Průzkumné, geodetické a projektové práce | [5 empty] | 0
| VRN3 - Zařízení staveniště | [5 empty] | 0
| VRN4 - Inženýrská činnost | [5 empty] | 0
| VRN6 - Územní vlivy | [5 empty] | 0
SOUPIS PRACÍ
Stavba:
Novostavba ovčí farmy - objekt agroturistika
Objekt:
2018-23-01-02 - SO 01 Ústřední vytápění
Místo: |  |  | k.ú.Horní Světlé Hory |  |  | Datum: | 12. 11. 2019
Zadavatel: |  |  | GABRETA, spol. s r.o. |  |  | Projektant:
Zhotovitel: | [5 empty] | Zpracovatel:
PČ | Typ | Kód | Popis | MJ | Množství | J.cena [CZK] | Cena celkem [CZK] | Cenová soustava |  |  | DPH | J. Nh [h] | Nh celkem [h] | J. hmotnost [t] | Hmotnost celkem [t] | J. suť [t] | Suť Celkem [t]
Náklady soupisu celkem | [6 empty] | 0 | [5 empty] | 0 |  | 0 |  | 0 |  | D | -1 | [7 empty] | 0
| D | PSV | Práce a dodávky PSV |  |  |  | 0 | [5 empty] | 0 |  | 0 |  | 0 | 2 | D | 0 | ROZPOCET | [6 empty] | 0
| D | 713 | Izolace tepelné |  |  |  | 0 | [5 empty] | 0 |  | 0 |  | 0 | 2 | D | 1 | ROZPOCET | [6 empty] | 0
1 | K | 713463131 | Montáž izolace tepelné potrubí potrubními pouzdry bez úpravy slepenými 1x tl izolace do 25 mm | m | 456 |  | 0 |  |  |  | základní | 0 | 0 | 0 | 0 | 0 | 0 | 16 | K | 2 | ROZPOCET | 0 | 0 | 0 | 0 | 0 | 1 | 0 | 16 | 2
2 | M | 28377096 | izolace tepelná potrubí z pěnového polyetylenu 15 x 20 mm | m | 124 |  | 0 |  |  |  | základní | 0 | 0 | 0 | 0 | 0 | 0 | 32 | M | 2 | ROZPOCET | 0 | 0 | 0 | 0 | 0 | 1 | 0 | 16 | 4
3 | M | 28377106 | izolace tepelná potrubí z pěnového polyetylenu 18 x 20 mm | m | 150 |  | 0 |  |  |  | základní | 0 | 0 | 0 | 0 | 0 | 0 | 32 | M | 2 | ROZPOCET | 0 | 0 | 0 | 0 | 0 | 1 | 0 | 16 | 6
4 | M | 28377045 | izolace tepelná potrubí z pěnového polyetylenu 22 x 20 mm | m | 84 |  | 0 |  |  |  | základní | 0 | 0 | 0 | 0 | 0 | 0 | 32 | M | 2 | ROZPOCET | 0 | 0 | 0 | 0 | 0 | 1 | 0 | 16 | 8
5 | M | 28377048 | izolace tepelná potrubí z pěnového polyetylenu 28 x 20 mm | m | 82 |  | 0 |  |  |  | základní | 0 | 0 | 0 | 0 | 0 | 0 | 32 | M | 2 | ROZPOCET | 0 | 0 | 0 | 0 | 0 | 1 | 0 | 16 | 10
6 | M | 28377055 | izolace tepelná potrubí z pěnového polyetylenu 35 x 20 mm | m | 16 |  | 0 |  |  |  | základní | 0 | 0 | 0 | 0 | 0 | 0 | 32 | M | 2 | ROZPOCET | 0 | 0 | 0 | 0 | 0 | 1 | 0 | 16 | 12
7 | K | 998713101 | Přesun hmot tonážní pro izolace tepelné v objektech v do 6 m | t | 0.062 |  | 0 |  |  |  | základní | 0 | 0 | 0 | 0 | 0 | 0 | 16 | K | 2 | ROZPOCET | 0 | 0 | 0 | 0 | 0 | 1 | 0 | 16 | 14
8 | K | 998713181 | Příplatek k přesunu hmot tonážní 713 prováděný bez použití mechanizace | t | 0.062 |  | 0 |  |  |  | základní | 0 | 0 | 0 | 0 | 0 | 0 | 16 | K | 2 | ROZPOCET | 0 | 0 | 0 | 0 | 0 | 1 | 0 | 16 | 16
| D | 731 | Ústřední vytápění - kotelny |  |  |  | 0 | [5 empty] | 0 |  | 0 |  | 0 | 2 | D | 1 | ROZPOCET | [6 empty] | 0
9 | K | 731210R01 | Teplovodní stacionární ocelový kotel spalující dřevěné lisované pelety o maximálním výkonu 35 kW a minimálním výkonu 10,5 kW | soubor | 1 |  | 0 |  |  |  | základní | 0 | 0 | 0 | 0 | 0 | 0 | 16 | K | 2 | ROZPOCET | 0 | 0 | 0 | 0 | 0 | 1 | 0 | 16 | 18
10 | K | 731810R00 | Nucený odtah spalin nezezovým kouřovodem | soubor | 1 |  | 0 |  |  |  | základní | 0 | 0 | 0 | 0 | 0 | 0 | 16 | K | 2 | ROZPOCET | 0 | 0 | 0 | 0 | 0 | 1 | 0 | 16 | 20
11 | K | 731810R01 | Nucený odtah spalin potrubím PP 140, systémová dodávka | soubor | 1 |  | 0 |  |  |  | základní | 0 | 0 | 0 | 0 | 0 | 0 | 16 | K | 2 | ROZPOCET | 0 | 0 | 0 | 0 | 0 | 1 | 0 | 16 | 22
12 | K | 998731101 | Přesun hmot tonážní pro kotelny v objektech v do 6 m | t | 0.481 |  | 0 |  |  |  | základní | 0 | 0 | 0 | 0 | 0 | 0 | 16 | K | 2 | ROZPOCET | 0 | 0 | 0 | 0 | 0 | 1 | 0 | 16 | 24
13 | K | 998731181 | Příplatek k přesunu hmot tonážní 731 prováděný bez použití mechanizace | t | 0.481 |  | 0 |  |  |  | základní | 0 | 0 | 0 | 0 | 0 | 0 | 16 | K | 2 | ROZPOCET | 0 | 0 | 0 | 0 | 0 | 1 | 0 | 16 | 26
| D | 732 | Ústřední vytápění - strojovny |  |  |  | 0 | [5 empty] | 0 |  | 0 |  | 0 | 2 | D | 1 | ROZPOCET | [6 empty] | 0
14 | K | 732112139 | Rozdělovač sdružený hydraulický DN 125 přírubový | kus | 1 |  | 0 |  |  |  | základní | 0 | 0 | 0 | 0 | 0 | 0 | 16 | K | 2 | ROZPOCET | 0 | 0 | 0 | 0 | 0 | 1 | 0 | 16 | 28
15 | K | 732113105 | Vyrovnávač dynamických tlaků DN 100 PN 6 hydraulický přírubový | kus | 1 |  | 0 |  |  |  | základní | 0 | 0 | 0 | 0 | 0 | 0 | 16 | K | 2 | ROZPOCET | 0 | 0 | 0 | 0 | 0 | 1 | 0 | 16 | 30
16 | K | 732211122 | Ohřívač stacionární zásobníkový s jedním výměníkem PN 1,0/1,6 o objemu 400 l v.pl. 1,80 m2 | soubor | 1 |  | 0 |  |  |  | základní | 0 | 0 | 0 | 0 | 0 | 0 | 16 | K | 2 | ROZPOCET | 0 | 0 | 0 | 0 | 0 | 1 | 0 | 16 | 32
17 | K | 732331621 | Nádoba tlaková expanzní s membránou závitové připojení PN 0,6 o objemu 200 l | soubor | 1 |  | 0 |  |  |  | základní | 0 | 0 | 0 | 0 | 0 | 0 | 16 | K | 2 | ROZPOCET | 0 | 0 | 0 | 0 | 0 | 1 | 0 | 16 | 34
18 | K | 732331778 | Příslušenství k expanzním nádobám bezpečnostní uzávěr G 1 k měření tlaku | kus | 1 |  | 0 |  |  |  | základní | 0 | 0 | 0 | 0 | 0 | 0 | 16 | K | 2 | ROZPOCET | 0 | 0 | 0 | 0 | 0 | 1 | 0 | 16 | 36
19 | K | 732421415 | Čerpadlo teplovodní mokroběžné závitové oběhové DN 25 výtlak do 6,0 m průtok 4,5 m3/h pro vytápění | soubor | 3 |  | 0 |  |  |  | základní | 0 | 0 | 0 | 0 | 0 | 0 | 16 | K | 2 | ROZPOCET | 0 | 0 | 0 | 0 | 0 | 1 | 0 | 16 | 38
20 | K | 732421443 | Čerpadlo teplovodní mokroběžné závitové oběhové DN 32 výtlak do 4,0 m průtok 5,0 m3/h pro vytápění | soubor | 1 |  | 0 |  |  |  | základní | 0 | 0 | 0 | 0 | 0 | 0 | 16 | K | 2 | ROZPOCET | 0 | 0 | 0 | 0 | 0 | 1 | 0 | 16 | 40
21 | K | 998732101 | Přesun hmot tonážní pro strojovny v objektech v do 6 m | t | 0.342 |  | 0 |  |  |  | základní | 0 | 0 | 0 | 0 | 0 | 0 | 16 | K | 2 | ROZPOCET | 0 | 0 | 0 | 0 | 0 | 1 | 0 | 16 | 42
22 | K | 998732181 | Příplatek k přesunu hmot tonážní 732 prováděný bez použití mechanizace | t | 0.342 |  | 0 |  |  |  | základní | 0 | 0 | 0 | 0 | 0 | 0 | 16 | K | 2 | ROZPOCET | 0 | 0 | 0 | 0 | 0 | 1 | 0 | 16 | 44
| D | 733 | Ústřední vytápění - rozvodné potrubí |  |  |  | 0 | [5 empty] | 0 |  | 0 |  | 0 | 2 | D | 1 | ROZPOCET | [6 empty] | 0
23 | K | 733223202 | Potrubí měděné tvrdé spojované tvrdým pájením D 15x1 | m | 124 |  | 0 |  |  |  | základní | 0 | 0 | 0 | 0 | 0 | 0 | 16 | K | 2 | ROZPOCET | 0 | 0 | 0 | 0 | 0 | 1 | 0 | 16 | 46
24 | K | 733223203 | Potrubí měděné tvrdé spojované tvrdým pájením D 18x1 | m | 150 |  | 0 |  |  |  | základní | 0 | 0 | 0 | 0 | 0 | 0 | 16 | K | 2 | ROZPOCET | 0 | 0 | 0 | 0 | 0 | 1 | 0 | 16 | 48
25 | K | 733223204 | Potrubí měděné tvrdé spojované tvrdým pájením D 22x1 | m | 84 |  | 0 |  |  |  | základní | 0 | 0 | 0 | 0 | 0 | 0 | 16 | K | 2 | ROZPOCET | 0 | 0 | 0 | 0 | 0 | 1 | 0 | 16 | 50
26 | K | 733223205 | Potrubí měděné tvrdé spojované tvrdým pájením D 28x1,5 | m | 82 |  | 0 |  |  |  | základní | 0 | 0 | 0 | 0 | 0 | 0 | 16 | K | 2 | ROZPOCET | 0 | 0 | 0 | 0 | 0 | 1 | 0 | 16 | 52
27 | K | 733223206 | Potrubí měděné tvrdé spojované tvrdým pájením D 35x1,5 | m | 16 |  | 0 |  |  |  | základní | 0 | 0 | 0 | 0 | 0 | 0 | 16 | K | 2 | ROZPOCET | 0 | 0 | 0 | 0 | 0 | 1 | 0 | 16 | 54
28 | K | 733291101 | Zkouška těsnosti potrubí měděné do D 35x1,5 | m | 456 |  | 0 |  |  |  | základní | 0 | 0 | 0 | 0 | 0 | 0 | 16 | K | 2 | ROZPOCET | 0 | 0 | 0 | 0 | 0 | 1 | 0 | 16 | 56
29 | K | 998733101 | Přesun hmot tonážní pro rozvody potrubí v objektech v do 6 m | t | 0.357 |  | 0 |  |  |  | základní | 0 | 0 | 0 | 0 | 0 | 0 | 16 | K | 2 | ROZPOCET | 0 | 0 | 0 | 0 | 0 | 1 | 0 | 16 | 58
30 | K | 998733181 | Příplatek k přesunu hmot tonážní 733 prováděný bez použití mechanizace | t | 0.357 |  | 0 |  |  |  | základní | 0 | 0 | 0 | 0 | 0 | 0 | 16 | K | 2 | ROZPOCET | 0 | 0 | 0 | 0 | 0 | 1 | 0 | 16 | 60
| D | 734 | Ústřední vytápění - armatury |  |  |  | 0 | [5 empty] | 0 |  | 0 |  | 0 | 2 | D | 1 | ROZPOCET | [6 empty] | 0
31 | K | 734211120 | Ventil závitový odvzdušňovací G 1/2 PN 14 do 120°C automatický | kus | 7 |  | 0 |  |  |  | základní | 0 | 0 | 0 | 0 | 0 | 0 | 16 | K | 2 | ROZPOCET | 0 | 0 | 0 | 0 | 0 | 1 | 0 | 16 | 62
32 | K | 734221532 | Ventil závitový termostatický rohový jednoregulační G 1/2 PN 16 do 110°C bez hlavice ovládání | kus | 1 |  | 0 |  |  |  | základní | 0 | 0 | 0 | 0 | 0 | 0 | 16 | K | 2 | ROZPOCET | 0 | 0 | 0 | 0 | 0 | 1 | 0 | 16 | 64
33 | K | 734221682 | Termostatická hlavice kapalinová PN 10 do 110°C otopných těles | kus | 38 |  | 0 |  |  |  | základní | 0 | 0 | 0 | 0 | 0 | 0 | 16 | K | 2 | ROZPOCET | 0 | 0 | 0 | 0 | 0 | 1 | 0 | 16 | 66
34 | K | 734242414 | Ventil závitový zpětný přímý G 1 PN 16 do 110°C | kus | 3 |  | 0 |  |  |  | základní | 0 | 0 | 0 | 0 | 0 | 0 | 16 | K | 2 | ROZPOCET | 0 | 0 | 0 | 0 | 0 | 1 | 0 | 16 | 68
35 | K | 734242415 | Ventil závitový zpětný přímý G 5/4 PN 16 do 110°C | kus | 2 |  | 0 |  |  |  | základní | 0 | 0 | 0 | 0 | 0 | 0 | 16 | K | 2 | ROZPOCET | 0 | 0 | 0 | 0 | 0 | 1 | 0 | 16 | 70
36 | K | 734251213 | Ventil závitový pojistný rohový G 1 provozní tlak od 2,5 do 6 barů | kus | 1 |  | 0 |  |  |  | základní | 0 | 0 | 0 | 0 | 0 | 0 | 16 | K | 2 | ROZPOCET | 0 | 0 | 0 | 0 | 0 | 1 | 0 | 16 | 72
37 | K | 734261402 | Armatura připojovací rohová G 1/2x18 PN 10 do 110°C radiátorů typu VK | kus | 37 |  | 0 |  |  |  | základní | 0 | 0 | 0 | 0 | 0 | 0 | 16 | K | 2 | ROZPOCET | 0 | 0 | 0 | 0 | 0 | 1 | 0 | 16 | 74
38 | K | 734261412 | Šroubení regulační radiátorové rohové G 1/2 bez vypouštění | kus | 1 |  | 0 |  |  |  | základní | 0 | 0 | 0 | 0 | 0 | 0 | 16 | K | 2 | ROZPOCET | 0 | 0 | 0 | 0 | 0 | 1 | 0 | 16 | 76
39 | K | 7342614R1 | Připojovací armatura pro koupelnová tělesa, střední připojení, vč. termostatické hlavice | kus | 8 |  | 0 |  |  |  | základní | 0 | 0 | 0 | 0 | 0 | 0 | 16 | K | 2 | ROZPOCET | 0 | 0 | 0 | 0 | 0 | 1 | 0 | 16 | 78
40 | K | 7342614R2 | Připojovací armatura pro koupelnová tělesa, střední připojení, vč. ruční hlavice | kus | 4 |  | 0 |  |  |  | základní | 0 | 0 | 0 | 0 | 0 | 0 | 16 | K | 2 | ROZPOCET | 0 | 0 | 0 | 0 | 0 | 1 | 0 | 16 | 80
41 | K | 734291123 | Kohout plnící a vypouštěcí G 1/2 PN 10 do 90°C závitový | kus | 12 |  | 0 |  |  |  | základní | 0 | 0 | 0 | 0 | 0 | 0 | 16 | K | 2 | ROZPOCET | 0 | 0 | 0 | 0 | 0 | 1 | 0 | 16 | 82
42 | K | 734291244 | Filtr závitový přímý G 1 PN 16 do 130°C s vnitřními závity | kus | 3 |  | 0 |  |  |  | základní | 0 | 0 | 0 | 0 | 0 | 0 | 16 | K | 2 | ROZPOCET | 0 | 0 | 0 | 0 | 0 | 1 | 0 | 16 | 84
43 | K | 734291245 | Filtr závitový přímý G 1 1/4 PN 16 do 130°C s vnitřními závity | kus | 2 |  | 0 |  |  |  | základní | 0 | 0 | 0 | 0 | 0 | 0 | 16 | K | 2 | ROZPOCET | 0 | 0 | 0 | 0 | 0 | 1 | 0 | 16 | 86
44 | K | 734292715 | Kohout kulový přímý G 1 PN 42 do 185°C vnitřní závit | kus | 12 |  | 0 |  |  |  | základní | 0 | 0 | 0 | 0 | 0 | 0 | 16 | K | 2 | ROZPOCET | 0 | 0 | 0 | 0 | 0 | 1 | 0 | 16 | 88
45 | K | 734292716 | Kohout kulový přímý G 1 1/4 PN 42 do 185°C vnitřní závit | kus | 12 |  | 0 |  |  |  | základní | 0 | 0 | 0 | 0 | 0 | 0 | 16 | K | 2 | ROZPOCET | 0 | 0 | 0 | 0 | 0 | 1 | 0 | 16 | 90
46 | K | 734411127 | Teploměr technický s pevným stonkem a jímkou zadní připojení průměr 100 mm délky 100 mm | kus | 9 |  | 0 |  |  |  | základní | 0 | 0 | 0 | 0 | 0 | 0 | 16 | K | 2 | ROZPOCET | 0 | 0 | 0 | 0 | 0 | 1 | 0 | 16 | 92
47 | K | 734421112 | Tlakoměr s pevným stonkem a zpětnou klapkou tlak 0-16 bar průměr 63 mm zadní připojení | kus | 5 |  | 0 |  |  |  | základní | 0 | 0 | 0 | 0 | 0 | 0 | 16 | K | 2 | ROZPOCET | 0 | 0 | 0 | 0 | 0 | 1 | 0 | 16 | 94
48 | K | 734424101 | Kondenzační smyčka k přivaření zahnutá PN 250 do 300°C | kus | 5 |  | 0 |  |  |  | základní | 0 | 0 | 0 | 0 | 0 | 0 | 16 | K | 2 | ROZPOCET | 0 | 0 | 0 | 0 | 0 | 1 | 0 | 16 | 96
49 | K | 998734101 | Přesun hmot tonážní pro armatury v objektech v do 6 m | t | 0.076 |  | 0 |  |  |  | základní | 0 | 0 | 0 | 0 | 0 | 0 | 16 | K | 2 | ROZPOCET | 0 | 0 | 0 | 0 | 0 | 1 | 0 | 16 | 98
50 | K | 998734181 | Příplatek k přesunu hmot tonážní 734 prováděný bez použití mechanizace | t | 0.076 |  | 0 |  |  |  | základní | 0 | 0 | 0 | 0 | 0 | 0 | 16 | K | 2 | ROZPOCET | 0 | 0 | 0 | 0 | 0 | 1 | 0 | 16 | 100
| D | 735 | Ústřední vytápění - otopná tělesa |  |  |  | 0 | [5 empty] | 0 |  | 0 |  | 0 | 2 | D | 1 | ROZPOCET | [6 empty] | 0
51 | K | 733391101 | Zkouška těsnosti potrubí plastové do D 32x3,0 | m | 694 |  | 0 |  |  |  | základní | 0 | 0 | 0 | 0 | 0 | 0 | 16 | K | 2 | ROZPOCET | 0 | 0 | 0 | 0 | 0 | 1 | 0 | 16 | 102
52 | K | 735151573 | Otopné těleso panelové dvoudeskové 2 přídavné přestupní plochy výška/délka 600/600 mm výkon 1007 W | kus | 1 |  | 0 |  |  |  | základní | 0 | 0 | 0 | 0 | 0 | 0 | 16 | K | 2 | ROZPOCET | 0 | 0 | 0 | 0 | 0 | 1 | 0 | 16 | 104
53 | K | 735152171 | Otopné těleso panel VK jednodeskové bez přídavné přestupní plochy výška/délka 600/400 mm výkon 242 W | kus | 4 |  | 0 |  |  |  | základní | 0 | 0 | 0 | 0 | 0 | 0 | 16 | K | 2 | ROZPOCET | 0 | 0 | 0 | 0 | 0 | 1 | 0 | 16 | 106
54 | K | 735152373 | Otopné těleso panelové VK dvoudeskové bez přídavné přestupní plochy výška/délka 600/600mm výkon 587W | kus | 1 |  | 0 |  |  |  | základní | 0 | 0 | 0 | 0 | 0 | 0 | 16 | K | 2 | ROZPOCET | 0 | 0 | 0 | 0 | 0 | 1 | 0 | 16 | 108
55 | K | 735152374 | Otopné těleso panelové VK dvoudeskové bez přídavné přestupní plochy výška/délka 600/700mm výkon 685W | kus | 8 |  | 0 |  |  |  | základní | 0 | 0 | 0 | 0 | 0 | 0 | 16 | K | 2 | ROZPOCET | 0 | 0 | 0 | 0 | 0 | 1 | 0 | 16 | 110
56 | K | 735152375 | Otopné těleso panelové VK dvoudeskové bez přídavné přestupní plochy výška/délka 600/800mm výkon 782W | kus | 5 |  | 0 |  |  |  | základní | 0 | 0 | 0 | 0 | 0 | 0 | 16 | K | 2 | ROZPOCET | 0 | 0 | 0 | 0 | 0 | 1 | 0 | 16 | 112
57 | K | 735152377 | Otopné těleso panel VK dvoudeskové bez přídavné přestupní plochy výška/délka 600/1000 mm výkon 978 W | kus | 2 |  | 0 |  |  |  | základní | 0 | 0 | 0 | 0 | 0 | 0 | 16 | K | 2 | ROZPOCET | 0 | 0 | 0 | 0 | 0 | 1 | 0 | 16 | 114
58 | K | 735152474 | Otopné těleso panelové VK dvoudeskové 1 přídavná přestupní plocha výška/délka 600/700 mm výkon 902 W | kus | 5 |  | 0 |  |  |  | základní | 0 | 0 | 0 | 0 | 0 | 0 | 16 | K | 2 | ROZPOCET | 0 | 0 | 0 | 0 | 0 | 1 | 0 | 16 | 116
59 | K | 735152475 | Otopné těleso panelové VK dvoudeskové 1 přídavná přestupní plocha výška/délka 600/800mm výkon 1030 W | kus | 3 |  | 0 |  |  |  | základní | 0 | 0 | 0 | 0 | 0 | 0 | 16 | K | 2 | ROZPOCET | 0 | 0 | 0 | 0 | 0 | 1 | 0 | 16 | 118
60 | K | 735152476 | Otopné těleso panelové VK dvoudeskové 1 přídavná přestupní plocha výška/délka 600/90 mm výkon 1159 W | kus | 3 |  | 0 |  |  |  | základní | 0 | 0 | 0 | 0 | 0 | 0 | 16 | K | 2 | ROZPOCET | 0 | 0 | 0 | 0 | 0 | 1 | 0 | 16 | 120
61 | K | 735152477 | Otopné těleso panelové VK dvoudeskové 1 přídavná přestupní plocha výška/délka 600/1000mm výkon 1288W | kus | 1 |  | 0 |  |  |  | základní | 0 | 0 | 0 | 0 | 0 | 0 | 16 | K | 2 | ROZPOCET | 0 | 0 | 0 | 0 | 0 | 1 | 0 | 16 | 122
62 | K | 735152478 | Otopné těleso panelové VK dvoudeskové 1 přídavná přestupní plocha výška/délka 600/1100mm výkon 1417W | kus | 2 |  | 0 |  |  |  | základní | 0 | 0 | 0 | 0 | 0 | 0 | 16 | K | 2 | ROZPOCET | 0 | 0 | 0 | 0 | 0 | 1 | 0 | 16 | 124
63 | K | 735152574 | Otopné těleso panelové VK dvoudeskové 2 přídavné přestupní plochy výška/délka 600/700mm výkon 1175 W | kus | 2 |  | 0 |  |  |  | základní | 0 | 0 | 0 | 0 | 0 | 0 | 16 | K | 2 | ROZPOCET | 0 | 0 | 0 | 0 | 0 | 1 | 0 | 16 | 126
64 | K | 735152577 | Otopné těleso panelové VK dvoudeskové 2 přídavné přestupní plochy výška/délka 600/1000mm výkon 1679W | kus | 1 |  | 0 |  |  |  | základní | 0 | 0 | 0 | 0 | 0 | 0 | 16 | K | 2 | ROZPOCET | 0 | 0 | 0 | 0 | 0 | 1 | 0 | 16 | 128
65 | K | 735164R01 | Otopné těleso trubkové se spodním středovým připojením výška/délka 900/450 mm | kus | 1 |  | 0 |  |  |  | základní | 0 | 0 | 0 | 0 | 0 | 0 | 16 | K | 2 | ROZPOCET | 0 | 0 | 0 | 0 | 0 | 1 | 0 | 16 | 130
66 | K | 735164R02 | Otopné těleso trubkové se spodním středovým připojením výška/délka 1500/500 mm | kus | 5 |  | 0 |  |  |  | základní | 0 | 0 | 0 | 0 | 0 | 0 | 16 | K | 2 | ROZPOCET | 0 | 0 | 0 | 0 | 0 | 1 | 0 | 16 | 132
67 | K | 735164R03 | Otopné těleso trubkové se spodním středovým připojením výška/délka 1500/600 mm | kus | 4 |  | 0 |  |  |  | základní | 0 | 0 | 0 | 0 | 0 | 0 | 16 | K | 2 | ROZPOCET | 0 | 0 | 0 | 0 | 0 | 1 | 0 | 16 | 134
68 | K | 735164R04 | Otopné těleso trubkové se spodním středovým připojením výška/délka 1500/750 mm | kus | 2 |  | 0 |  |  |  | základní | 0 | 0 | 0 | 0 | 0 | 0 | 16 | K | 2 | ROZPOCET | 0 | 0 | 0 | 0 | 0 | 1 | 0 | 16 | 136
69 | K | 735164R05 | Elektrické topné těleso s termostatem pro koupelnové žebříky | kus | 12 |  | 0 |  |  |  | základní | 0 | 0 | 0 | 0 | 0 | 0 | 16 | K | 2 | ROZPOCET | 0 | 0 | 0 | 0 | 0 | 1 | 0 | 16 | 138
70 | K | 735511007 | Podlahové vytápění polyethylen PE-Xa rozvodné potrubí 16x2 mm pro systémovou desku | m | 694 |  | 0 |  |  |  | základní | 0 | 0 | 0 | 0 | 0 | 0 | 16 | K | 2 | ROZPOCET | 0 | 0 | 0 | 0 | 0 | 1 | 0 | 16 | 140
71 | K | 735511008 | Podlahové vytápění polyethylen PE-Xa systémová deska | m2 | 106 |  | 0 |  |  |  | základní | 0 | 0 | 0 | 0 | 0 | 0 | 16 | K | 2 | ROZPOCET | 0 | 0 | 0 | 0 | 0 | 1 | 0 | 16 | 142
72 | K | 735511062 | Podlahové vytápění polyethylen PE-Xa okrajový izolační pruh | m | 116 |  | 0 |  |  |  | základní | 0 | 0 | 0 | 0 | 0 | 0 | 16 | K | 2 | ROZPOCET | 0 | 0 | 0 | 0 | 0 | 1 | 0 | 16 | 144
73 | M | 24552540 | plastifikátor do betonu pro podlahové topení | litr | 21 |  | 0 |  |  |  | základní | 0 | 0 | 0 | 0 | 0 | 0 | 32 | M | 2 | ROZPOCET | 0 | 0 | 0 | 0 | 0 | 1 | 0 | 16 | 146
74 | K | 735511135 | Podlahové vytápění polyethylen PE-Xa připojovací šroubení rozdělovače | kus | 2 |  | 0 |  |  |  | základní | 0 | 0 | 0 | 0 | 0 | 0 | 16 | K | 2 | ROZPOCET | 0 | 0 | 0 | 0 | 0 | 1 | 0 | 16 | 148
75 | K | 735511141 | Podlahové vytápění polyethylen PE-Xa prostorový termostat | kus | 6 |  | 0 |  |  |  | základní | 0 | 0 | 0 | 0 | 0 | 0 | 16 | K | 2 | ROZPOCET | 0 | 0 | 0 | 0 | 0 | 1 | 0 | 16 | 150
76 | K | 735511143 | Podlahové vytápění polyethylen PE-Xa servopohon | kus | 6 |  | 0 |  |  |  | základní | 0 | 0 | 0 | 0 | 0 | 0 | 16 | K | 2 | ROZPOCET | 0 | 0 | 0 | 0 | 0 | 1 | 0 | 16 | 152
77 | K | 735511R01 | Podlahové vytápění polyethylen PE-Xa rozdělovač šestiokruhový, včetně skříně | kus | 1 |  | 0 |  |  |  | základní | 0 | 0 | 0 | 0 | 0 | 0 | 16 | K | 2 | ROZPOCET | 0 | 0 | 0 | 0 | 0 | 1 | 0 | 16 | 154
78 | K | 998735101 | Přesun hmot tonážní pro otopná tělesa v objektech v do 6 m | t | 1.464 |  | 0 |  |  |  | základní | 0 | 0 | 0 | 0 | 0 | 0 | 16 | K | 2 | ROZPOCET | 0 | 0 | 0 | 0 | 0 | 1 | 0 | 16 | 156
79 | K | 998735181 | Příplatek k přesunu hmot tonážní 735 prováděný bez použití mechanizace | t | 1.464 |  | 0 |  |  |  | základní | 0 | 0 | 0 | 0 | 0 | 0 | 16 | K | 2 | ROZPOCET | 0 | 0 | 0 | 0 | 0 | 1 | 0 | 16 | 158
| D | HZS | Hodinové zúčtovací sazby |  |  |  | 0 | [5 empty] | 0 |  | 0 |  | 0 | 4 | D | 0 | ROZPOCET | [6 empty] | 0
80 | K | HZS2491 | Hodinová zúčtovací sazba dělník zednických výpomocí | hod | 80 |  | 0 |  |  |  | základní | 0 | 0 | 0 | 0 | 0 | 0 | 262144 | K | 1 | ROZPOCET | 0 | 0 | 0 | 0 | 0 | 1 | 0 | 262144 | 160
| D | VRN | Vedlejší rozpočtové náklady |  |  |  | 0 | [5 empty] | 0 |  | 0 |  | 0 | 5 | D | 0 | ROZPOCET | [6 empty] | 0
| D | VRN1 | Průzkumné, geodetické a projektové práce |  |  |  | 0 | [5 empty] | 0 |  | 0 |  | 0 | 5 | D | 1 | ROZPOCET | [6 empty] | 0
81 | K | 013254000 | Dokumentace skutečného provedení stavby | soubor | 1 |  | 0 |  |  |  | základní | 0 | 0 | 0 | 0 | 0 | 0 | 4 | K | 2 | ROZPOCET | 0 | 0 | 0 | 0 | 0 | 1 | 0 | 4 | 162
| D | VRN3 | Zařízení staveniště |  |  |  | 0 | [5 empty] | 0 |  | 0 |  | 0 | 5 | D | 1 | ROZPOCET | [6 empty] | 0
82 | K | 030001000 | Zařízení staveniště | soubor | 1 |  | 0 |  |  |  | základní | 0 | 0 | 0 | 0 | 0 | 0 | 4 | K | 2 | ROZPOCET | 0 | 0 | 0 | 0 | 0 | 1 | 0 | 4 | 164
| D | VRN4 | Inženýrská činnost |  |  |  | 0 | [5 empty] | 0 |  | 0 |  | 0 | 5 | D | 1 | ROZPOCET | [6 empty] | 0
83 | K | 043114000 | Zkoušky topné, zaregulování soustavy, uvedení do provozu | soubor | 1 |  | 0 |  |  |  | základní | 0 | 0 | 0 | 0 | 0 | 0 | 4 | K | 2 | ROZPOCET | 0 | 0 | 0 | 0 | 0 | 1 | 0 | 4 | 166
| D | VRN6 | Územní vlivy |  |  |  | 0 | [5 empty] | 0 |  | 0 |  | 0 | 5 | D | 1 | ROZPOCET | [6 empty] | 0
84 | K | 060001000 | Územní vlivy | soubor | 1 |  | 0 |  |  |  | základní | 0 | 0 | 0 | 0 | 0 | 0 | 4 | K | 2 | ROZPOCET | 0 | 0 | 0 | 0 | 0 | 1 | 0 | 4 | 168

## 2018-23-01-03 - SO 01 Ele...
[9 empty] | >> skryté sloupce << | [9 empty] | {52c5ceb6-040a-4f53-8c50-af47a209c5ff}
2
| KRYCÍ LIST SOUPISU PRACÍ | [8 empty] | v --- níže se nacházejí doplnkové a pomocné údaje k sestavám --- v | [8 empty] | False
Stavba:
Novostavba ovčí farmy - objekt agroturistika
Objekt:
2018-23-01-03 - SO 01 Elektroinstalace
| KSO: |  |  |  |  | CC-CZ:
| Místo: |  | k.ú.Horní Světlé Hory |  |  | Datum: | 12. 11. 2019
| Zadavatel: |  |  |  |  | IČ:
|  | Tomáš Rychecký, Hradešínská 1542/6, Praha 10 |  |  |  | DIČ:
| Zhotovitel: |  |  |  |  | IČ:
|  | Dle výběru |  |  |  | DIČ:
| Projektant: |  |  |  |  | IČ:
DIČ:
| Zpracovatel: |  |  |  |  | IČ:
DIČ:
Poznámka:
| Cena bez DPH | [5 empty] | 0
|  |  | Základ daně |  |  | Sazba daně | Výše daně
| DPH | základní | 0 |  |  | 21% | 0
|  | snížená | 0 |  |  | 15% | 0
|  | zákl. přenesená | 0 |  |  | 21% | 0
|  | sníž. přenesená | 0 |  |  | 15% | 0
|  | nulová | 0 |  |  | 0% | 0
| Cena s DPH |  |  | v | CZK |  | 0
| Projektant |  |  | Zpracovatel
| Datum a podpis: |  | Razítko | Datum a podpis: |  |  | Razítko
| Objednavatel |  |  | Zhotovitel
| Datum a podpis: |  | Razítko | Datum a podpis: |  |  | Razítko
REKAPITULACE ČLENĚNÍ SOUPISU PRACÍ
Stavba:
Novostavba ovčí farmy - objekt agroturistika
Objekt:
2018-23-01-03 - SO 01 Elektroinstalace
Místo: |  |  | k.ú.Horní Světlé Hory |  |  | Datum: | 12. 11. 2019
Zadavatel: |  |  | Tomáš Rychecký, Hradešínská 1542/6, Praha 10 |  |  | Projektant:
Zhotovitel: |  |  | Dle výběru |  |  | Zpracovatel:
Kód dílu - Popis | [6 empty] | Cena celkem [CZK]
Náklady ze soupisu prací | [6 empty] | 0 | [12 empty] | -1
| M - Práce a dodávky M | [5 empty] | 0
| 21-M - Elektromontáže | [5 empty] | 0
| VRN - Vedlejší rozpočtové náklady | [5 empty] | 0
| VRN1 - Průzkumné, geodetické a projektové práce | [5 empty] | 0
| VRN3 - Zařízení staveniště | [5 empty] | 0
| VRN4 - Inženýrská činnost | [5 empty] | 0
| VRN6 - Územní vlivy | [5 empty] | 0
SOUPIS PRACÍ
Stavba:
Novostavba ovčí farmy - objekt agroturistika
Objekt:
2018-23-01-03 - SO 01 Elektroinstalace
Místo: |  |  | k.ú.Horní Světlé Hory |  |  | Datum: | 12. 11. 2019
Zadavatel: |  |  | Tomáš Rychecký, Hradešínská 1542/6, Praha 10 |  |  | Projektant:
Zhotovitel: |  |  | Dle výběru |  |  | Zpracovatel:
PČ | Typ | Kód | Popis | MJ | Množství | J.cena [CZK] | Cena celkem [CZK] | Cenová soustava |  |  | DPH | J. Nh [h] | Nh celkem [h] | J. hmotnost [t] | Hmotnost celkem [t] | J. suť [t] | Suť Celkem [t]
Náklady soupisu celkem | [6 empty] | 0 | [5 empty] | 0 |  | 0 |  | 0 |  | D | -1 | [7 empty] | 0
| D | M | Práce a dodávky M |  |  |  | 0 | [5 empty] | 0 |  | 0 |  | 0 | 3 | D | 0 | ROZPOCET | [6 empty] | 0
| D | 21-M | Elektromontáže |  |  |  | 0 | [5 empty] | 0 |  | 0 |  | 0 | 3 | D | 1 | ROZPOCET | [6 empty] | 0
1 | M | 1 | Pojistková skříň SS200/NKE1P-C | ks | 1 |  | 0 |  |  |  | základní | 0 | 0 | 0 | 0 | 0 | 0 | 256 | M | 2 | ROZPOCET | 0 | 0 | 0 | 0 | 0 | 1 | 0 | 64 | 2
2 | M | 2 | Elektroměrový rozvaděč ER212/NKP7P-C 80A | ks | 1 |  | 0 |  |  |  | základní | 0 | 0 | 0 | 0 | 0 | 0 | 256 | M | 2 | ROZPOCET | 0 | 0 | 0 | 0 | 0 | 1 | 0 | 64 | 4
3 | M | 3 | Rozvaděč RH 1.NP | ks | 1 |  | 0 |  |  |  | základní | 0 | 0 | 0 | 0 | 0 | 0 | 256 | M | 2 | ROZPOCET | 0 | 0 | 0 | 0 | 0 | 1 | 0 | 64 | 6
4 | M | 4 | Rozvaděč RP podkroví | ks | 1 |  | 0 |  |  |  | základní | 0 | 0 | 0 | 0 | 0 | 0 | 256 | M | 2 | ROZPOCET | 0 | 0 | 0 | 0 | 0 | 1 | 0 | 64 | 8
5 | M | 5 | Skříň s přípojnicí hlavního pospojování | ks | 1 |  | 0 |  |  |  | základní | 0 | 0 | 0 | 0 | 0 | 0 | 256 | M | 2 | ROZPOCET | 0 | 0 | 0 | 0 | 0 | 1 | 0 | 64 | 10
6 | M | 6 | Detektor kouře autonomní MTN5470-2119 | ks | 13 |  | 0 |  |  |  | základní | 0 | 0 | 0 | 0 | 0 | 0 | 256 | M | 2 | ROZPOCET | 0 | 0 | 0 | 0 | 0 | 1 | 0 | 64 | 12
7 | M | 10103045002 | AYKY - J 4x50 mm (B) | m | 12 |  | 0 |  |  |  | základní | 0 | 0 | 0 | 0 | 0 | 0 | 256 | M | 2 | ROZPOCET | 0 | 0 | 0 | 0 | 0 | 1 | 0 | 64 | 14
8 | M | 10101050603 | CYKY - J 5x6 mm (C) | m | 12 |  | 0 |  |  |  | základní | 0 | 0 | 0 | 0 | 0 | 0 | 256 | M | 2 | ROZPOCET | 0 | 0 | 0 | 0 | 0 | 1 | 0 | 64 | 16
9 | M | 10101050253 | CYKY - J 5x2,5 mm (C) | m | 150 |  | 0 |  |  |  | základní | 0 | 0 | 0 | 0 | 0 | 0 | 256 | M | 2 | ROZPOCET | 0 | 0 | 0 | 0 | 0 | 1 | 0 | 64 | 18
10 | M | 10101050153 | CYKY - J 5,x1,5 mm (C) | m | 200 |  | 0 |  |  |  | základní | 0 | 0 | 0 | 0 | 0 | 0 | 256 | M | 2 | ROZPOCET | 0 | 0 | 0 | 0 | 0 | 1 | 0 | 64 | 20
11 | M | 10101030253 | CYKY-J 3x2,5 mm (C) | m | 1350 |  | 0 |  |  |  | základní | 0 | 0 | 0 | 0 | 0 | 0 | 256 | M | 2 | ROZPOCET | 0 | 0 | 0 | 0 | 0 | 1 | 0 | 64 | 22
12 | M | 10101030153 | CYKY-J 3x1,5 mm (C) | m | 1200 |  | 0 |  |  |  | základní | 0 | 0 | 0 | 0 | 0 | 0 | 256 | M | 2 | ROZPOCET | 0 | 0 | 0 | 0 | 0 | 1 | 0 | 64 | 24
13 | M | 10101020154 | CYKY - O 2x1,5 mm (D) | m | 100 |  | 0 |  |  |  | základní | 0 | 0 | 0 | 0 | 0 | 0 | 256 | M | 2 | ROZPOCET | 0 | 0 | 0 | 0 | 0 | 1 | 0 | 64 | 26
14 | M | 10302011609 | Vodič CYA 16 mm žlutozelený | m | 100 |  | 0 |  |  |  | základní | 0 | 0 | 0 | 0 | 0 | 0 | 256 | M | 2 | ROZPOCET | 0 | 0 | 0 | 0 | 0 | 1 | 0 | 64 | 28
15 | M | 10302010609 | Vodič CYA 6 mm žlutozelený | m | 50 |  | 0 |  |  |  | základní | 0 | 0 | 0 | 0 | 0 | 0 | 256 | M | 2 | ROZPOCET | 0 | 0 | 0 | 0 | 0 | 1 | 0 | 64 | 30
16 | M | 10302010259 | Vodič CYA 2,5 mm žlutozelený | m | 50 |  | 0 |  |  |  | základní | 0 | 0 | 0 | 0 | 0 | 0 | 256 | M | 2 | ROZPOCET | 0 | 0 | 0 | 0 | 0 | 1 | 0 | 64 | 32
17 | M | 60203012323 | 2323/LPE-2 trubka ohebná | m | 50 |  | 0 |  |  |  | základní | 0 | 0 | 0 | 0 | 0 | 0 | 256 | M | 2 | ROZPOCET | 0 | 0 | 0 | 0 | 0 | 1 | 0 | 64 | 34
18 | M | 150602000042 | Zemnicí svorka ZSA 16 /bernard/ I131307/ | ks | 25 |  | 0 |  |  |  | základní | 0 | 0 | 0 | 0 | 0 | 0 | 256 | M | 2 | ROZPOCET | 0 | 0 | 0 | 0 | 0 | 1 | 0 | 64 | 36
19 | M | 150602000020 | Pásek Cu ke svorce Bernard /I142708/ ZS 16 | ks | 20 |  | 0 |  |  |  | základní | 0 | 0 | 0 | 0 | 0 | 0 | 256 | M | 2 | ROZPOCET | 0 | 0 | 0 | 0 | 0 | 1 | 0 | 64 | 38
20 | M | 20040400050 | Pojistka výkonová 50A PN 1 40434 | ks | 3 |  | 0 |  |  |  | základní | 0 | 0 | 0 | 0 | 0 | 0 | 256 | M | 2 | ROZPOCET | 0 | 0 | 0 | 0 | 0 | 1 | 0 | 64 | 40
21 | M | 200404000080 | Pojistka výkonová 80A PN 1 40436 | ks | 3 |  | 0 |  |  |  | základní | 0 | 0 | 0 | 0 | 0 | 0 | 256 | M | 2 | ROZPOCET | 0 | 0 | 0 | 0 | 0 | 1 | 0 | 64 | 42
22 | M | 210103010105 | Spínač č.1 Tango strojek 3559-A01345 | ks | 33 |  | 0 |  |  |  | základní | 0 | 0 | 0 | 0 | 0 | 0 | 256 | M | 2 | ROZPOCET | 0 | 0 | 0 | 0 | 0 | 1 | 0 | 64 | 44
23 | M | 210102010502 | Spínač č.5 Tango strojek 3559-A05345 | ks | 4 |  | 0 |  |  |  | základní | 0 | 0 | 0 | 0 | 0 | 0 | 256 | M | 2 | ROZPOCET | 0 | 0 | 0 | 0 | 0 | 1 | 0 | 64 | 46
24 | M | 210103010602 | Spínač č.6 Tango strojek 3359-A06345 | ks | 43 |  | 0 |  |  |  | základní | 0 | 0 | 0 | 0 | 0 | 0 | 256 | M | 2 | ROZPOCET | 0 | 0 | 0 | 0 | 0 | 1 | 0 | 64 | 48
25 | M | 210103010690 | Spínač č.7 Tango strojek 3559-A07345 | ks | 25 |  | 0 |  |  |  | základní | 0 | 0 | 0 | 0 | 0 | 0 | 256 | M | 2 | ROZPOCET | 0 | 0 | 0 | 0 | 0 | 1 | 0 | 64 | 50
26 | M | 210103110001 | Ovladač jednoduchý Tango béžová 3558A-A651 D | ks | 101 |  | 0 |  |  |  | základní | 0 | 0 | 0 | 0 | 0 | 0 | 256 | M | 2 | ROZPOCET | 0 | 0 | 0 | 0 | 0 | 1 | 0 | 64 | 52
27 | M | 210103110002 | Ovladač dvojitý Tango béřžová 3558A-A652 D | ks | 4 |  | 0 |  |  |  | základní | 0 | 0 | 0 | 0 | 0 | 0 | 256 | M | 2 | ROZPOCET | 0 | 0 | 0 | 0 | 0 | 1 | 0 | 64 | 54
28 | M | 210103010605 | Spínač č.6 Tango komplet 3558A-06940 B IP44 | ks | 3 |  | 0 |  |  |  | základní | 0 | 0 | 0 | 0 | 0 | 0 | 256 | M | 2 | ROZPOCET | 0 | 0 | 0 | 0 | 0 | 1 | 0 | 64 | 56
29 | M | 220102061003 | Zás. Tango béžová 5519A-A02357 D | ks | 150 |  | 0 |  |  |  | základní | 0 | 0 | 0 | 0 | 0 | 0 | 256 | M | 2 | ROZPOCET | 0 | 0 | 0 | 0 | 0 | 1 | 0 | 64 | 58
30 | M | 220103061013 | Zásuvka komplet 5518A-2969 D béžová IP44 | ks | 1 |  | 0 |  |  |  | základní | 0 | 0 | 0 | 0 | 0 | 0 | 256 | M | 2 | ROZPOCET | 0 | 0 | 0 | 0 | 0 | 1 | 0 | 64 | 60
31 | M | 210103100001 | Jednorámeček Tango béžová 3901A-B10 D | ks | 255 |  | 0 |  |  |  | základní | 0 | 0 | 0 | 0 | 0 | 0 | 256 | M | 2 | ROZPOCET | 0 | 0 | 0 | 0 | 0 | 1 | 0 | 64 | 62
32 | M | 230103031645 | Zás. 16A/400V, 5P, pod omítku Mennekes | ks | 2 |  | 0 |  |  |  | základní | 0 | 0 | 0 | 0 | 0 | 0 | 256 | M | 2 | ROZPOCET | 0 | 0 | 0 | 0 | 0 | 1 | 0 | 64 | 64
33 | K | 210110041 | Spínač polozapuštěný jednopólový - řazení 1 | ks | 33 |  | 0 |  |  |  | základní | 0 | 0 | 0 | 0 | 0 | 0 | 64 | K | 2 | ROZPOCET | 0 | 0 | 0 | 0 | 0 | 1 | 0 | 64 | 66
34 | K | 210110043 | Spínač polozapuštěný seriový přep. stříd. - řazení 5,5A | ks | 4 |  | 0 |  |  |  | základní | 0 | 0 | 0 | 0 | 0 | 0 | 64 | K | 2 | ROZPOCET | 0 | 0 | 0 | 0 | 0 | 1 | 0 | 64 | 68
35 | K | 210110045 | Spínač polozapuštěný střídavý přepínač - řazení 6 | ks | 43 |  | 0 |  |  |  | základní | 0 | 0 | 0 | 0 | 0 | 0 | 64 | K | 2 | ROZPOCET | 0 | 0 | 0 | 0 | 0 | 1 | 0 | 64 | 70
36 | K | 210110046 | Spínač polozapuštěný křížový přepínač - řazení 7 | ks | 25 |  | 0 |  |  |  | základní | 0 | 0 | 0 | 0 | 0 | 0 | 64 | K | 2 | ROZPOCET | 0 | 0 | 0 | 0 | 0 | 1 | 0 | 64 | 72
37 | K | 210120103 | Pojistkové patrony nožové PC | ks | 6 |  | 0 |  |  |  | základní | 0 | 0 | 0 | 0 | 0 | 0 | 64 | K | 2 | ROZPOCET | 0 | 0 | 0 | 0 | 0 | 1 | 0 | 64 | 74
38 | K | 210220312 | Svorky na potrubí "Bernard" vč.pásku | ks | 25 |  | 0 |  |  |  | základní | 0 | 0 | 0 | 0 | 0 | 0 | 64 | K | 2 | ROZPOCET | 0 | 0 | 0 | 0 | 0 | 1 | 0 | 64 | 76
39 | M | 210115003535 | PRESSTO 3536N-C03252 12 typ stiskací | ks | 5 |  | 0 |  |  |  | základní | 0 | 0 | 0 | 0 | 0 | 0 | 256 | M | 2 | ROZPOCET | 0 | 0 | 0 | 0 | 0 | 1 | 0 | 64 | 78
40 | M | 140402016871 | Krabice přístrojová pod omítku nebo dutých stěn a příček | ks | 259 |  | 0 |  |  |  | základní | 0 | 0 | 0 | 0 | 0 | 0 | 256 | M | 2 | ROZPOCET | 0 | 0 | 0 | 0 | 0 | 1 | 0 | 64 | 80
41 | M | 140302011050 | A11/5 krabice Bett. | ks | 50 |  | 0 |  |  |  | základní | 0 | 0 | 0 | 0 | 0 | 0 | 256 | M | 2 | ROZPOCET | 0 | 0 | 0 | 0 | 0 | 1 | 0 | 64 | 82
42 | M | 382309000097 | Svítidlo s LED zdrojem nástěnné nebo stropní 8 - 30W, IP30 | ks | 69 |  | 0 |  |  |  | základní | 0 | 0 | 0 | 0 | 0 | 0 | 256 | M | 2 | ROZPOCET | 0 | 0 | 0 | 0 | 0 | 1 | 0 | 64 | 84
43 | M | 382309000049 | Svítidlo s LED zdrojem nástěnné nebo stropní 25W, IP44 | ks | 5 |  | 0 |  |  |  | základní | 0 | 0 | 0 | 0 | 0 | 0 | 256 | M | 2 | ROZPOCET | 0 | 0 | 0 | 0 | 0 | 1 | 0 | 64 | 86
44 | M | 382420016027 | Svítidlo s LED zdrojem nástěnné nebo stropní nouzové, IP30 | ks | 19 |  | 0 |  |  |  | základní | 0 | 0 | 0 | 0 | 0 | 0 | 256 | M | 2 | ROZPOCET | 0 | 0 | 0 | 0 | 0 | 1 | 0 | 64 | 88
45 | M | 170101023004 | Zemnicí páska 30x4 1m=0,95kg | m | 150 |  | 0 |  |  |  | základní | 0 | 0 | 0 | 0 | 0 | 0 | 256 | M | 2 | ROZPOCET | 0 | 0 | 0 | 0 | 0 | 1 | 0 | 64 | 90
46 | M | 170101010008 | FeZn drát 8, 0,40 kg/m | m | 5 |  | 0 |  |  |  | základní | 0 | 0 | 0 | 0 | 0 | 0 | 256 | M | 2 | ROZPOCET | 0 | 0 | 0 | 0 | 0 | 1 | 0 | 64 | 92
47 | M | 170101010013 | Drát 10 PVC 10/13 FeZn+PVC 0,695 kg/m | m | 30 |  | 0 |  |  |  | základní | 0 | 0 | 0 | 0 | 0 | 0 | 256 | M | 2 | ROZPOCET | 0 | 0 | 0 | 0 | 0 | 1 | 0 | 64 | 94
48 | M | 170101010009 | AlMgSi drát 8 T/2 polotvrdý 0,135kg/m | m | 120 |  | 0 |  |  |  | základní | 0 | 0 | 0 | 0 | 0 | 0 | 256 | M | 2 | ROZPOCET | 0 | 0 | 0 | 0 | 0 | 1 | 0 | 64 | 96
49 | M | 170106000040 | SR 02 - svorka pro zemnicí pásku | ks | 28 |  | 0 |  |  |  | základní | 0 | 0 | 0 | 0 | 0 | 0 | 256 | M | 2 | ROZPOCET | 0 | 0 | 0 | 0 | 0 | 1 | 0 | 64 | 98
50 | M | 170106000045 | SR 03 - svorka zemnicí páska - drát | ka | 16 |  | 0 |  |  |  | základní | 0 | 0 | 0 | 0 | 0 | 0 | 256 | M | 2 | ROZPOCET | 0 | 0 | 0 | 0 | 0 | 1 | 0 | 64 | 100
51 | M | 170106000014 | SZ - svorka zkušební | ks | 7 |  | 0 |  |  |  | základní | 0 | 0 | 0 | 0 | 0 | 0 | 256 | M | 2 | ROZPOCET | 0 | 0 | 0 | 0 | 0 | 1 | 0 | 64 | 102
52 | M | 170060000001 | SU - svorka univerzální | ks | 50 |  | 0 |  |  |  | základní | 0 | 0 | 0 | 0 | 0 | 0 | 256 | M | 2 | ROZPOCET | 0 | 0 | 0 | 0 | 0 | 1 | 0 | 64 | 104
53 | M | 170106000010 | SO - svorka na okapové žlaby | ks | 7 |  | 0 |  |  |  | základní | 0 | 0 | 0 | 0 | 0 | 0 | 256 | M | 2 | ROZPOCET | 0 | 0 | 0 | 0 | 0 | 1 | 0 | 64 | 106
54 | M | 170106000013 | SJ 1 - svorka k jímací tyči | ks | 5 |  | 0 |  |  |  | základní | 0 | 0 | 0 | 0 | 0 | 0 | 256 | M | 2 | ROZPOCET | 0 | 0 | 0 | 0 | 0 | 1 | 0 | 64 | 108
55 | M | 170105060024 | ITJ 43 izolační tyč | ks | 2 |  | 0 |  |  |  | základní | 0 | 0 | 0 | 0 | 0 | 0 | 256 | M | 2 | ROZPOCET | 0 | 0 | 0 | 0 | 0 | 1 | 0 | 64 | 110
56 | M | 170102010050 | Jímací tyč 1.0 AlMgSi s držákem | ks | 5 |  | 0 |  |  |  | základní | 0 | 0 | 0 | 0 | 0 | 0 | 256 | M | 2 | ROZPOCET | 0 | 0 | 0 | 0 | 0 | 1 | 0 | 64 | 112
57 | M | 170105010017 | OU 1.7 ochr. úhelník | ks | 7 |  | 0 |  |  |  | základní | 0 | 0 | 0 | 0 | 0 | 0 | 256 | M | 2 | ROZPOCET | 0 | 0 | 0 | 0 | 0 | 1 | 0 | 64 | 114
58 | M | 170105020025 | DOU držák ochr. úhelníku | ks | 14 |  | 0 |  |  |  | základní | 0 | 0 | 0 | 0 | 0 | 0 | 256 | M | 2 | ROZPOCET | 0 | 0 | 0 | 0 | 0 | 1 | 0 | 64 | 116
59 | M | 170107000006 | Štítek označ. svorku č. 0-9 | ks | 7 |  | 0 |  |  |  | základní | 0 | 0 | 0 | 0 | 0 | 0 | 256 | M | 2 | ROZPOCET | 0 | 0 | 0 | 0 | 0 | 1 | 0 | 64 | 118
60 | M | 170104050017 | PV podpěra jímacího a svodového vedení | ks | 120 |  | 0 |  |  |  | základní | 0 | 0 | 0 | 0 | 0 | 0 | 256 | M | 2 | ROZPOCET | 0 | 0 | 0 | 0 | 0 | 1 | 0 | 64 | 120
61 | K | 210010043 | Trubka oheb. elektroinstalační 23.0 mm | m | 50 |  | 0 |  |  |  | základní | 0 | 0 | 0 | 0 | 0 | 0 | 64 | K | 2 | ROZPOCET | 0 | 0 | 0 | 0 | 0 | 1 | 0 | 64 | 122
62 | K | 210010311 | Krabice přístrojová bez zapojení, KO68 | ks | 250 |  | 0 |  |  |  | základní | 0 | 0 | 0 | 0 | 0 | 0 | 64 | K | 2 | ROZPOCET | 0 | 0 | 0 | 0 | 0 | 1 | 0 | 64 | 124
63 | K | 210010351 | Krabic. rozvodka z lis. izolantu do 4 mm2 | ks | 50 |  | 0 |  |  |  | základní | 0 | 0 | 0 | 0 | 0 | 0 | 64 | K | 2 | ROZPOCET | 0 | 0 | 0 | 0 | 0 | 1 | 0 | 64 | 126
64 | K | 210110021 | Spínač mokrý jednopólový - řazení 1 | ks | 3 |  | 0 |  |  |  | základní | 0 | 0 | 0 | 0 | 0 | 0 | 64 | K | 2 | ROZPOCET | 0 | 0 | 0 | 0 | 0 | 1 | 0 | 64 | 128
65 | K | 210110082 | Sporáková přípojka typ 39563 - 23C | ks | 5 |  | 0 |  |  |  | základní | 0 | 0 | 0 | 0 | 0 | 0 | 64 | K | 2 | ROZPOCET | 0 | 0 | 0 | 0 | 0 | 1 | 0 | 64 | 130
66 | K | 210111012 | Domovní zásuvka polozapuštěná 10/16A 250V 2P+Z | ks | 150 |  | 0 |  |  |  | základní | 0 | 0 | 0 | 0 | 0 | 0 | 64 | K | 2 | ROZPOCET | 0 | 0 | 0 | 0 | 0 | 1 | 0 | 64 | 132
67 | K | 210111032 | Domovní zásuvka chráněná, venkovní 10/16A 250V 2P+Z | ks | 1 |  | 0 |  |  |  | základní | 0 | 0 | 0 | 0 | 0 | 0 | 64 | K | 2 | ROZPOCET | 0 | 0 | 0 | 0 | 0 | 1 | 0 | 64 | 134
68 | K | 210111113 | Zásuvka 1643, 3y400V/16A, pod omítku | ks | 2 |  | 0 |  |  |  | základní | 0 | 0 | 0 | 0 | 0 | 0 | 64 | K | 2 | ROZPOCET | 0 | 0 | 0 | 0 | 0 | 1 | 0 | 64 | 136
69 | K | 210201011 | Svítidla s LED zdrojem stropní nebo nástěnná vnitřní | ks | 69 |  | 0 |  |  |  | základní | 0 | 0 | 0 | 0 | 0 | 0 | 64 | K | 2 | ROZPOCET | 0 | 0 | 0 | 0 | 0 | 1 | 0 | 64 | 138
70 | K | 210201017 | Svítidla s LED zdrojem nouzová | ks | 19 |  | 0 |  |  |  | základní | 0 | 0 | 0 | 0 | 0 | 0 | 64 | K | 2 | ROZPOCET | 0 | 0 | 0 | 0 | 0 | 1 | 0 | 64 | 140
71 | K | 210201071 | Svítidla s LED zdrojem stropní nebo nástěnná venkovní | ks | 5 |  | 0 |  |  |  | základní | 0 | 0 | 0 | 0 | 0 | 0 | 64 | K | 2 | ROZPOCET | 0 | 0 | 0 | 0 | 0 | 1 | 0 | 64 | 142
72 | K | 210220021 | Uzem. vedení v zemi FeZn do 120 mm2 | m | 150 |  | 0 |  |  |  | základní | 0 | 0 | 0 | 0 | 0 | 0 | 64 | K | 2 | ROZPOCET | 0 | 0 | 0 | 0 | 0 | 1 | 0 | 64 | 144
73 | K | 210220022 | Uzem. vedení v zemi FeZn d 8-10 mm | m | 35 |  | 0 |  |  |  | základní | 0 | 0 | 0 | 0 | 0 | 0 | 64 | K | 2 | ROZPOCET | 0 | 0 | 0 | 0 | 0 | 1 | 0 | 64 | 146
74 | K | 210220101 | Svodové vodiče vč.podpěr AlMgSi do 10 mm | m | 120 |  | 0 |  |  |  | základní | 0 | 0 | 0 | 0 | 0 | 0 | 64 | K | 2 | ROZPOCET | 0 | 0 | 0 | 0 | 0 | 1 | 0 | 64 | 148
75 | K | 210220201 | Jímací tyč vč. upevnění tyč | ks | 5 |  | 0 |  |  |  | základní | 0 | 0 | 0 | 0 | 0 | 0 | 64 | K | 2 | ROZPOCET | 0 | 0 | 0 | 0 | 0 | 1 | 0 | 64 | 150
76 | K | 210220301 | Svorky hromosvodové do 2 šroubů (SS,SR 03) | ks | 66 |  | 0 |  |  |  | základní | 0 | 0 | 0 | 0 | 0 | 0 | 64 | K | 2 | ROZPOCET | 0 | 0 | 0 | 0 | 0 | 1 | 0 | 64 | 152
77 | K | 210220302 | Svorky hromosvodové nad 2 šrouby (ST,SJ,SK,SZ,SR..) | ks | 47 |  | 0 |  |  |  | základní | 0 | 0 | 0 | 0 | 0 | 0 | 64 | K | 2 | ROZPOCET | 0 | 0 | 0 | 0 | 0 | 1 | 0 | 64 | 154
78 | K | 210220373 | Ochranný úhelník nebo trubka s držáky do dřeva | ks | 7 |  | 0 |  |  |  | základní | 0 | 0 | 0 | 0 | 0 | 0 | 64 | K | 2 | ROZPOCET | 0 | 0 | 0 | 0 | 0 | 1 | 0 | 64 | 156
79 | K | 210220401 | Označení svodů štítky smalt. | ks | 7 |  | 0 |  |  |  | základní | 0 | 0 | 0 | 0 | 0 | 0 | 64 | K | 2 | ROZPOCET | 0 | 0 | 0 | 0 | 0 | 1 | 0 | 64 | 158
80 | K | 210220431 | Tvarování mont. dílu | ks | 7 |  | 0 |  |  |  | základní | 0 | 0 | 0 | 0 | 0 | 0 | 64 | K | 2 | ROZPOCET | 0 | 0 | 0 | 0 | 0 | 1 | 0 | 64 | 160
81 | K | 210220452 | Pospojování uzemňovací soustavy s armováním základu | ks | 20 |  | 0 |  |  |  | základní | 0 | 0 | 0 | 0 | 0 | 0 | 64 | K | 2 | ROZPOCET | 0 | 0 | 0 | 0 | 0 | 1 | 0 | 64 | 162
82 | K | 210800646 | CYA 6 pevně uložen | m | 50 |  | 0 |  |  |  | základní | 0 | 0 | 0 | 0 | 0 | 0 | 64 | K | 2 | ROZPOCET | 0 | 0 | 0 | 0 | 0 | 1 | 0 | 64 | 164
83 | K | 210800648 | CYA 16 pevně uložený | m | 100 |  | 0 |  |  |  | základní | 0 | 0 | 0 | 0 | 0 | 0 | 64 | K | 2 | ROZPOCET | 0 | 0 | 0 | 0 | 0 | 1 | 0 | 64 | 166
84 | K | 21080644 | CYA 2,5 pevně uložený | m | 50 |  | 0 |  |  |  | základní | 0 | 0 | 0 | 0 | 0 | 0 | 64 | K | 2 | ROZPOCET | 0 | 0 | 0 | 0 | 0 | 1 | 0 | 64 | 168
85 | K | 210810041 | CYKY-CYKYm 750V 2x1,5 pevně uložený | m | 100 |  | 0 |  |  |  | základní | 0 | 0 | 0 | 0 | 0 | 0 | 64 | K | 2 | ROZPOCET | 0 | 0 | 0 | 0 | 0 | 1 | 0 | 64 | 170
86 | K | 210810045 | CYKY-CYKYm 750V 3x1,5 pevně uložený | m | 1200 |  | 0 |  |  |  | základní | 0 | 0 | 0 | 0 | 0 | 0 | 64 | K | 2 | ROZPOCET | 0 | 0 | 0 | 0 | 0 | 1 | 0 | 64 | 172
87 | K | 210810046 | CYKY-CYKYm 750V 3x2,5 pevně uložený | m | 1350 |  | 0 |  |  |  | základní | 0 | 0 | 0 | 0 | 0 | 0 | 64 | K | 2 | ROZPOCET | 0 | 0 | 0 | 0 | 0 | 1 | 0 | 64 | 174
88 | K | 210810052 | CYKY-CYKYm 750V 4x6 pevně uložený | m | 12 |  | 0 |  |  |  | základní | 0 | 0 | 0 | 0 | 0 | 0 | 64 | K | 2 | ROZPOCET | 0 | 0 | 0 | 0 | 0 | 1 | 0 | 64 | 176
89 | K | 210810055 | CYKY-CYKYm 750V 5x1,5 pevně uložený | m | 200 |  | 0 |  |  |  | základní | 0 | 0 | 0 | 0 | 0 | 0 | 64 | K | 2 | ROZPOCET | 0 | 0 | 0 | 0 | 0 | 1 | 0 | 64 | 178
90 | K | 210810058 | CYKY-CYKYm 750V 5x2,5 pevně uložený | m | 150 |  | 0 |  |  |  | základní | 0 | 0 | 0 | 0 | 0 | 0 | 64 | K | 2 | ROZPOCET | 0 | 0 | 0 | 0 | 0 | 1 | 0 | 64 | 180
91 | K | 210901092 | AYKY 1kV 4x50 pevně uložený | m | 12 |  | 0 |  |  |  | základní | 0 | 0 | 0 | 0 | 0 | 0 | 64 | K | 2 | ROZPOCET | 0 | 0 | 0 | 0 | 0 | 1 | 0 | 64 | 182
92 | K | 210901R | Přirážka na přesun dodávek | soubor | 1 |  | 0 |  |  |  | základní | 0 | 0 | 0 | 0 | 0 | 0 | 64 | K | 2 | ROZPOCET | 0 | 0 | 0 | 0 | 0 | 1 | 0 | 64 | 184
93 | K | 210990R | Montáž rozvaděčů a zařízení, ukončení vodičů | soubor | 1 |  | 0 |  |  |  | základní | 0 | 0 | 0 | 0 | 0 | 0 | 64 | K | 2 | ROZPOCET | 0 | 0 | 0 | 0 | 0 | 1 | 0 | 64 | 186
94 | M | 120900R | Podružný materiál | soubor | 1 |  | 0 |  |  |  | základní | 0 | 0 | 0 | 0 | 0 | 0 | 256 | M | 2 | ROZPOCET | 0 | 0 | 0 | 0 | 0 | 1 | 0 | 64 | 188
| D | VRN | Vedlejší rozpočtové náklady |  |  |  | 0 | [5 empty] | 0 |  | 0 |  | 0 | 5 | D | 0 | ROZPOCET | [6 empty] | 0
| D | VRN1 | Průzkumné, geodetické a projektové práce |  |  |  | 0 | [5 empty] | 0 |  | 0 |  | 0 | 5 | D | 1 | ROZPOCET | [6 empty] | 0
95 | K | 013254000 | Dokumentace skutečného provedení stavby | soubor | 1 |  | 0 |  |  |  | základní | 0 | 0 | 0 | 0 | 0 | 0 | 4 | K | 2 | ROZPOCET | 0 | 0 | 0 | 0 | 0 | 1 | 0 | 4 | 190
96 | M | 18000R | Prořez | soubor | 1 |  | 0 |  |  |  | základní | 0 | 0 | 0 | 0 | 0 | 0 | 8 | M | 2 | ROZPOCET | 0 | 0 | 0 | 0 | 0 | 1 | 0 | 4 | 192
| D | VRN3 | Zařízení staveniště |  |  |  | 0 | [5 empty] | 0 |  | 0 |  | 0 | 5 | D | 1 | ROZPOCET | [6 empty] | 0
97 | K | 030001000 | Zařízení staveniště | soubor | 1 |  | 0 |  |  |  | základní | 0 | 0 | 0 | 0 | 0 | 0 | 4 | K | 2 | ROZPOCET | 0 | 0 | 0 | 0 | 0 | 1 | 0 | 4 | 194
| D | VRN4 | Inženýrská činnost |  |  |  | 0 | [5 empty] | 0 |  | 0 |  | 0 | 5 | D | 1 | ROZPOCET | [6 empty] | 0
98 | K | 043103000 | Zkoušky bez rozlišení | soubor | 1 |  | 0 |  |  |  | základní | 0 | 0 | 0 | 0 | 0 | 0 | 4 | K | 2 | ROZPOCET | 0 | 0 | 0 | 0 | 0 | 1 | 0 | 4 | 196
99 | K | 045203000 | PPV 6% | soubor | 1 |  | 0 |  |  |  | základní | 0 | 0 | 0 | 0 | 0 | 0 | 4 | K | 2 | ROZPOCET | 0 | 0 | 0 | 0 | 0 | 1 | 0 | 4 | 198
| D | VRN6 | Územní vlivy |  |  |  | 0 | [5 empty] | 0 |  | 0 |  | 0 | 5 | D | 1 | ROZPOCET | [6 empty] | 0
100 | K | 060001000 | Územní vlivy | soubor | 1 |  | 0 |  |  |  | základní | 0 | 0 | 0 | 0 | 0 | 0 | 4 | K | 2 | ROZPOCET | 0 | 0 | 0 | 0 | 0 | 1 | 0 | 4 | 200
101 | K | 065002000 | Mimostaveništní doprava materiálů | soubor | 1 |  | 0 |  |  |  | základní | 0 | 0 | 0 | 0 | 0 | 0 | 4 | K | 2 | ROZPOCET | 0 | 0 | 0 | 0 | 0 | 1 | 0 | 4 | 202

## 2018-23-02 - SO 02 Parkov...
[9 empty] | >> skryté sloupce << | [9 empty] | {0a88eaa4-ef00-49c9-a90f-396af172cf42}
2
| KRYCÍ LIST SOUPISU PRACÍ | [8 empty] | v --- níže se nacházejí doplnkové a pomocné údaje k sestavám --- v | [8 empty] | False
Stavba:
Novostavba ovčí farmy - objekt agroturistika
Objekt:
2018-23-02 - SO 02 Parkování + přístupový chodník
| KSO: |  |  |  |  | CC-CZ:
| Místo: |  | k.ú.Horní Světlé Hory |  |  | Datum: | 12. 11. 2019
| Zadavatel: |  |  |  |  | IČ:
|  | Tomáš Rychecký, Hradešínská 1542/6, Praha 10 |  |  |  | DIČ:
| Zhotovitel: |  |  |  |  | IČ:
|  | Dle výběru |  |  |  | DIČ:
| Projektant: |  |  |  |  | IČ:
DIČ:
| Zpracovatel: |  |  |  |  | IČ:
DIČ:
Poznámka:
| Cena bez DPH | [5 empty] | 0
|  |  | Základ daně |  |  | Sazba daně | Výše daně
| DPH | základní | 0 |  |  | 21% | 0
|  | snížená | 0 |  |  | 15% | 0
|  | zákl. přenesená | 0 |  |  | 21% | 0
|  | sníž. přenesená | 0 |  |  | 15% | 0
|  | nulová | 0 |  |  | 0% | 0
| Cena s DPH |  |  | v | CZK |  | 0
| Projektant |  |  | Zpracovatel
| Datum a podpis: |  | Razítko | Datum a podpis: |  |  | Razítko
| Objednavatel |  |  | Zhotovitel
| Datum a podpis: |  | Razítko | Datum a podpis: |  |  | Razítko
REKAPITULACE ČLENĚNÍ SOUPISU PRACÍ
Stavba:
Novostavba ovčí farmy - objekt agroturistika
Objekt:
2018-23-02 - SO 02 Parkování + přístupový chodník
Místo: |  |  | k.ú.Horní Světlé Hory |  |  | Datum: | 12. 11. 2019
Zadavatel: |  |  | Tomáš Rychecký, Hradešínská 1542/6, Praha 10 |  |  | Projektant:
Zhotovitel: |  |  | Dle výběru |  |  | Zpracovatel:
Kód dílu - Popis | [6 empty] | Cena celkem [CZK]
Náklady ze soupisu prací | [6 empty] | 0 | [12 empty] | -1
| HSV - Práce a dodávky HSV | [5 empty] | 0
| 1 - Zemní práce | [5 empty] | 0
| 5 - Komunikace pozemní | [5 empty] | 0
| 9 - Ostatní konstrukce a práce, bourání | [5 empty] | 0
| 998 - Přesun hmot | [5 empty] | 0
| VRN - Vedlejší rozpočtové náklady | [5 empty] | 0
| VRN3 - Zařízení staveniště | [5 empty] | 0
| VRN6 - Územní vlivy | [5 empty] | 0
SOUPIS PRACÍ
Stavba:
Novostavba ovčí farmy - objekt agroturistika
Objekt:
2018-23-02 - SO 02 Parkování + přístupový chodník
Místo: |  |  | k.ú.Horní Světlé Hory |  |  | Datum: | 12. 11. 2019
Zadavatel: |  |  | Tomáš Rychecký, Hradešínská 1542/6, Praha 10 |  |  | Projektant:
Zhotovitel: |  |  | Dle výběru |  |  | Zpracovatel:
PČ | Typ | Kód | Popis | MJ | Množství | J.cena [CZK] | Cena celkem [CZK] | Cenová soustava |  |  | DPH | J. Nh [h] | Nh celkem [h] | J. hmotnost [t] | Hmotnost celkem [t] | J. suť [t] | Suť Celkem [t]
Náklady soupisu celkem | [6 empty] | 0 | [5 empty] | 0 |  | 0 |  | 0 |  | D | -1 | [10 empty] | 0
| D | HSV | Práce a dodávky HSV |  |  |  | 0 | [5 empty] | 0 |  | 0 |  | 0 | 1 | D | 0 |  |  |  | ROZPOCET | [6 empty] | 0
| D | 1 | Zemní práce |  |  |  | 0 | [5 empty] | 0 |  | 0 |  | 0 | 1 | D | 1 |  |  |  | ROZPOCET | [6 empty] | 0
1 | K | 121101102 | Sejmutí ornice s přemístěním na vzdálenost do 100 m | m3 | 45.4 |  | 0 |  |  |  | základní | 0 | 0 | 0 | 0 | 0 | 0 | 4 | K | 2 |  |  |  | ROZPOCET | 0 | 0 | 0 | 0 | 0 | 1 | 0 | 4 | 2
| VV |  | Sejmutí ornice ma ploše úprav | [15 empty] | VV | 2 | 1 | True | 0 | ROZPOCET
| VV |  | (227,00*0,20) |  | 45.4 | [13 empty] | VV | 2 | 2 | True | 0 | ROZPOCET
| VV |  | Mezisoučet |  | 45.4 | [13 empty] | VV | 2 | 3 | True | 0 | ROZPOCET
| VV |  | Součet |  | 45.4 | [13 empty] | VV | 2 | 4 | True | 1 | ROZPOCET
2 | K | 122201101 | Odkopávky a prokopávky nezapažené v hornině tř. 3 objem do 100 m3 | m3 | 45.4 |  | 0 |  |  |  | základní | 0 | 0 | 0 | 0 | 0 | 0 | 4 | K | 2 |  |  |  | ROZPOCET | 0 | 0 | 0 | 0 | 0 | 1 | 0 | 4 | 4
| VV |  | Odkopávky pro parkoviště | [15 empty] | VV | 2 | 1 | True | 0 | ROZPOCET
| VV |  | 227*0,20 |  | 45.4 | [13 empty] | VV | 2 | 2 | True | 0 | ROZPOCET
| VV |  | Mezisoučet |  | 45.4 | [13 empty] | VV | 2 | 3 | True | 0 | ROZPOCET
| VV |  | Součet |  | 45.4 | [13 empty] | VV | 2 | 4 | True | 1 | ROZPOCET
3 | K | 181951102 | Úprava pláně v hornině tř. 1 až 4 se zhutněním | m2 | 227 |  | 0 |  |  |  | základní | 0 | 0 | 0 | 0 | 0 | 0 | 4 | K | 2 |  |  |  | ROZPOCET | 0 | 0 | 0 | 0 | 0 | 1 | 0 | 4 | 6
| VV |  | Zhutnění podkladu pod parkoviště | [15 empty] | VV | 2 | 1 | True | 0 | ROZPOCET
| VV |  | 227,00 |  | 227 | [13 empty] | VV | 2 | 2 | True | 0 | ROZPOCET
| VV |  | Mezisoučet |  | 227 | [13 empty] | VV | 2 | 3 | True | 0 | ROZPOCET
| VV |  | Součet |  | 227 | [13 empty] | VV | 2 | 4 | True | 1 | ROZPOCET
| D | 5 | Komunikace pozemní |  |  |  | 0 | [5 empty] | 0 |  | 0 |  | 0 | 1 | D | 1 |  |  |  | ROZPOCET | [6 empty] | 0
4 | K | 564750111 | Podklad z kameniva hrubého drceného vel. 16-32 mm tl 150 mm | m2 | 227 |  | 0 |  |  |  | základní | 0 | 0 | 0 | 0 | 0 | 0 | 4 | K | 2 |  |  |  | ROZPOCET | 0 | 0 | 0 | 0 | 0 | 1 | 0 | 4 | 8
| VV |  | Podklad z kameniva | [15 empty] | VV | 2 | 1 | True | 0 | ROZPOCET
| VV |  | 227,00 |  | 227 | [13 empty] | VV | 2 | 2 | True | 0 | ROZPOCET
| VV |  | Mezisoučet |  | 227 | [13 empty] | VV | 2 | 3 | True | 0 | ROZPOCET
| VV |  | Součet |  | 227 | [13 empty] | VV | 2 | 4 | True | 1 | ROZPOCET
5 | K | 564851113 | Podklad ze štěrkodrtě ŠD tl 170 mm | m2 | 227 |  | 0 |  |  |  | základní | 0 | 0 | 0 | 0 | 0 | 0 | 4 | K | 2 |  |  |  | ROZPOCET | 0 | 0 | 0 | 0 | 0 | 1 | 0 | 4 | 10
| VV |  | Podklad ze štěrkodrti | [15 empty] | VV | 2 | 1 | True | 0 | ROZPOCET
| VV |  | 227,00 |  | 227 | [13 empty] | VV | 2 | 2 | True | 0 | ROZPOCET
| VV |  | Mezisoučet |  | 227 | [13 empty] | VV | 2 | 3 | True | 0 | ROZPOCET
| VV |  | Součet |  | 227 | [13 empty] | VV | 2 | 4 | True | 1 | ROZPOCET
6 | K | 596212312 | Kladení zámkové dlažby pozemních komunikací tl 100 mm skupiny A pl do 300 m2 | m2 | 227 |  | 0 |  |  |  | základní | 0 | 0 | 0 | 0 | 0 | 0 | 4 | K | 2 |  |  |  | ROZPOCET | 0 | 0 | 0 | 0 | 0 | 1 | 0 | 4 | 12
| VV |  | Kladení zámkové dlažby | [15 empty] | VV | 2 | 1 | True | 0 | ROZPOCET
| VV |  | 227,00 |  | 227 | [13 empty] | VV | 2 | 2 | True | 0 | ROZPOCET
| VV |  | Mezisoučet |  | 227 | [13 empty] | VV | 2 | 3 | True | 0 | ROZPOCET
| VV |  | Součet |  | 227 | [13 empty] | VV | 2 | 4 | True | 1 | ROZPOCET
7 | M | 59245296 | dlažba zámková profilová 20x16,5x10 cm přírodní | m2 | 231.54 |  | 0 |  |  |  | základní | 0 | 0 | 0 | 0 | 0 | 0 | 8 | M | 2 |  |  |  | ROZPOCET | 0 | 0 | 0 | 0 | 0 | 1 | 0 | 4 | 14
| D | 9 | Ostatní konstrukce a práce, bourání |  |  |  | 0 | [5 empty] | 0 |  | 0 |  | 0 | 1 | D | 1 |  |  |  | ROZPOCET | [6 empty] | 0
8 | K | 915211111 | Vodorovné dopravní značení dělící čáry souvislé š 125 mm bílý plast | m | 45.5 |  | 0 |  |  |  | základní | 0 | 0 | 0 | 0 | 0 | 0 | 4 | K | 2 |  |  |  | ROZPOCET | 0 | 0 | 0 | 0 | 0 | 1 | 0 | 4 | 16
| VV |  | Značení parkovacích stání | [15 empty] | VV | 2 | 1 | True | 0 | ROZPOCET
| VV |  | 6,50*7 |  | 45.5 | [13 empty] | VV | 2 | 2 | True | 0 | ROZPOCET
| VV |  | Mezisoučet |  | 45.5 | [13 empty] | VV | 2 | 3 | True | 0 | ROZPOCET
| VV |  | Součet |  | 45.5 | [13 empty] | VV | 2 | 4 | True | 1 | ROZPOCET
9 | K | 915611111 | Předznačení vodorovného liniového značení | m | 45.5 |  | 0 |  |  |  | základní | 0 | 0 | 0 | 0 | 0 | 0 | 4 | K | 2 |  |  |  | ROZPOCET | 0 | 0 | 0 | 0 | 0 | 1 | 0 | 4 | 18
| VV |  | Značení parkovacích stání | [15 empty] | VV | 2 | 1 | True | 0 | ROZPOCET
| VV |  | 6,50*7 |  | 45.5 | [13 empty] | VV | 2 | 2 | True | 0 | ROZPOCET
| VV |  | Mezisoučet |  | 45.5 | [13 empty] | VV | 2 | 3 | True | 0 | ROZPOCET
| VV |  | Součet |  | 45.5 | [13 empty] | VV | 2 | 4 | True | 1 | ROZPOCET
10 | K | 916131213 | Osazení silničního obrubníku betonového stojatého s boční opěrou do lože z betonu prostého | m | 59 |  | 0 |  |  |  | základní | 0 | 0 | 0 | 0 | 0 | 0 | 4 | K | 2 |  |  |  | ROZPOCET | 0 | 0 | 0 | 0 | 0 | 1 | 0 | 4 | 20
| VV |  | Osazení obrubníků pro parkoviště | [15 empty] | VV | 2 | 1 | True | 0 | ROZPOCET
| VV |  | 20,00+3,50*2+3,50*2+25,00 |  | 59 | [13 empty] | VV | 2 | 2 | True | 0 | ROZPOCET
| VV |  | Mezisoučet |  | 59 | [13 empty] | VV | 2 | 3 | True | 0 | ROZPOCET
| VV |  | Součet |  | 59 | [13 empty] | VV | 2 | 4 | True | 1 | ROZPOCET
11 | M | 59217034 | obrubník betonový silniční 100x15x30 cm | m | 60.18 |  | 0 |  |  |  | základní | 0 | 0 | 0 | 0 | 0 | 0 | 8 | M | 2 |  |  |  | ROZPOCET | 0 | 0 | 0 | 0 | 0 | 1 | 0 | 4 | 22
| D | 998 | Přesun hmot |  |  |  | 0 | [5 empty] | 0 |  | 0 |  | 0 | 1 | D | 1 |  |  |  | ROZPOCET | [6 empty] | 0
12 | K | 998223011 | Přesun hmot pro pozemní komunikace s krytem dlážděným | t | 83.382 |  | 0 |  |  |  | základní | 0 | 0 | 0 | 0 | 0 | 0 | 4 | K | 2 |  |  |  | ROZPOCET | 0 | 0 | 0 | 0 | 0 | 1 | 0 | 4 | 24
| D | VRN | Vedlejší rozpočtové náklady |  |  |  | 0 | [5 empty] | 0 |  | 0 |  | 0 | 5 | D | 0 |  |  |  | ROZPOCET | [6 empty] | 0
| D | VRN3 | Zařízení staveniště |  |  |  | 0 | [5 empty] | 0 |  | 0 |  | 0 | 5 | D | 1 |  |  |  | ROZPOCET | [6 empty] | 0
13 | K | 030001000 | Zařízení staveniště | soubor | 1 |  | 0 |  |  |  | základní | 0 | 0 | 0 | 0 | 0 | 0 | 4 | K | 2 |  |  |  | ROZPOCET | 0 | 0 | 0 | 0 | 0 | 1 | 0 | 4 | 26
| D | VRN6 | Územní vlivy |  |  |  | 0 | [5 empty] | 0 |  | 0 |  | 0 | 5 | D | 1 |  |  |  | ROZPOCET | [6 empty] | 0
14 | K | 060001000 | Územní vlivy | soubor | 1 |  | 0 |  |  |  | základní | 0 | 0 | 0 | 0 | 0 | 0 | 4 | K | 2 |  |  |  | ROZPOCET | 0 | 0 | 0 | 0 | 0 | 1 | 0 | 4 | 28

## 2018-23-03 - SO 03 Komuni...
[9 empty] | >> skryté sloupce << | [9 empty] | {ea7b562b-6daf-481c-94ad-cb798c8402e3}
2
| KRYCÍ LIST SOUPISU PRACÍ | [8 empty] | v --- níže se nacházejí doplnkové a pomocné údaje k sestavám --- v | [8 empty] | False
Stavba:
Novostavba ovčí farmy - objekt agroturistika
Objekt:
2018-23-03 - SO 03 Komunikace
| KSO: |  |  |  |  | CC-CZ:
| Místo: |  | k.ú.Horní Světlé Hory |  |  | Datum: | 12. 11. 2019
| Zadavatel: |  |  |  |  | IČ:
|  | Tomáš Rychecký, Hradešínská 1542/6, Praha 10 |  |  |  | DIČ:
| Zhotovitel: |  |  |  |  | IČ:
|  | Dle výběru |  |  |  | DIČ:
| Projektant: |  |  |  |  | IČ:
DIČ:
| Zpracovatel: |  |  |  |  | IČ:
DIČ:
Poznámka:
| Cena bez DPH | [5 empty] | 0
|  |  | Základ daně |  |  | Sazba daně | Výše daně
| DPH | základní | 0 |  |  | 21% | 0
|  | snížená | 0 |  |  | 15% | 0
|  | zákl. přenesená | 0 |  |  | 21% | 0
|  | sníž. přenesená | 0 |  |  | 15% | 0
|  | nulová | 0 |  |  | 0% | 0
| Cena s DPH |  |  | v | CZK |  | 0
| Projektant |  |  | Zpracovatel
| Datum a podpis: |  | Razítko | Datum a podpis: |  |  | Razítko
| Objednavatel |  |  | Zhotovitel
| Datum a podpis: |  | Razítko | Datum a podpis: |  |  | Razítko
REKAPITULACE ČLENĚNÍ SOUPISU PRACÍ
Stavba:
Novostavba ovčí farmy - objekt agroturistika
Objekt:
2018-23-03 - SO 03 Komunikace
Místo: |  |  | k.ú.Horní Světlé Hory |  |  | Datum: | 12. 11. 2019
Zadavatel: |  |  | Tomáš Rychecký, Hradešínská 1542/6, Praha 10 |  |  | Projektant:
Zhotovitel: |  |  | Dle výběru |  |  | Zpracovatel:
Kód dílu - Popis | [6 empty] | Cena celkem [CZK]
Náklady ze soupisu prací | [6 empty] | 0 | [12 empty] | -1
| HSV - Práce a dodávky HSV | [5 empty] | 0
| 1 - Zemní práce | [5 empty] | 0
| 5 - Komunikace pozemní | [5 empty] | 0
| 9 - Ostatní konstrukce a práce, bourání | [5 empty] | 0
| 998 - Přesun hmot | [5 empty] | 0
| VRN - Vedlejší rozpočtové náklady | [5 empty] | 0
| VRN3 - Zařízení staveniště | [5 empty] | 0
| VRN6 - Územní vlivy | [5 empty] | 0
SOUPIS PRACÍ
Stavba:
Novostavba ovčí farmy - objekt agroturistika
Objekt:
2018-23-03 - SO 03 Komunikace
Místo: |  |  | k.ú.Horní Světlé Hory |  |  | Datum: | 12. 11. 2019
Zadavatel: |  |  | Tomáš Rychecký, Hradešínská 1542/6, Praha 10 |  |  | Projektant:
Zhotovitel: |  |  | Dle výběru |  |  | Zpracovatel:
PČ | Typ | Kód | Popis | MJ | Množství | J.cena [CZK] | Cena celkem [CZK] | Cenová soustava |  |  | DPH | J. Nh [h] | Nh celkem [h] | J. hmotnost [t] | Hmotnost celkem [t] | J. suť [t] | Suť Celkem [t]
Náklady soupisu celkem | [6 empty] | 0 | [5 empty] | 0 |  | 0 |  | 0 |  | D | -1 | [10 empty] | 0
| D | HSV | Práce a dodávky HSV |  |  |  | 0 | [5 empty] | 0 |  | 0 |  | 0 | 1 | D | 0 |  |  |  | ROZPOCET | [6 empty] | 0
| D | 1 | Zemní práce |  |  |  | 0 | [5 empty] | 0 |  | 0 |  | 0 | 1 | D | 1 |  |  |  | ROZPOCET | [6 empty] | 0
1 | K | 121101102 | Sejmutí ornice s přemístěním na vzdálenost do 100 m | m3 | 41.377 |  | 0 |  |  |  | základní | 0 | 0 | 0 | 0 | 0 | 0 | 4 | K | 2 |  |  |  | ROZPOCET | 0 | 0 | 0 | 0 | 0 | 1 | 0 | 4 | 2
| VV |  | Sejmutí ornice ma ploše úprav | [15 empty] | VV | 2 | 1 | True | 0 | ROZPOCET
| VV |  | (206,885*0,20) |  | 41.377 | [13 empty] | VV | 2 | 2 | True | 0 | ROZPOCET
| VV |  | Mezisoučet |  | 41.377 | [13 empty] | VV | 2 | 3 | True | 0 | ROZPOCET
| VV |  | Součet |  | 41.377 | [13 empty] | VV | 2 | 4 | True | 1 | ROZPOCET
2 | K | 122201101 | Odkopávky a prokopávky nezapažené v hornině tř. 3 objem do 100 m3 | m3 | 41.377 |  | 0 |  |  |  | základní | 0 | 0 | 0 | 0 | 0 | 0 | 4 | K | 2 |  |  |  | ROZPOCET | 0 | 0 | 0 | 0 | 0 | 1 | 0 | 4 | 4
| VV |  | Odkopávky pro parkoviště | [15 empty] | VV | 2 | 1 | True | 0 | ROZPOCET
| VV |  | 206,885*0,20 |  | 41.377 | [13 empty] | VV | 2 | 2 | True | 0 | ROZPOCET
| VV |  | Mezisoučet |  | 41.377 | [13 empty] | VV | 2 | 3 | True | 0 | ROZPOCET
| VV |  | Součet |  | 41.377 | [13 empty] | VV | 2 | 4 | True | 1 | ROZPOCET
3 | K | 162301101 | Vodorovné přemístění do 500 m výkopku/sypaniny z horniny tř. 1 až 4 | m3 | 41.337 |  | 0 |  |  |  | základní | 0 | 0 | 0 | 0 | 0 | 0 | 4 | K | 2 |  |  |  | ROZPOCET | 0 | 0 | 0 | 0 | 0 | 1 | 0 | 4 | 6
| VV |  | Přesun zeminy na skládku | [15 empty] | VV | 2 | 1 | True | 0 | ROZPOCET
| VV |  | 41,337 |  | 41.337 | [13 empty] | VV | 2 | 2 | True | 0 | ROZPOCET
| VV |  | Mezisoučet |  | 41.337 | [13 empty] | VV | 2 | 3 | True | 0 | ROZPOCET
| VV |  | Součet |  | 41.337 | [13 empty] | VV | 2 | 4 | True | 1 | ROZPOCET
4 | K | 181951102 | Úprava pláně v hornině tř. 1 až 4 se zhutněním | m2 | 206.885 |  | 0 |  |  |  | základní | 0 | 0 | 0 | 0 | 0 | 0 | 4 | K | 2 |  |  |  | ROZPOCET | 0 | 0 | 0 | 0 | 0 | 1 | 0 | 4 | 8
| VV |  | Zhutnění podkladu pod komunikace | [15 empty] | VV | 2 | 1 | True | 0 | ROZPOCET
| VV |  | 206,885 |  | 206.885 | [13 empty] | VV | 2 | 2 | True | 0 | ROZPOCET
| VV |  | Mezisoučet |  | 206.885 | [13 empty] | VV | 2 | 3 | True | 0 | ROZPOCET
| VV |  | Součet |  | 206.885 | [13 empty] | VV | 2 | 4 | True | 1 | ROZPOCET
| D | 5 | Komunikace pozemní |  |  |  | 0 | [5 empty] | 0 |  | 0 |  | 0 | 1 | D | 1 |  |  |  | ROZPOCET | [6 empty] | 0
5 | K | 564750111 | Podklad z kameniva hrubého drceného vel. 16-32 mm tl 150 mm | m2 | 206.885 |  | 0 |  |  |  | základní | 0 | 0 | 0 | 0 | 0 | 0 | 4 | K | 2 |  |  |  | ROZPOCET | 0 | 0 | 0 | 0 | 0 | 1 | 0 | 4 | 10
| VV |  | Podklad z kameniva | [15 empty] | VV | 2 | 1 | True | 0 | ROZPOCET
| VV |  | 206,885 |  | 206.885 | [13 empty] | VV | 2 | 2 | True | 0 | ROZPOCET
| VV |  | Mezisoučet |  | 206.885 | [13 empty] | VV | 2 | 3 | True | 0 | ROZPOCET
| VV |  | Součet |  | 206.885 | [13 empty] | VV | 2 | 4 | True | 1 | ROZPOCET
6 | K | 564851113 | Podklad ze štěrkodrtě ŠD tl 170 mm | m2 | 206.885 |  | 0 |  |  |  | základní | 0 | 0 | 0 | 0 | 0 | 0 | 4 | K | 2 |  |  |  | ROZPOCET | 0 | 0 | 0 | 0 | 0 | 1 | 0 | 4 | 12
| VV |  | Podklad ze štěrkodrti | [15 empty] | VV | 2 | 1 | True | 0 | ROZPOCET
| VV |  | 206,885 |  | 206.885 | [13 empty] | VV | 2 | 2 | True | 0 | ROZPOCET
| VV |  | Mezisoučet |  | 206.885 | [13 empty] | VV | 2 | 3 | True | 0 | ROZPOCET
| VV |  | Součet |  | 206.885 | [13 empty] | VV | 2 | 4 | True | 1 | ROZPOCET
7 | K | 596212312 | Kladení zámkové dlažby pozemních komunikací tl 100 mm skupiny A pl do 300 m2 | m2 | 206.885 |  | 0 |  |  |  | základní | 0 | 0 | 0 | 0 | 0 | 0 | 4 | K | 2 |  |  |  | ROZPOCET | 0 | 0 | 0 | 0 | 0 | 1 | 0 | 4 | 14
| VV |  | Kladení zámkové dlažby | [15 empty] | VV | 2 | 1 | True | 0 | ROZPOCET
| VV |  | 206,885 |  | 206.885 | [13 empty] | VV | 2 | 2 | True | 0 | ROZPOCET
| VV |  | Mezisoučet |  | 206.885 | [13 empty] | VV | 2 | 3 | True | 0 | ROZPOCET
| VV |  | Součet |  | 206.885 | [13 empty] | VV | 2 | 4 | True | 1 | ROZPOCET
8 | M | 59245296 | dlažba zámková profilová 20x16,5x10 cm přírodní | m2 | 211.023 |  | 0 |  |  |  | základní | 0 | 0 | 0 | 0 | 0 | 0 | 8 | M | 2 |  |  |  | ROZPOCET | 0 | 0 | 0 | 0 | 0 | 1 | 0 | 4 | 16
| D | 9 | Ostatní konstrukce a práce, bourání |  |  |  | 0 | [5 empty] | 0 |  | 0 |  | 0 | 1 | D | 1 |  |  |  | ROZPOCET | [6 empty] | 0
9 | K | 916131213 | Osazení silničního obrubníku betonového stojatého s boční opěrou do lože z betonu prostého | m | 67 |  | 0 |  |  |  | základní | 0 | 0 | 0 | 0 | 0 | 0 | 4 | K | 2 |  |  |  | ROZPOCET | 0 | 0 | 0 | 0 | 0 | 1 | 0 | 4 | 18
| VV |  | Osazení obrubníků pro komunikace | [15 empty] | VV | 2 | 1 | True | 0 | ROZPOCET
| VV |  | 12,00+29,00+24,00+2,00 |  | 67 | [13 empty] | VV | 2 | 2 | True | 0 | ROZPOCET
| VV |  | Mezisoučet |  | 67 | [13 empty] | VV | 2 | 3 | True | 0 | ROZPOCET
| VV |  | Součet |  | 67 | [13 empty] | VV | 2 | 4 | True | 1 | ROZPOCET
10 | M | 59217034 | obrubník betonový silniční 100x15x30 cm | m | 68.34 |  | 0 |  |  |  | základní | 0 | 0 | 0 | 0 | 0 | 0 | 8 | M | 2 |  |  |  | ROZPOCET | 0 | 0 | 0 | 0 | 0 | 1 | 0 | 4 | 20
| D | 998 | Přesun hmot |  |  |  | 0 | [5 empty] | 0 |  | 0 |  | 0 | 1 | D | 1 |  |  |  | ROZPOCET | [6 empty] | 0
11 | K | 998223011 | Přesun hmot pro pozemní komunikace s krytem dlážděným | t | 79.417 |  | 0 |  |  |  | základní | 0 | 0 | 0 | 0 | 0 | 0 | 4 | K | 2 |  |  |  | ROZPOCET | 0 | 0 | 0 | 0 | 0 | 1 | 0 | 4 | 22
| D | VRN | Vedlejší rozpočtové náklady |  |  |  | 0 | [5 empty] | 0 |  | 0 |  | 0 | 5 | D | 0 |  |  |  | ROZPOCET | [6 empty] | 0
| D | VRN3 | Zařízení staveniště |  |  |  | 0 | [5 empty] | 0 |  | 0 |  | 0 | 5 | D | 1 |  |  |  | ROZPOCET | [6 empty] | 0
12 | K | 030001000 | Zařízení staveniště | soubor | 1 |  | 0 |  |  |  | základní | 0 | 0 | 0 | 0 | 0 | 0 | 4 | K | 2 |  |  |  | ROZPOCET | 0 | 0 | 0 | 0 | 0 | 1 | 0 | 4 | 24
| D | VRN6 | Územní vlivy |  |  |  | 0 | [5 empty] | 0 |  | 0 |  | 0 | 5 | D | 1 |  |  |  | ROZPOCET | [6 empty] | 0
13 | K | 060001000 | Územní vlivy | soubor | 1 |  | 0 |  |  |  | základní | 0 | 0 | 0 | 0 | 0 | 0 | 4 | K | 2 |  |  |  | ROZPOCET | 0 | 0 | 0 | 0 | 0 | 1 | 0 | 4 | 26

## 2018-23-04 - SO 04 Vodovod
[9 empty] | >> skryté sloupce << | [9 empty] | {68a987b0-53ab-4380-b24d-2458c8f5ba9c}
2
| KRYCÍ LIST SOUPISU PRACÍ | [8 empty] | v --- níže se nacházejí doplnkové a pomocné údaje k sestavám --- v | [8 empty] | False
Stavba:
Novostavba ovčí farmy - objekt agroturistika
Objekt:
2018-23-04 - SO 04 Vodovod
| KSO: |  |  |  |  | CC-CZ:
| Místo: |  | k.ú.Horní Světlé Hory |  |  | Datum: | 12. 11. 2019
| Zadavatel: |  |  |  |  | IČ:
|  | Tomáš Rychecký, Hradešínská 1542/6, Praha 10 |  |  |  | DIČ:
| Zhotovitel: |  |  |  |  | IČ:
|  | Dle výběru |  |  |  | DIČ:
| Projektant: |  |  |  |  | IČ:
DIČ:
| Zpracovatel: |  |  |  |  | IČ:
DIČ:
Poznámka:
| Cena bez DPH | [5 empty] | 0
|  |  | Základ daně |  |  | Sazba daně | Výše daně
| DPH | základní | 0 |  |  | 21% | 0
|  | snížená | 0 |  |  | 15% | 0
|  | zákl. přenesená | 0 |  |  | 21% | 0
|  | sníž. přenesená | 0 |  |  | 15% | 0
|  | nulová | 0 |  |  | 0% | 0
| Cena s DPH |  |  | v | CZK |  | 0
| Projektant |  |  | Zpracovatel
| Datum a podpis: |  | Razítko | Datum a podpis: |  |  | Razítko
| Objednavatel |  |  | Zhotovitel
| Datum a podpis: |  | Razítko | Datum a podpis: |  |  | Razítko
REKAPITULACE ČLENĚNÍ SOUPISU PRACÍ
Stavba:
Novostavba ovčí farmy - objekt agroturistika
Objekt:
2018-23-04 - SO 04 Vodovod
Místo: |  |  | k.ú.Horní Světlé Hory |  |  | Datum: | 12. 11. 2019
Zadavatel: |  |  | Tomáš Rychecký, Hradešínská 1542/6, Praha 10 |  |  | Projektant:
Zhotovitel: |  |  | Dle výběru |  |  | Zpracovatel:
Kód dílu - Popis | [6 empty] | Cena celkem [CZK]
Náklady ze soupisu prací | [6 empty] | 0 | [12 empty] | -1
| HSV - Práce a dodávky HSV | [5 empty] | 0
| 1 - Zemní práce | [5 empty] | 0
| 4 - Vodorovné konstrukce | [5 empty] | 0
| 8 - Trubní vedení | [5 empty] | 0
| 998 - Přesun hmot | [5 empty] | 0
| HZS - Hodinové zúčtovací sazby | [5 empty] | 0
| VRN - Vedlejší rozpočtové náklady | [5 empty] | 0
| VRN1 - Průzkumné, geodetické a projektové práce | [5 empty] | 0
| VRN3 - Zařízení staveniště | [5 empty] | 0
| VRN6 - Územní vlivy | [5 empty] | 0
SOUPIS PRACÍ
Stavba:
Novostavba ovčí farmy - objekt agroturistika
Objekt:
2018-23-04 - SO 04 Vodovod
Místo: |  |  | k.ú.Horní Světlé Hory |  |  | Datum: | 12. 11. 2019
Zadavatel: |  |  | Tomáš Rychecký, Hradešínská 1542/6, Praha 10 |  |  | Projektant:
Zhotovitel: |  |  | Dle výběru |  |  | Zpracovatel:
PČ | Typ | Kód | Popis | MJ | Množství | J.cena [CZK] | Cena celkem [CZK] | Cenová soustava |  |  | DPH | J. Nh [h] | Nh celkem [h] | J. hmotnost [t] | Hmotnost celkem [t] | J. suť [t] | Suť Celkem [t]
Náklady soupisu celkem | [6 empty] | 0 | [5 empty] | 0 |  | 0 |  | 0 |  | D | -1 | [10 empty] | 0
| D | HSV | Práce a dodávky HSV |  |  |  | 0 | [5 empty] | 0 |  | 0 |  | 0 | 1 | D | 0 |  |  |  | ROZPOCET | [6 empty] | 0
| D | 1 | Zemní práce |  |  |  | 0 | [5 empty] | 0 |  | 0 |  | 0 | 1 | D | 1 |  |  |  | ROZPOCET | [6 empty] | 0
1 | K | 132201202 | Hloubení rýh š do 2000 mm v hornině tř. 3 objemu do 1000 m3 | m3 | 84.6 |  | 0 |  |  |  | základní | 0 | 0 | 0 | 0 | 0 | 0 | 4 | K | 2 |  |  |  | ROZPOCET | 0 | 0 | 0 | 0 | 0 | 1 | 0 | 4 | 2
| VV |  | 70,50*0,8*1,5 |  | 84.6 | [13 empty] | VV | 2 | 2 | True | 0 | ROZPOCET
| VV |  | Součet |  | 84.6 | [13 empty] | VV | 2 | 4 | True | 1 | ROZPOCET
2 | K | 132201209 | Příplatek za lepivost k hloubení rýh š do 2000 mm v hornině tř. 3 | m3 | 25.38 |  | 0 |  |  |  | základní | 0 | 0 | 0 | 0 | 0 | 0 | 4 | K | 2 |  |  |  | ROZPOCET | 0 | 0 | 0 | 0 | 0 | 1 | 0 | 4 | 4
3 | K | 161101101 | Svislé přemístění výkopku z horniny tř. 1 až 4 hl výkopu do 2,5 m | m3 | 84.6 |  | 0 |  |  |  | základní | 0 | 0 | 0 | 0 | 0 | 0 | 4 | K | 2 |  |  |  | ROZPOCET | 0 | 0 | 0 | 0 | 0 | 1 | 0 | 4 | 6
| VV |  | vytěžená zemina | [15 empty] | VV | 2 | 1 | True | 0 | ROZPOCET
| VV |  | 84,60 |  | 84.6 | [13 empty] | VV | 2 | 2 | True | 0 | ROZPOCET
| VV |  | Mezisoučet |  | 84.6 | [13 empty] | VV | 2 | 3 | True | 0 | ROZPOCET
| VV |  | Součet |  | 84.6 | [13 empty] | VV | 2 | 4 | True | 1 | ROZPOCET
4 | K | 162301101 | Vodorovné přemístění do 500 m výkopku/sypaniny z horniny tř. 1 až 4 | m3 | 118.44 |  | 0 |  |  |  | základní | 0 | 0 | 0 | 0 | 0 | 0 | 4 | K | 2 |  |  |  | ROZPOCET | 0 | 0 | 0 | 0 | 0 | 1 | 0 | 4 | 8
5 | K | 167101102 | Nakládání výkopku z hornin tř. 1 až 4 přes 100 m3 | m3 | 59.22 |  | 0 |  |  |  | základní | 0 | 0 | 0 | 0 | 0 | 0 | 4 | K | 2 |  |  |  | ROZPOCET | 0 | 0 | 0 | 0 | 0 | 1 | 0 | 4 | 10
6 | K | 174101101 | Zásyp jam, šachet rýh nebo kolem objektů sypaninou se zhutněním | m3 | 59.22 |  | 0 |  |  |  | základní | 0 | 0 | 0 | 0 | 0 | 0 | 4 | K | 2 |  |  |  | ROZPOCET | 0 | 0 | 0 | 0 | 0 | 1 | 0 | 4 | 12
| VV |  | 84,60-5,64-19,74 |  | 59.22 | [13 empty] | VV | 2 | 2 | True | 0 | ROZPOCET
| VV |  | Součet |  | 59.22 | [13 empty] | VV | 2 | 4 | True | 1 | ROZPOCET
7 | K | 175151101 | Obsypání potrubí strojně sypaninou bez prohození, uloženou do 3 m | m3 | 19.74 |  | 0 |  |  |  | základní | 0 | 0 | 0 | 0 | 0 | 0 | 4 | K | 2 |  |  |  | ROZPOCET | 0 | 0 | 0 | 0 | 0 | 1 | 0 | 4 | 14
| VV |  | 70,50*0,80*0,35 |  | 19.74 | [13 empty] | VV | 2 | 2 | True | 0 | ROZPOCET
| VV |  | Součet |  | 19.74 | [13 empty] | VV | 2 | 4 | True | 1 | ROZPOCET
8 | M | 58337303 | štěrkopísek frakce 0-8 | t | 39.48 |  | 0 |  |  |  | základní | 0 | 0 | 0 | 0 | 0 | 0 | 8 | M | 2 |  |  |  | ROZPOCET | 0 | 0 | 0 | 0 | 0 | 1 | 0 | 4 | 16
| D | 4 | Vodorovné konstrukce |  |  |  | 0 | [5 empty] | 0 |  | 0 |  | 0 | 1 | D | 1 |  |  |  | ROZPOCET | [6 empty] | 0
9 | K | 451573111 | Lože pod potrubí otevřený výkop ze štěrkopísku | m3 | 5.64 |  | 0 |  |  |  | základní | 0 | 0 | 0 | 0 | 0 | 0 | 4 | K | 2 |  |  |  | ROZPOCET | 0 | 0 | 0 | 0 | 0 | 1 | 0 | 4 | 18
| VV |  | 70,50*0,8*0,1 |  | 5.64 | [13 empty] | VV | 2 | 2 | True | 0 | ROZPOCET
| VV |  | Součet |  | 5.64 | [13 empty] | VV | 2 | 4 | True | 1 | ROZPOCET
| D | 8 | Trubní vedení |  |  |  | 0 | [5 empty] | 0 |  | 0 |  | 0 | 1 | D | 1 |  |  |  | ROZPOCET | [6 empty] | 0
10 | K | 871181211 | Montáž potrubí z PE100 SDR 11 otevřený výkop svařovaných elektrotvarovkou D 50 x 4,6 mm | m | 70.5 |  | 0 |  |  |  | základní | 0 | 0 | 0 | 0 | 0 | 0 | 4 | K | 2 |  |  |  | ROZPOCET | 0 | 0 | 0 | 0 | 0 | 1 | 0 | 4 | 20
| VV |  | 70,50 |  | 70.5 | [13 empty] | VV | 2 | 2 | True | 0 | ROZPOCET
| VV |  | Mezisoučet |  | 70.5 | [13 empty] | VV | 2 | 3 | True | 0 | ROZPOCET
| VV |  | Součet |  | 70.5 | [13 empty] | VV | 2 | 4 | True | 1 | ROZPOCET
11 | M | 28613597 | potrubí dvouvrstvé PE100 s 10% signalizační vrstvou SDR 11 50x4,6 dl 12m | m | 77.55 |  | 0 |  |  |  | základní | 0 | 0 | 0 | 0 | 0 | 0 | 8 | M | 2 |  |  |  | ROZPOCET | 0 | 0 | 0 | 0 | 0 | 1 | 0 | 4 | 22
| VV |  | 70,50*1,10 |  | 77.55 | [13 empty] | VV | 2 | 2 | True | 0 | ROZPOCET
| VV |  | Mezisoučet |  | 77.55 | [13 empty] | VV | 2 | 3 | True | 0 | ROZPOCET
| VV |  | Součet |  | 77.55 | [13 empty] | VV | 2 | 4 | True | 1 | ROZPOCET
12 | K | 877181110 | Montáž elektrokolen 45° na vodovodním potrubí z PE trub d 50 | kus | 2 |  | 0 |  |  |  | základní | 0 | 0 | 0 | 0 | 0 | 0 | 4 | K | 2 |  |  |  | ROZPOCET | 0 | 0 | 0 | 0 | 0 | 1 | 0 | 4 | 24
13 | M | 28614945 | elektrokoleno 45° PE 100 PN 16 d 50 | kus | 2 |  | 0 |  |  |  | základní | 0 | 0 | 0 | 0 | 0 | 0 | 8 | M | 2 |  |  |  | ROZPOCET | 0 | 0 | 0 | 0 | 0 | 1 | 0 | 4 | 26
14 | K | 877181112 | Montáž elektrokolen 90° na vodovodním potrubí z PE trub d 50 | kus | 3 |  | 0 |  |  |  | základní | 0 | 0 | 0 | 0 | 0 | 0 | 4 | K | 2 |  |  |  | ROZPOCET | 0 | 0 | 0 | 0 | 0 | 1 | 0 | 4 | 28
15 | M | 28614933 | elektrokoleno 90° PE 100 PN 16 d 50 | kus | 3 |  | 0 |  |  |  | základní | 0 | 0 | 0 | 0 | 0 | 0 | 8 | M | 2 |  |  |  | ROZPOCET | 0 | 0 | 0 | 0 | 0 | 1 | 0 | 4 | 30
16 | K | 892233122 | Proplach a dezinfekce vodovodního potrubí DN od 40 do 70 | m | 70.5 |  | 0 |  |  |  | základní | 0 | 0 | 0 | 0 | 0 | 0 | 4 | K | 2 |  |  |  | ROZPOCET | 0 | 0 | 0 | 0 | 0 | 1 | 0 | 4 | 32
17 | K | 892241111 | Tlaková zkouška vodou potrubí do 80 | m | 70.5 |  | 0 |  |  |  | základní | 0 | 0 | 0 | 0 | 0 | 0 | 4 | K | 2 |  |  |  | ROZPOCET | 0 | 0 | 0 | 0 | 0 | 1 | 0 | 4 | 34
| VV |  | 70,50 |  | 70.5 | [13 empty] | VV | 2 | 2 | True | 0 | ROZPOCET
| VV |  | Mezisoučet |  | 70.5 | [13 empty] | VV | 2 | 3 | True | 0 | ROZPOCET
| VV |  | Součet |  | 70.5 | [13 empty] | VV | 2 | 4 | True | 1 | ROZPOCET
18 | K | 892372111 | Zabezpečení konců potrubí DN do 300 při tlakových zkouškách vodou | kus | 2 |  | 0 |  |  |  | základní | 0 | 0 | 0 | 0 | 0 | 0 | 4 | K | 2 |  |  |  | ROZPOCET | 0 | 0 | 0 | 0 | 0 | 1 | 0 | 4 | 36
19 | K | 899721111 | Signalizační vodič DN do 150 mm na potrubí PVC | m | 70.5 |  | 0 |  |  |  | základní | 0 | 0 | 0 | 0 | 0 | 0 | 4 | K | 2 |  |  |  | ROZPOCET | 0 | 0 | 0 | 0 | 0 | 1 | 0 | 4 | 38
| VV |  | 70,50 |  | 70.5 | [13 empty] | VV | 2 | 2 | True | 0 | ROZPOCET
| VV |  | Mezisoučet |  | 70.5 | [13 empty] | VV | 2 | 3 | True | 0 | ROZPOCET
| VV |  | Součet |  | 70.5 | [13 empty] | VV | 2 | 4 | True | 1 | ROZPOCET
20 | K | 899722113 | Krytí potrubí z plastů výstražnou fólií z PVC 34cm | m | 70.5 |  | 0 |  |  |  | základní | 0 | 0 | 0 | 0 | 0 | 0 | 4 | K | 2 |  |  |  | ROZPOCET | 0 | 0 | 0 | 0 | 0 | 1 | 0 | 4 | 40
| VV |  | 70,50 |  | 70.5 | [13 empty] | VV | 2 | 2 | True | 0 | ROZPOCET
| VV |  | Mezisoučet |  | 70.5 | [13 empty] | VV | 2 | 3 | True | 0 | ROZPOCET
| VV |  | Součet |  | 70.5 | [13 empty] | VV | 2 | 4 | True | 1 | ROZPOCET
| D | 998 | Přesun hmot |  |  |  | 0 | [5 empty] | 0 |  | 0 |  | 0 | 1 | D | 1 |  |  |  | ROZPOCET | [6 empty] | 0
21 | K | 998276101 | Přesun hmot pro trubní vedení z trub z plastických hmot otevřený výkop | t | 0.993 |  | 0 |  |  |  | základní | 0 | 0 | 0 | 0 | 0 | 0 | 4 | K | 2 |  |  |  | ROZPOCET | 0 | 0 | 0 | 0 | 0 | 1 | 0 | 4 | 42
| D | HZS | Hodinové zúčtovací sazby |  |  |  | 0 | [5 empty] | 0 |  | 0 |  | 0 | 4 | D | 0 |  |  |  | ROZPOCET | [6 empty] | 0
22 | K | HZS2491 | Hodinová zúčtovací sazba dělník zednických výpomocí | hod | 10 |  | 0 |  |  |  | základní | 0 | 0 | 0 | 0 | 0 | 0 | 262144 | K | 1 |  |  |  | ROZPOCET | 0 | 0 | 0 | 0 | 0 | 1 | 0 | 262144 | 44
| D | VRN | Vedlejší rozpočtové náklady |  |  |  | 0 | [5 empty] | 0 |  | 0 |  | 0 | 5 | D | 0 |  |  |  | ROZPOCET | [6 empty] | 0
| D | VRN1 | Průzkumné, geodetické a projektové práce |  |  |  | 0 | [5 empty] | 0 |  | 0 |  | 0 | 5 | D | 1 |  |  |  | ROZPOCET | [6 empty] | 0
23 | K | 012103000 | Geodetické práce před výstavbou | soubor | 1 |  | 0 |  |  |  | základní | 0 | 0 | 0 | 0 | 0 | 0 | 4 | K | 2 |  |  |  | ROZPOCET | 0 | 0 | 0 | 0 | 0 | 1 | 0 | 4 | 46
24 | K | 012303000 | Geodetické práce po výstavbě | soubor | 1 |  | 0 |  |  |  | základní | 0 | 0 | 0 | 0 | 0 | 0 | 4 | K | 2 |  |  |  | ROZPOCET | 0 | 0 | 0 | 0 | 0 | 1 | 0 | 4 | 48
25 | K | 013254000 | Dokumentace skutečného provedení stavby | soubor | 1 |  | 0 |  |  |  | základní | 0 | 0 | 0 | 0 | 0 | 0 | 4 | K | 2 |  |  |  | ROZPOCET | 0 | 0 | 0 | 0 | 0 | 1 | 0 | 4 | 50
| D | VRN3 | Zařízení staveniště |  |  |  | 0 | [5 empty] | 0 |  | 0 |  | 0 | 5 | D | 1 |  |  |  | ROZPOCET | [6 empty] | 0
26 | K | 030001000 | Zařízení staveniště | soubor | 1 |  | 0 |  |  |  | základní | 0 | 0 | 0 | 0 | 0 | 0 | 4 | K | 2 |  |  |  | ROZPOCET | 0 | 0 | 0 | 0 | 0 | 1 | 0 | 4 | 52
| D | VRN6 | Územní vlivy |  |  |  | 0 | [5 empty] | 0 |  | 0 |  | 0 | 5 | D | 1 |  |  |  | ROZPOCET | [6 empty] | 0
27 | K | 060001000 | Územní vlivy | soubor | 1 |  | 0 |  |  |  | základní | 0 | 0 | 0 | 0 | 0 | 0 | 4 | K | 2 |  |  |  | ROZPOCET | 0 | 0 | 0 | 0 | 0 | 1 | 0 | 4 | 54

## 2018-23-05 - SO 05 Terénn...
[9 empty] | >> skryté sloupce << | [9 empty] | {36c07c41-5ae2-442b-90ae-b6693d28d773}
2
| KRYCÍ LIST SOUPISU PRACÍ | [8 empty] | v --- níže se nacházejí doplnkové a pomocné údaje k sestavám --- v | [8 empty] | False
Stavba:
Novostavba ovčí farmy - objekt agroturistika
Objekt:
2018-23-05 - SO 05 Terénní úpravy
| KSO: |  |  |  |  | CC-CZ:
| Místo: |  | k.ú.Horní Světlé Hory |  |  | Datum: | 12. 11. 2019
| Zadavatel: |  |  |  |  | IČ:
|  | GABRETA, spol.s r.o. |  |  |  | DIČ:
| Zhotovitel: |  |  |  |  | IČ:
DIČ:
| Projektant: |  |  |  |  | IČ:
DIČ:
| Zpracovatel: |  |  |  |  | IČ:
DIČ:
Poznámka:
| Cena bez DPH | [5 empty] | 0
|  |  | Základ daně |  |  | Sazba daně | Výše daně
| DPH | základní | 0 |  |  | 21% | 0
|  | snížená | 0 |  |  | 15% | 0
|  | zákl. přenesená | 0 |  |  | 21% | 0
|  | sníž. přenesená | 0 |  |  | 15% | 0
|  | nulová | 0 |  |  | 0% | 0
| Cena s DPH |  |  | v | CZK |  | 0
| Projektant |  |  | Zpracovatel
| Datum a podpis: |  | Razítko | Datum a podpis: |  |  | Razítko
| Objednavatel |  |  | Zhotovitel
| Datum a podpis: |  | Razítko | Datum a podpis: |  |  | Razítko
REKAPITULACE ČLENĚNÍ SOUPISU PRACÍ
Stavba:
Novostavba ovčí farmy - objekt agroturistika
Objekt:
2018-23-05 - SO 05 Terénní úpravy
Místo: |  |  | k.ú.Horní Světlé Hory |  |  | Datum: | 12. 11. 2019
Zadavatel: |  |  | GABRETA, spol.s r.o. |  |  | Projektant:
Zhotovitel: | [5 empty] | Zpracovatel:
Kód dílu - Popis | [6 empty] | Cena celkem [CZK]
Náklady ze soupisu prací | [6 empty] | 0 | [12 empty] | -1
| HSV - Práce a dodávky HSV | [5 empty] | 0
| 1 - Zemní práce | [5 empty] | 0
| VRN - Vedlejší rozpočtové náklady | [5 empty] | 0
| VRN3 - Zařízení staveniště | [5 empty] | 0
| VRN6 - Územní vlivy | [5 empty] | 0
SOUPIS PRACÍ
Stavba:
Novostavba ovčí farmy - objekt agroturistika
Objekt:
2018-23-05 - SO 05 Terénní úpravy
Místo: |  |  | k.ú.Horní Světlé Hory |  |  | Datum: | 12. 11. 2019
Zadavatel: |  |  | GABRETA, spol.s r.o. |  |  | Projektant:
Zhotovitel: | [5 empty] | Zpracovatel:
PČ | Typ | Kód | Popis | MJ | Množství | J.cena [CZK] | Cena celkem [CZK] | Cenová soustava |  |  | DPH | J. Nh [h] | Nh celkem [h] | J. hmotnost [t] | Hmotnost celkem [t] | J. suť [t] | Suť Celkem [t]
Náklady soupisu celkem | [6 empty] | 0 | [5 empty] | 0 |  | 0 |  | 0 |  | D | -1 | [10 empty] | 0
| D | HSV | Práce a dodávky HSV |  |  |  | 0 | [5 empty] | 0 |  | 0 |  | 0 | 1 | D | 0 |  |  |  | ROZPOCET | [6 empty] | 0
| D | 1 | Zemní práce |  |  |  | 0 | [5 empty] | 0 |  | 0 |  | 0 | 1 | D | 1 |  |  |  | ROZPOCET | [6 empty] | 0
1 | K | 181301103 | Rozprostření ornice tl vrstvy do 200 mm pl do 500 m2 v rovině nebo ve svahu do 1:5 | m2 | 2124.24 |  | 0 |  |  |  | základní | 0 | 0 | 0 | 0 | 0 | 0 | 4 | K | 2 |  |  |  | ROZPOCET | 0 | 0 | 0 | 0 | 0 | 1 | 0 | 4 | 2
2 | K | 181411131 | Založení parkového trávníku výsevem plochy do 1000 m2 v rovině a ve svahu do 1:5 | m2 | 2124.24 |  | 0 |  |  |  | základní | 0 | 0 | 0 | 0 | 0 | 0 | 4 | K | 2 |  |  |  | ROZPOCET | 0 | 0 | 0 | 0 | 0 | 1 | 0 | 4 | 4
3 | M | 00572410 | osivo směs travní parková | kg | 31.864 |  | 0 |  |  |  | základní | 0 | 0 | 0 | 0 | 0 | 0 | 8 | M | 2 |  |  |  | ROZPOCET | 0 | 0 | 0 | 0 | 0 | 1 | 0 | 4 | 6
4 | K | 181951102 | Úprava pláně v hornině tř. 1 až 4 se zhutněním | m2 | 2124.24 |  | 0 |  |  |  | základní | 0 | 0 | 0 | 0 | 0 | 0 | 4 | K | 2 |  |  |  | ROZPOCET | 0 | 0 | 0 | 0 | 0 | 1 | 0 | 4 | 8
| VV |  | Úprava pláně pro terénní úpravy | [15 empty] | VV | 2 | 1 | True | 0 | ROZPOCET
| VV |  | Plocha pozemků | [15 empty] | VV | 2 | 1 | True | 0 | ROZPOCET
| VV |  | 3082,00 |  | 3082 | [13 empty] | VV | 2 | 2 | True | 0 | ROZPOCET
| VV |  | Odpočet komunikací, parkoviště a stávajícíh povrchů a zastavěných ploch | [15 empty] | VV | 2 | 1 | True | 0 | ROZPOCET
| VV |  | -206,89-20,00-16,50-351,70-135,67-227,00 |  | -957.76 | [13 empty] | VV | 2 | 2 | True | 0 | ROZPOCET
| VV |  | Mezisoučet |  | 2124.24 | [13 empty] | VV | 2 | 3 | True | 0 | ROZPOCET
| VV |  | Součet |  | 2124.24 | [13 empty] | VV | 2 | 4 | True | 1 | ROZPOCET
5 | K | 185803111 | Ošetření trávníku shrabáním v rovině a svahu do 1:5 | m2 | 2124.24 |  | 0 |  |  |  | základní | 0 | 0 | 0 | 0 | 0 | 0 | 4 | K | 2 |  |  |  | ROZPOCET | 0 | 0 | 0 | 0 | 0 | 1 | 0 | 4 | 10
6 | K | 185851121 | Dovoz vody pro zálivku rostlin za vzdálenost do 1000 m | m3 | 42.5 |  | 0 |  |  |  | základní | 0 | 0 | 0 | 0 | 0 | 0 | 4 | K | 2 |  |  |  | ROZPOCET | 0 | 0 | 0 | 0 | 0 | 1 | 0 | 4 | 12
7 | K | 185851129 | Příplatek k dovozu vody pro zálivku rostlin do 1000 m ZKD 1000 m | m3 | 425 |  | 0 |  |  |  | základní | 0 | 0 | 0 | 0 | 0 | 0 | 4 | K | 2 |  |  |  | ROZPOCET | 0 | 0 | 0 | 0 | 0 | 1 | 0 | 4 | 14
| D | VRN | Vedlejší rozpočtové náklady |  |  |  | 0 | [5 empty] | 0 |  | 0 |  | 0 | 5 | D | 0 |  |  |  | ROZPOCET | [6 empty] | 0
| D | VRN3 | Zařízení staveniště |  |  |  | 0 | [5 empty] | 0 |  | 0 |  | 0 | 5 | D | 1 |  |  |  | ROZPOCET | [6 empty] | 0
8 | K | 030001000 | Zařízení staveniště | soubor | 1 |  | 0 |  |  |  | základní | 0 | 0 | 0 | 0 | 0 | 0 | 4 | K | 2 |  |  |  | ROZPOCET | 0 | 0 | 0 | 0 | 0 | 1 | 0 | 4 | 16
| D | VRN6 | Územní vlivy |  |  |  | 0 | [5 empty] | 0 |  | 0 |  | 0 | 5 | D | 1 |  |  |  | ROZPOCET | [6 empty] | 0
9 | K | 060001000 | Územní vlivy | … | 1 |  | 0 |  |  |  | základní | 0 | 0 | 0 | 0 | 0 | 0 | 4 | K | 2 |  |  |  | ROZPOCET | 0 | 0 | 0 | 0 | 0 | 1 | 0 | 4 | 18

## 2018-23-06 - SO 06 Kanali...
[9 empty] | >> skryté sloupce << | [9 empty] | {43008b0f-0947-4319-ac24-4410d4792c7b}
2
| KRYCÍ LIST SOUPISU PRACÍ | [8 empty] | v --- níže se nacházejí doplnkové a pomocné údaje k sestavám --- v | [8 empty] | False
Stavba:
Novostavba ovčí farmy - objekt agroturistika
Objekt:
2018-23-06 - SO 06 Kanalizace
| KSO: |  |  |  |  | CC-CZ:
| Místo: |  | k.ú.Horní Světlé Hory |  |  | Datum: | 12. 11. 2019
| Zadavatel: |  |  |  |  | IČ:
|  | GABRETA, spol.s r.o. |  |  |  | DIČ:
| Zhotovitel: |  |  |  |  | IČ:
DIČ:
| Projektant: |  |  |  |  | IČ:
DIČ:
| Zpracovatel: |  |  |  |  | IČ:
DIČ:
Poznámka:
| Cena bez DPH | [5 empty] | 0
|  |  | Základ daně |  |  | Sazba daně | Výše daně
| DPH | základní | 0 |  |  | 21% | 0
|  | snížená | 0 |  |  | 15% | 0
|  | zákl. přenesená | 0 |  |  | 21% | 0
|  | sníž. přenesená | 0 |  |  | 15% | 0
|  | nulová | 0 |  |  | 0% | 0
| Cena s DPH |  |  | v | CZK |  | 0
| Projektant |  |  | Zpracovatel
| Datum a podpis: |  | Razítko | Datum a podpis: |  |  | Razítko
| Objednavatel |  |  | Zhotovitel
| Datum a podpis: |  | Razítko | Datum a podpis: |  |  | Razítko
REKAPITULACE ČLENĚNÍ SOUPISU PRACÍ
Stavba:
Novostavba ovčí farmy - objekt agroturistika
Objekt:
2018-23-06 - SO 06 Kanalizace
Místo: |  |  | k.ú.Horní Světlé Hory |  |  | Datum: | 12. 11. 2019
Zadavatel: |  |  | GABRETA, spol.s r.o. |  |  | Projektant:
Zhotovitel: | [5 empty] | Zpracovatel:
Kód dílu - Popis | [6 empty] | Cena celkem [CZK]
Náklady ze soupisu prací | [6 empty] | 0 | [12 empty] | -1
| HSV - Práce a dodávky HSV | [5 empty] | 0
| 1 - Zemní práce | [5 empty] | 0
| 3 - Svislé a kompletní konstrukce | [5 empty] | 0
| 4 - Vodorovné konstrukce | [5 empty] | 0
| 8 - Trubní vedení | [5 empty] | 0
| 998 - Přesun hmot | [5 empty] | 0
| VRN - Vedlejší rozpočtové náklady | [5 empty] | 0
| VRN1 - Průzkumné, geodetické a projektové práce | [5 empty] | 0
| VRN3 - Zařízení staveniště | [5 empty] | 0
| VRN6 - Územní vlivy | [5 empty] | 0
SOUPIS PRACÍ
Stavba:
Novostavba ovčí farmy - objekt agroturistika
Objekt:
2018-23-06 - SO 06 Kanalizace
Místo: |  |  | k.ú.Horní Světlé Hory |  |  | Datum: | 12. 11. 2019
Zadavatel: |  |  | GABRETA, spol.s r.o. |  |  | Projektant:
Zhotovitel: | [5 empty] | Zpracovatel:
PČ | Typ | Kód | Popis | MJ | Množství | J.cena [CZK] | Cena celkem [CZK] | Cenová soustava |  |  | DPH | J. Nh [h] | Nh celkem [h] | J. hmotnost [t] | Hmotnost celkem [t] | J. suť [t] | Suť Celkem [t]
Náklady soupisu celkem | [6 empty] | 0 | [5 empty] | 0 |  | 0 |  | 0 |  | D | -1 | [10 empty] | 0
| D | HSV | Práce a dodávky HSV |  |  |  | 0 | [5 empty] | 0 |  | 0 |  | 0 | 1 | D | 0 |  |  |  | ROZPOCET | [6 empty] | 0
| D | 1 | Zemní práce |  |  |  | 0 | [5 empty] | 0 |  | 0 |  | 0 | 1 | D | 1 |  |  |  | ROZPOCET | [6 empty] | 0
1 | K | 132201202 | Hloubení rýh š do 2000 mm v hornině tř. 3 objemu do 1000 m3 | m3 | 110.4 |  | 0 |  |  |  | základní | 0 | 0 | 0 | 0 | 0 | 0 | 4 | K | 2 |  |  |  | ROZPOCET | 0 | 0 | 0 | 0 | 0 | 1 | 0 | 4 | 2
| VV |  | 92,00*0,8*1,5 |  | 110.4 | [13 empty] | VV | 2 | 2 | True | 0 | ROZPOCET
| VV |  | Součet |  | 110.4 | [13 empty] | VV | 2 | 4 | True | 1 | ROZPOCET
2 | K | 132201209 | Příplatek za lepivost k hloubení rýh š do 2000 mm v hornině tř. 3 | m3 | 33.12 |  | 0 |  |  |  | základní | 0 | 0 | 0 | 0 | 0 | 0 | 4 | K | 2 |  |  |  | ROZPOCET | 0 | 0 | 0 | 0 | 0 | 1 | 0 | 4 | 4
3 | K | 161101101 | Svislé přemístění výkopku z horniny tř. 1 až 4 hl výkopu do 2,5 m | m3 | 110.4 |  | 0 |  |  |  | základní | 0 | 0 | 0 | 0 | 0 | 0 | 4 | K | 2 |  |  |  | ROZPOCET | 0 | 0 | 0 | 0 | 0 | 1 | 0 | 4 | 6
| VV |  | vytěžená zemina | [15 empty] | VV | 2 | 1 | True | 0 | ROZPOCET
| VV |  | 110,40 |  | 110.4 | [13 empty] | VV | 2 | 2 | True | 0 | ROZPOCET
| VV |  | Mezisoučet |  | 110.4 | [13 empty] | VV | 2 | 3 | True | 0 | ROZPOCET
| VV |  | Součet |  | 110.4 | [13 empty] | VV | 2 | 4 | True | 1 | ROZPOCET
4 | K | 162301101 | Vodorovné přemístění do 500 m výkopku/sypaniny z horniny tř. 1 až 4 | m3 | 132.48 |  | 0 |  |  |  | základní | 0 | 0 | 0 | 0 | 0 | 0 | 4 | K | 2 |  |  |  | ROZPOCET | 0 | 0 | 0 | 0 | 0 | 1 | 0 | 4 | 8
5 | K | 167101102 | Nakládání výkopku z hornin tř. 1 až 4 přes 100 m3 | m3 | 66.24 |  | 0 |  |  |  | základní | 0 | 0 | 0 | 0 | 0 | 0 | 4 | K | 2 |  |  |  | ROZPOCET | 0 | 0 | 0 | 0 | 0 | 1 | 0 | 4 | 10
6 | K | 174101101 | Zásyp jam, šachet rýh nebo kolem objektů sypaninou se zhutněním | m3 | 66.24 |  | 0 |  |  |  | základní | 0 | 0 | 0 | 0 | 0 | 0 | 4 | K | 2 |  |  |  | ROZPOCET | 0 | 0 | 0 | 0 | 0 | 1 | 0 | 4 | 12
| VV |  | 110,40-36,80-7,36 |  | 66.24 | [13 empty] | VV | 2 | 2 | True | 0 | ROZPOCET
| VV |  | Mezisoučet |  | 66.24 | [13 empty] | VV | 2 | 3 | True | 0 | ROZPOCET
| VV |  | Součet |  | 66.24 | [13 empty] | VV | 2 | 4 | True | 1 | ROZPOCET
7 | K | 175151101 | Obsypání potrubí strojně sypaninou bez prohození, uloženou do 3 m | m3 | 36.8 |  | 0 |  |  |  | základní | 0 | 0 | 0 | 0 | 0 | 0 | 4 | K | 2 |  |  |  | ROZPOCET | 0 | 0 | 0 | 0 | 0 | 1 | 0 | 4 | 14
| VV |  | 92*0,8*0,50 |  | 36.8 | [13 empty] | VV | 2 | 2 | True | 0 | ROZPOCET
| VV |  | Součet |  | 36.8 | [13 empty] | VV | 2 | 4 | True | 1 | ROZPOCET
8 | M | 58337303 | štěrkopísek frakce 0-8 | t | 73.6 |  | 0 |  |  |  | základní | 0 | 0 | 0 | 0 | 0 | 0 | 8 | M | 2 |  |  |  | ROZPOCET | 0 | 0 | 0 | 0 | 0 | 1 | 0 | 4 | 16
| D | 3 | Svislé a kompletní konstrukce |  |  |  | 0 | [5 empty] | 0 |  | 0 |  | 0 | 1 | D | 1 |  |  |  | ROZPOCET | [6 empty] | 0
9 | K | 386131112 | Montáž odlučovače tuků a olejů polyetylenového průtoku 4 l/s | kus | 1 |  | 0 |  |  |  | základní | 0 | 0 | 0 | 0 | 0 | 0 | 4 | K | 2 |  |  |  | ROZPOCET | 0 | 0 | 0 | 0 | 0 | 1 | 0 | 4 | 18
10 | M | 56241550 | odlučovač tuků plastový průtok 4 l/s poklopy do 3,5 t | kus | 1 |  | 0 |  |  |  | základní | 0 | 0 | 0 | 0 | 0 | 0 | 8 | M | 2 |  |  |  | ROZPOCET | 0 | 0 | 0 | 0 | 0 | 1 | 0 | 4 | 20
| D | 4 | Vodorovné konstrukce |  |  |  | 0 | [5 empty] | 0 |  | 0 |  | 0 | 1 | D | 1 |  |  |  | ROZPOCET | [6 empty] | 0
11 | K | 451573111 | Lože pod potrubí otevřený výkop ze štěrkopísku | m3 | 7.36 |  | 0 |  |  |  | základní | 0 | 0 | 0 | 0 | 0 | 0 | 4 | K | 2 |  |  |  | ROZPOCET | 0 | 0 | 0 | 0 | 0 | 1 | 0 | 4 | 22
| VV |  | 92,00*0,8*0,1 |  | 7.36 | [13 empty] | VV | 2 | 2 | True | 0 | ROZPOCET
| VV |  | Součet |  | 7.36 | [13 empty] | VV | 2 | 4 | True | 1 | ROZPOCET
| D | 8 | Trubní vedení |  |  |  | 0 | [5 empty] | 0 |  | 0 |  | 0 | 1 | D | 1 |  |  |  | ROZPOCET | [6 empty] | 0
12 | K | 871270310 | Montáž kanalizačního potrubí hladkého plnostěnného SN 10 z polypropylenu DN 125 | m | 25 |  | 0 |  |  |  | základní | 0 | 0 | 0 | 0 | 0 | 0 | 4 | K | 2 |  |  |  | ROZPOCET | 0 | 0 | 0 | 0 | 0 | 1 | 0 | 4 | 24
| VV |  | 25,00 |  | 25 | [13 empty] | VV | 2 | 2 | True | 0 | ROZPOCET
| VV |  | Mezisoučet |  | 25 | [13 empty] | VV | 2 | 3 | True | 0 | ROZPOCET
| VV |  | Součet |  | 25 | [13 empty] | VV | 2 | 4 | True | 1 | ROZPOCET
13 | M | 28617002 | trubka kanalizační PP plnostěnná třívrstvá DN 125x1000 mm SN 10 | m | 25.75 |  | 0 |  |  |  | základní | 0 | 0 | 0 | 0 | 0 | 0 | 8 | M | 2 |  |  |  | ROZPOCET | 0 | 0 | 0 | 0 | 0 | 1 | 0 | 4 | 26
14 | K | 871310330 | Montáž kanalizačního potrubí hladkého plnostěnného SN 16 z polypropylenu DN 150 | m | 8 |  | 0 |  |  |  | základní | 0 | 0 | 0 | 0 | 0 | 0 | 4 | K | 2 |  |  |  | ROZPOCET | 0 | 0 | 0 | 0 | 0 | 1 | 0 | 4 | 28
| VV |  | 8,00 |  | 8 | [13 empty] | VV | 2 | 2 | True | 0 | ROZPOCET
| VV |  | Mezisoučet |  | 8 | [13 empty] | VV | 2 | 3 | True | 0 | ROZPOCET
| VV |  | Součet |  | 8 | [13 empty] | VV | 2 | 4 | True | 1 | ROZPOCET
15 | M | 28617094 | trubka kanalizační PP plnostěnná třívrstvá DN 150x6000 mm SN 16 | m | 8.24 |  | 0 |  |  |  | základní | 0 | 0 | 0 | 0 | 0 | 0 | 8 | M | 2 |  |  |  | ROZPOCET | 0 | 0 | 0 | 0 | 0 | 1 | 0 | 4 | 30
16 | K | 871350420 | Montáž kanalizačního potrubí korugovaného SN 12 z polypropylenu DN 200 | m | 59 |  | 0 |  |  |  | základní | 0 | 0 | 0 | 0 | 0 | 0 | 4 | K | 2 |  |  |  | ROZPOCET | 0 | 0 | 0 | 0 | 0 | 1 | 0 | 4 | 32
| VV |  | 59,00 |  | 59 | [13 empty] | VV | 2 | 2 | True | 0 | ROZPOCET
| VV |  | Mezisoučet |  | 59 | [13 empty] | VV | 2 | 3 | True | 0 | ROZPOCET
| VV |  | Součet |  | 59 | [13 empty] | VV | 2 | 4 | True | 1 | ROZPOCET
17 | M | 28617267 | trubka kanalizační PP korugovaná DN 200x6000 mm SN 12 | m | 60.77 |  | 0 |  |  |  | základní | 0 | 0 | 0 | 0 | 0 | 0 | 8 | M | 2 |  |  |  | ROZPOCET | 0 | 0 | 0 | 0 | 0 | 1 | 0 | 4 | 34
18 | K | 877350310 | Montáž kolen na kanalizačním potrubí z PP trub hladkých plnostěnných DN 200 | kus | 5 |  | 0 |  |  |  | základní | 0 | 0 | 0 | 0 | 0 | 0 | 4 | K | 2 |  |  |  | ROZPOCET | 0 | 0 | 0 | 0 | 0 | 1 | 0 | 4 | 36
19 | M | 28617183 | koleno kanalizační PP SN 16 45 ° DN 200 | kus | 5.15 |  | 0 |  |  |  | základní | 0 | 0 | 0 | 0 | 0 | 0 | 8 | M | 2 |  |  |  | ROZPOCET | 0 | 0 | 0 | 0 | 0 | 1 | 0 | 4 | 38
20 | K | 877350320 | Montáž odboček na kanalizačním potrubí z PP trub hladkých plnostěnných DN 200 | kus | 3 |  | 0 |  |  |  | základní | 0 | 0 | 0 | 0 | 0 | 0 | 4 | K | 2 |  |  |  | ROZPOCET | 0 | 0 | 0 | 0 | 0 | 1 | 0 | 4 | 40
21 | M | 28617207 | odbočka kanalizační PP SN 16 45° DN 200/DN150 | kus | 3.09 |  | 0 |  |  |  | základní | 0 | 0 | 0 | 0 | 0 | 0 | 8 | M | 2 |  |  |  | ROZPOCET | 0 | 0 | 0 | 0 | 0 | 1 | 0 | 4 | 42
22 | K | 877375121 | Výřez a montáž tvarovek odbočných na potrubí z kanalizačních trub z PVC DN 300 | kus | 1 |  | 0 |  |  |  | základní | 0 | 0 | 0 | 0 | 0 | 0 | 4 | K | 2 |  |  |  | ROZPOCET | 0 | 0 | 0 | 0 | 0 | 1 | 0 | 4 | 44
23 | M | 28611405 | odbočka kanalizační plastová s hrdlem KG 300/200/45° | kus | 1 |  | 0 |  |  |  | základní | 0 | 0 | 0 | 0 | 0 | 0 | 8 | M | 2 |  |  |  | ROZPOCET | 0 | 0 | 0 | 0 | 0 | 1 | 0 | 4 | 46
24 | K | 892271111 | Tlaková zkouška vodou potrubí DN 100 nebo 125 | m | 25 |  | 0 |  |  |  | základní | 0 | 0 | 0 | 0 | 0 | 0 | 4 | K | 2 |  |  |  | ROZPOCET | 0 | 0 | 0 | 0 | 0 | 1 | 0 | 4 | 48
25 | K | 892351111 | Tlaková zkouška vodou potrubí DN 150 nebo 200 | m | 67 |  | 0 |  |  |  | základní | 0 | 0 | 0 | 0 | 0 | 0 | 4 | K | 2 |  |  |  | ROZPOCET | 0 | 0 | 0 | 0 | 0 | 1 | 0 | 4 | 50
26 | K | 894811R01 | Revizní šachta betonová, hl od 1410 do 1780 mm, poklop litinový, 12,5 t | kus | 1 |  | 0 |  |  |  | základní | 0 | 0 | 0 | 0 | 0 | 0 | 4 | K | 2 |  |  |  | ROZPOCET | 0 | 0 | 0 | 0 | 0 | 1 | 0 | 4 | 52
27 | K | 899721111 | Signalizační vodič DN do 150 mm na potrubí PVC | m | 92 |  | 0 |  |  |  | základní | 0 | 0 | 0 | 0 | 0 | 0 | 4 | K | 2 |  |  |  | ROZPOCET | 0 | 0 | 0 | 0 | 0 | 1 | 0 | 4 | 54
28 | K | 899722113 | Krytí potrubí z plastů výstražnou fólií z PVC 34cm | m | 92 |  | 0 |  |  |  | základní | 0 | 0 | 0 | 0 | 0 | 0 | 4 | K | 2 |  |  |  | ROZPOCET | 0 | 0 | 0 | 0 | 0 | 1 | 0 | 4 | 56
| D | 998 | Přesun hmot |  |  |  | 0 | [5 empty] | 0 |  | 0 |  | 0 | 1 | D | 1 |  |  |  | ROZPOCET | [6 empty] | 0
29 | K | 998276101 | Přesun hmot pro trubní vedení z trub z plastických hmot otevřený výkop | t | 0.577 |  | 0 |  |  |  | základní | 0 | 0 | 0 | 0 | 0 | 0 | 4 | K | 2 |  |  |  | ROZPOCET | 0 | 0 | 0 | 0 | 0 | 1 | 0 | 4 | 58
30 | K | 998276124 | Příplatek k přesunu hmot pro trubní vedení z trub z plastických hmot za zvětšený přesun do 500 m | t | 0.577 |  | 0 |  |  |  | základní | 0 | 0 | 0 | 0 | 0 | 0 | 4 | K | 2 |  |  |  | ROZPOCET | 0 | 0 | 0 | 0 | 0 | 1 | 0 | 4 | 60
| D | VRN | Vedlejší rozpočtové náklady |  |  |  | 0 | [5 empty] | 0 |  | 0 |  | 0 | 5 | D | 0 |  |  |  | ROZPOCET | [6 empty] | 0
| D | VRN1 | Průzkumné, geodetické a projektové práce |  |  |  | 0 | [5 empty] | 0 |  | 0 |  | 0 | 5 | D | 1 |  |  |  | ROZPOCET | [6 empty] | 0
31 | K | 012103000 | Geodetické práce před výstavbou | soubor | 1 |  | 0 |  |  |  | základní | 0 | 0 | 0 | 0 | 0 | 0 | 4 | K | 2 |  |  |  | ROZPOCET | 0 | 0 | 0 | 0 | 0 | 1 | 0 | 4 | 62
32 | K | 012303000 | Geodetické práce po výstavbě | soubor | 1 |  | 0 |  |  |  | základní | 0 | 0 | 0 | 0 | 0 | 0 | 4 | K | 2 |  |  |  | ROZPOCET | 0 | 0 | 0 | 0 | 0 | 1 | 0 | 4 | 64
33 | K | 013254000 | Dokumentace skutečného provedení stavby | soubor | 1 |  | 0 |  |  |  | základní | 0 | 0 | 0 | 0 | 0 | 0 | 4 | K | 2 |  |  |  | ROZPOCET | 0 | 0 | 0 | 0 | 0 | 1 | 0 | 4 | 66
| D | VRN3 | Zařízení staveniště |  |  |  | 0 | [5 empty] | 0 |  | 0 |  | 0 | 5 | D | 1 |  |  |  | ROZPOCET | [6 empty] | 0
34 | K | 030001000 | Zařízení staveniště | soubor | 1 |  | 0 |  |  |  | základní | 0 | 0 | 0 | 0 | 0 | 0 | 4 | K | 2 |  |  |  | ROZPOCET | 0 | 0 | 0 | 0 | 0 | 1 | 0 | 4 | 68
| D | VRN6 | Územní vlivy |  |  |  | 0 | [5 empty] | 0 |  | 0 |  | 0 | 5 | D | 1 |  |  |  | ROZPOCET | [6 empty] | 0
35 | K | 060001000 | Územní vlivy | soubor | 1 |  | 0 |  |  |  | základní | 0 | 0 | 0 | 0 | 0 | 0 | 4 | K | 2 |  |  |  | ROZPOCET | 0 | 0 | 0 | 0 | 0 | 1 | 0 | 4 | 70

## 2018-23-07 - SO 07 Vedení...
[9 empty] | >> skryté sloupce << | [9 empty] | {7735f6d3-fc34-4619-bf81-018aa00efdf4}
2
| KRYCÍ LIST SOUPISU PRACÍ | [8 empty] | v --- níže se nacházejí doplnkové a pomocné údaje k sestavám --- v | [8 empty] | False
Stavba:
Novostavba ovčí farmy - objekt agroturistika
Objekt:
2018-23-07 - SO 07 Vedení nízkého napětí
| KSO: |  |  |  |  | CC-CZ:
| Místo: |  | k.ú.Horní Světlé Hory |  |  | Datum: | 12. 11. 2019
| Zadavatel: |  |  |  |  | IČ:
|  | GABRETA, spol. s r.o. |  |  |  | DIČ:
| Zhotovitel: |  |  |  |  | IČ:
DIČ:
| Projektant: |  |  |  |  | IČ:
DIČ:
| Zpracovatel: |  |  |  |  | IČ:
DIČ:
Poznámka:
| Cena bez DPH | [5 empty] | 0
|  |  | Základ daně |  |  | Sazba daně | Výše daně
| DPH | základní | 0 |  |  | 21% | 0
|  | snížená | 0 |  |  | 15% | 0
|  | zákl. přenesená | 0 |  |  | 21% | 0
|  | sníž. přenesená | 0 |  |  | 15% | 0
|  | nulová | 0 |  |  | 0% | 0
| Cena s DPH |  |  | v | CZK |  | 0
| Projektant |  |  | Zpracovatel
| Datum a podpis: |  | Razítko | Datum a podpis: |  |  | Razítko
| Objednavatel |  |  | Zhotovitel
| Datum a podpis: |  | Razítko | Datum a podpis: |  |  | Razítko
REKAPITULACE ČLENĚNÍ SOUPISU PRACÍ
Stavba:
Novostavba ovčí farmy - objekt agroturistika
Objekt:
2018-23-07 - SO 07 Vedení nízkého napětí
Místo: |  |  | k.ú.Horní Světlé Hory |  |  | Datum: | 12. 11. 2019
Zadavatel: |  |  | GABRETA, spol. s r.o. |  |  | Projektant:
Zhotovitel: | [5 empty] | Zpracovatel:
Kód dílu - Popis | [6 empty] | Cena celkem [CZK]
Náklady ze soupisu prací | [6 empty] | 0 | [12 empty] | -1
| M - Práce a dodávky M | [5 empty] | 0
| 21-M - Elektromontáže | [5 empty] | 0
| 46-M - Zemní práce při extr.mont.pracích | [5 empty] | 0
| VRN - Vedlejší rozpočtové náklady | [5 empty] | 0
| VRN3 - Zařízení staveniště | [5 empty] | 0
| VRN6 - Územní vlivy | [5 empty] | 0
SOUPIS PRACÍ
Stavba:
Novostavba ovčí farmy - objekt agroturistika
Objekt:
2018-23-07 - SO 07 Vedení nízkého napětí
Místo: |  |  | k.ú.Horní Světlé Hory |  |  | Datum: | 12. 11. 2019
Zadavatel: |  |  | GABRETA, spol. s r.o. |  |  | Projektant:
Zhotovitel: | [5 empty] | Zpracovatel:
PČ | Typ | Kód | Popis | MJ | Množství | J.cena [CZK] | Cena celkem [CZK] | Cenová soustava |  |  | DPH | J. Nh [h] | Nh celkem [h] | J. hmotnost [t] | Hmotnost celkem [t] | J. suť [t] | Suť Celkem [t]
Náklady soupisu celkem | [6 empty] | 0 | [5 empty] | 0 |  | 0 |  | 0 |  | D | -1 | [7 empty] | 0
| D | M | Práce a dodávky M |  |  |  | 0 | [5 empty] | 0 |  | 0 |  | 0 | 3 | D | 0 | ROZPOCET | [6 empty] | 0
| D | 21-M | Elektromontáže |  |  |  | 0 | [5 empty] | 0 |  | 0 |  | 0 | 3 | D | 1 | ROZPOCET | [6 empty] | 0
1 | M | 10103049612 | AYKY-J 3x120+70 mm (B) | m | 50 |  | 0 |  |  |  | základní | 0 | 0 | 0 | 0 | 0 | 0 | 256 | M | 2 | ROZPOCET | 0 | 0 | 0 | 0 | 0 | 1 | 0 | 64 | 2
2 | M | 60208050110 | Doulight 110 (Kopoflex KF 09110) 110/94 | m | 40 |  | 0 |  |  |  | základní | 0 | 0 | 0 | 0 | 0 | 0 | 256 | M | 2 | ROZPOCET | 0 | 0 | 0 | 0 | 0 | 1 | 0 | 64 | 4
3 | K | 210010125 | Trubka ochranná z PE do 110,0 mm | m | 40 |  | 0 |  |  |  | základní | 0 | 0 | 0 | 0 | 0 | 0 | 64 | K | 2 | ROZPOCET | 0 | 0 | 0 | 0 | 0 | 1 | 0 | 64 | 6
4 | K | 210100257 | Ukončení celoplast. kabelů do 4x240 mm2 | ks | 6 |  | 0 |  |  |  | základní | 0 | 0 | 0 | 0 | 0 | 0 | 64 | K | 2 | ROZPOCET | 0 | 0 | 0 | 0 | 0 | 1 | 0 | 64 | 8
5 | K | 210901066 | AYKY 1kV 3x120 volně uložený | m | 42 |  | 0 |  |  |  | základní | 0 | 0 | 0 | 0 | 0 | 0 | 64 | K | 2 | ROZPOCET | 0 | 0 | 0 | 0 | 0 | 1 | 0 | 64 | 10
6 | K | 210901086 | AYKY 1kV 3x120 pevně uložený | m | 8 |  | 0 |  |  |  | základní | 0 | 0 | 0 | 0 | 0 | 0 | 64 | K | 2 | ROZPOCET | 0 | 0 | 0 | 0 | 0 | 1 | 0 | 64 | 12
| D | 46-M | Zemní práce při extr.mont.pracích |  |  |  | 0 | [5 empty] | 0 |  | 0 |  | 0 | 3 | D | 1 | ROZPOCET | [6 empty] | 0
7 | K | 460010024 | Vytyčení trati kabel. ved. v zast. prostoru | km | 1 |  | 0 |  |  |  | základní | 0 | 0 | 0 | 0 | 0 | 0 | 64 | K | 2 | ROZPOCET | 0 | 0 | 0 | 0 | 0 | 1 | 0 | 64 | 14
8 | K | 460200253 | Hloubení kabelové rýhy 50cm šir., 70cm hlub., zem. tř. 3 | m | 35 |  | 0 |  |  |  | základní | 0 | 0 | 0 | 0 | 0 | 0 | 64 | K | 2 | ROZPOCET | 0 | 0 | 0 | 0 | 0 | 1 | 0 | 64 | 16
9 | K | 460420022 | Zříz. kabel. lože z kop. písku bez zakr., rýha š.65cm, tl.10cm | m | 35 |  | 0 |  |  |  | základní | 0 | 0 | 0 | 0 | 0 | 0 | 64 | K | 2 | ROZPOCET | 0 | 0 | 0 | 0 | 0 | 1 | 0 | 64 | 18
10 | K | 460490011 | Krytí kab. folie výstražné z PVC, šířka 22 cm | m | 35 |  | 0 |  |  |  | základní | 0 | 0 | 0 | 0 | 0 | 0 | 64 | K | 2 | ROZPOCET | 0 | 0 | 0 | 0 | 0 | 1 | 0 | 64 | 20
11 | K | 460560253 | Zához kab. rýhy šíř. 50cm, hloub. 70cm, zemina třídy 3 | m | 35 |  | 0 |  |  |  | základní | 0 | 0 | 0 | 0 | 0 | 0 | 64 | K | 2 | ROZPOCET | 0 | 0 | 0 | 0 | 0 | 1 | 0 | 64 | 22
| D | VRN | Vedlejší rozpočtové náklady |  |  |  | 0 | [5 empty] | 0 |  | 0 |  | 0 | 5 | D | 0 | ROZPOCET | [6 empty] | 0
| D | VRN3 | Zařízení staveniště |  |  |  | 0 | [5 empty] | 0 |  | 0 |  | 0 | 5 | D | 1 | ROZPOCET | [6 empty] | 0
12 | K | 030001000 | Zařízení staveniště | soubor | 1 |  | 0 |  |  |  | základní | 0 | 0 | 0 | 0 | 0 | 0 | 4 | K | 2 | ROZPOCET | 0 | 0 | 0 | 0 | 0 | 1 | 0 | 4 | 24
| D | VRN6 | Územní vlivy |  |  |  | 0 | [5 empty] | 0 |  | 0 |  | 0 | 5 | D | 1 | ROZPOCET | [6 empty] | 0
13 | K | 060001000 | Územní vlivy | soubor | 1 |  | 0 |  |  |  | základní | 0 | 0 | 0 | 0 | 0 | 0 | 4 | K | 2 | ROZPOCET | 0 | 0 | 0 | 0 | 0 | 1 | 0 | 4 | 26