## Rekapitulace stavby
2012 |  | List obsahuje: |  |  |  |  | 1) Souhrnný list stavby |  |  |  | 2) Rekapitulace objektů | [16 empty] | 2.0 |  |  |  |  | False | False
| optimalizováno pro tisk sestav ve formátu A4 - na výšku | [17 empty] | >> skryté sloupce << | [12 empty] | 0,01 | 21
[32 empty] | 0,01 | 15
| SOUHRNNÝ LIST STAVBY | [18 empty] | v --- níže se nacházejí doplnkové a pomocné údaje k sestavám --- v | [11 empty] | 0,001
|  | Kód: |  |  |  |  | 2016-212 | [24 empty] | 0,01
|  | Stavba: |  |  |  |  | Parkové úpravy na parcelách 379/1 a 379/2 | [24 empty] | 0,1
|  | JKSO: | [13 empty] | CC-CZ: | [15 empty] | 1
|  | Místo: |  |  |  |  | Nad Studánkou, parc.č. 379/1 a 379/2, Světice | [8 empty] | Datum: |  | 19. 12. 2016 | [13 empty] | 10
100
|  | Objednatel: | [13 empty] | IČ: |  | 00240826 | [13 empty] | 0,1
|  |  | Obec Světice, U Hřiště 151, Světice, 251 01 Říčany | [12 empty] | DIČ: | [15 empty] | 0,1
0,1
|  | Zhotovitel: | [13 empty] | IČ: | [15 empty] | 0,1
[16 empty] | DIČ: | [15 empty] | 0,1
False
|  | Projektant: | [13 empty] | IČ: |  | 45789371 | [13 empty] | False
|  |  | BML, spol. s r. o.Třebohostická 14, Praha 10 | [12 empty] | DIČ: | [15 empty] | True
0,01
|  | Zpracovatel: | [13 empty] | IČ: |  | 71909831 | [13 empty] | 0,01
|  |  | Ing. Dana Mlejnková | [12 empty] | DIČ:
Poznámka:
Soupis prací je sestaven s využitím Cenové soustavy ÚRS. Položky, které pochází z této cenové soustavy, jsou ve sloupci 'Cenová soustava' označeny popisem 'CS ÚRS' a úrovní příslušného kalendářního pololetí. Veškeré další informace vymezující popis a podmínky použití těchto položek z Cenové soustavy, které nejsou uvedeny přímo v soupisu prací, jsou neomezeně dálkově k dispozici na www.cs-urs.cz, sekce Cenové a technické podmínky.
Náklady z rozpočtů
|  | Ostatní náklady ze souhrnného listu | [13 empty] | 0
|  | Cena bez DPH | [13 empty] | 0
|  | DPH |  | základní |  |  |  | 21% |  | ze | #REF!
|  |  |  | snížená |  |  |  | 15% |  | ze | #REF! |  |  |  |  | #REF!
|  |  |  | zákl. přenesená |  |  |  | 21% |  | ze | #REF! |  |  |  |  | 0
|  |  |  | sníž. přenesená |  |  |  | 15% |  | ze | #REF! |  |  |  |  | 0
|  |  |  | nulová |  |  |  | 0% |  | ze | #REF! |  |  |  |  | 0
|  | Cena s DPH | [7 empty] | v |  | CZK |  |  |  | #REF!
|  | Projektant | [10 empty] | Zpracovatel
|  | Datum a podpis: | [6 empty] | Razítko |  |  |  | Datum a podpis: |  |  |  | Razítko
|  | Objednavatel | [10 empty] | Zhotovitel
|  | Datum a podpis: | [6 empty] | Razítko |  |  |  | Datum a podpis: |  |  |  | Razítko
REKAPITULACE OBJEKTŮ STAVBY
| Kód: | [6 empty] | 2016-212
| Stavba: | [6 empty] | Parkové úpravy na parcelách 379/1 a 379/2
| Místo: | [6 empty] | Nad Studánkou, parc.č. 379/1 a 379/2, Světice | [6 empty] | Datum: |  | 19. 12. 2016
| Objednatel: | [6 empty] | Obec Světice, U Hřiště 151, Světice, 251 01 Říčany | [6 empty] | Projektant: |  | BML, spol. s r. o.Třebohostická 14, Praha 10 |  |  | Informatívní údaje z listů zakázek
| Zhotovitel: | [13 empty] | Zpracovatel: |  | Ing. Dana Mlejnková
| Kód |  |  |  | Objekt | [8 empty] | Cena bez DPH [CZK] |  |  |  | Cena s DPH [CZK] |  | z toho Ostat. náklady [CZK] | DPH [CZK] | Normohodiny [h] | DPH základní [CZK] | DPH snížená [CZK] | DPH základní přenesená [CZK] | DPH snížená přenesená [CZK] | Základna DPH základní | Základna DPH snížená | Základna DPH zákl. přenesená | Základna DPH sníž. přenesená | Základna DPH nulová
| 1) Náklady z rozpočtů | [12 empty] | #REF! |  |  |  | #REF! |  | #REF! | #REF! | #REF! | #REF! | #REF! | #REF! | #REF! | #REF! | #REF! | #REF! | #REF! | #REF! | D | 0 | ###NOIMPORT### | IMPORT | {9a6e2f7b-c41f-4dd5-99a0-de401a0e3d69} | {00000000-0000-0000-0000-000000000000}
/ |  | 2016-212-01 |  |  |  | Přípojka vody | [7 empty] | 0 |  |  |  | 0 |  | 0 | 0 | 131.4733 | 0 | 0 | 0 | 0 | 110624.65 | 0 | 0 | 0 | 0 |  | 1 |  | IMPORT | {812888b9-9e23-471a-b0d5-3ab49c6457ee} | {9a6e2f7b-c41f-4dd5-99a0-de401a0e3d69}
/ |  | 2016-212-02 |  |  |  | Vsakování | [7 empty] | 0 |  |  |  | 0 |  | 0 | 0 | 53.2 | 0 | 0 | 0 | 0 | 28673.02 | 0 | 0 | 0 | 0 |  | 1 |  | IMPORT | {2e76dc68-3efd-4606-8661-1ffda3820c71} | {9a6e2f7b-c41f-4dd5-99a0-de401a0e3d69}
/ |  | 2016-212-03 |  |  |  | Mobiliář | [7 empty] | 0 |  |  |  | 0 |  | 0 | 0 | 57.4465 | 0 | 0 | 0 | 0 | 97837.76 | 0 | 0 | 0 | 0 |  | 1 |  | IMPORT | {86c0d529-91af-4e9a-8bbb-96838b1672bc} | {9a6e2f7b-c41f-4dd5-99a0-de401a0e3d69}
/ |  | 2016-212-04 |  |  |  | Příprava území | [7 empty] | 0 |  |  |  | 0 |  | 0 | 0 | 69.7309 | 0 | 0 | 0 | 0 | 25749.5 | 0 | 0 | 0 | 0 |  | 1 |  | IMPORT | {4cbd442e-ef82-4002-8644-93792c428a15} | {9a6e2f7b-c41f-4dd5-99a0-de401a0e3d69}
/ |  | 2016-212-05 |  |  |  | Mlatové plochy | [7 empty] | 0 |  |  |  | 0 |  | 0 | 0 | 165.7566 | 0 | 0 | 0 | 0 | 209847.56 | 0 | 0 | 0 | 0 |  | 1 |  | IMPORT | {a8f3d82e-f39f-4205-ab76-330e962390b0} | {9a6e2f7b-c41f-4dd5-99a0-de401a0e3d69}
/ |  | 2016-212-06 |  |  |  | Parkové úpravy | [7 empty] | 0 |  |  |  | 0 |  | 0 | 0 | 267.3374 | 0 | 0 | 0 | 0 | 121839.59 | 0 | 0 | 0 | 0 |  | 1 |  | IMPORT | {8788cc54-4202-4277-ade6-0f6b56d073b9} | {9a6e2f7b-c41f-4dd5-99a0-de401a0e3d69}
/ |  | 2016-212-07 |  |  |  | VRN | [7 empty] | #REF! |  |  |  | #REF! |  | #REF! | #REF! | #REF! | #REF! | #REF! | #REF! | #REF! | #REF! | #REF! | #REF! | #REF! | #REF! |  | 1 |  | IMPORT | {64b5c123-67c9-43eb-8727-cb12e9558c7a} | {9a6e2f7b-c41f-4dd5-99a0-de401a0e3d69}
| 2) Ostatní náklady ze souhrnného listu | [12 empty] | 0 |  |  |  | 0 |  | Procent. zadání [% nákladů rozpočtu] | Zařazení nákladů | DPH | DPH [CZK]
| Celkové náklady za stavbu 1) + 2) | [12 empty] | #REF! |  |  |  | #REF!

## 2016-212-01 - Přípojka vody
| List obsahuje: |  | 1) Krycí list rozpočtu |  | 2) Rekapitulace rozpočtu |  |  | 3) Rozpočet |  |  | Zpět na list: | Rekapitulace stavby
optimalizováno pro tisk sestav ve formátu A4 - na výšku | [11 empty] | >> skryté sloupce << | [9 empty] | {812888b9-9e23-471a-b0d5-3ab49c6457ee}
2
KRYCÍ LIST ROZPOČTU | [12 empty] | v --- níže se nacházejí doplnkové a pomocné údaje k sestavám --- v | [8 empty] | False
| Stavba: |  | Parkové úpravy na parcelách 379/1 a 379/2
| Objekt: |  | 2016-212-01 - Přípojka vody
| JKSO: | [7 empty] | CC-CZ:
| Místo: |  | Nad Studánkou, parc.č. 379/1 a 379/2, Světice | [5 empty] | Datum: |  | 19. 12. 2016
| Objednatel: | [7 empty] | IČ: |  | 00240826
|  | Obec Světice, U Hřiště 151, Světice, 251 01 Říčany | [6 empty] | DIČ:
| Zhotovitel: | [7 empty] | IČ:
DIČ:
| Projektant: | [7 empty] | IČ: |  | 45789371
|  | BML, spol. s r. o.Třebohostická 14, Praha 10 | [6 empty] | DIČ:
| Zpracovatel: | [7 empty] | IČ: |  | 71909831
|  | Ing. Dana Mlejnková | [6 empty] | DIČ:
Poznámka:
Náklady z rozpočtu
| Ostatní náklady | [7 empty] | 0
| Cena bez DPH | [7 empty] | 0
| DPH | základní | 21% | ze | 110624.65 |  |  |  | 0
|  | snížená | 15% | ze | 0 |  |  |  | 0
|  | zákl. přenesená | 21% | ze | 0 |  |  |  | 0
|  | sníž. přenesená | 15% | ze | 0 |  |  |  | 0
|  | nulová | 0% | ze | 0 |  |  |  | 0
| Cena s DPH |  |  | v | CZK |  |  | 0
| Projektant |  |  |  |  | Zpracovatel
| Datum a podpis: |  |  | Razítko |  | Datum a podpis: |  |  |  | Razítko
| Objednavatel |  |  |  |  | Zhotovitel
| Datum a podpis: |  |  | Razítko |  | Datum a podpis: |  |  |  | Razítko
REKAPITULACE ROZPOČTU
Stavba: |  |  | Parkové úpravy na parcelách 379/1 a 379/2
Objekt: |  |  | 2016-212-01 - Přípojka vody
Místo: |  |  | Nad Studánkou, parc.č. 379/1 a 379/2, Světice |  |  |  | Datum: |  | 19. 12. 2016
Objednatel: |  |  | Obec Světice, U Hřiště 151, Světice, 251 01 Říčany |  |  |  | Projektant: |  | BML, spol. s r. o.Třebohostická 14, Praha 10
Zhotovitel: | [6 empty] | Zpracovatel: |  | Ing. Dana Mlejnková
Kód - Popis | [9 empty] | Cena celkem [CZK]
1) Náklady z rozpočtu | [9 empty] | 110624.65 | [12 empty] | -1
| HSV - Práce a dodávky HSV | [8 empty] | 85464.65
| 1-0 - Zemní práce- vodovodní šachtice | [8 empty] | 29407.05
| 1-1 - Zemní práce- vodovod 30 bm | [8 empty] | 21070.65
| 8 - Trubní vedení | [8 empty] | 16527
| 998 - Přesun hmot | [8 empty] | 18459.95
| PSV - Práce a dodávky PSV | [8 empty] | 25160
| 722 - Zdravotechnika - vodovod | [8 empty] | 25160
2) Ostatní náklady | [9 empty] | 0 |  |  |  | DPH
Celkové náklady za stavbu 1) + 2) | [7 empty] | 110624.65
ROZPOČET
Stavba: |  |  | Parkové úpravy na parcelách 379/1 a 379/2
Objekt: |  |  | 2016-212-01 - Přípojka vody
Místo: |  |  | Nad Studánkou, parc.č. 379/1 a 379/2, Světice |  |  |  | Datum: |  | 19. 12. 2016
Objednatel: |  |  | Obec Světice, U Hřiště 151, Světice, 251 01 Říčany |  |  |  | Projektant: |  | BML, spol. s r. o.Třebohostická 14, Praha 10
Zhotovitel: | [6 empty] | Zpracovatel: |  | Ing. Dana Mlejnková
PČ | Typ | Kód | Popis |  |  | MJ | Množství | J.cena [CZK] |  | Cena celkem [CZK] |  |  | Poznámka | DPH | J. Nh [h] | Nh celkem [h] | J. hmotnost [t] | Hmotnost celkem [t] | J. suť [t] | Suť Celkem [t]
Náklady z rozpočtu | [9 empty] | 110624.65 | [5 empty] | 131.4733 |  | 21.9557 |  | 0 |  | D | -1 | [7 empty] | 110624.65
| HSV - Práce a dodávky HSV | [8 empty] | 85464.65 | [5 empty] | 129.9733 |  | 21.9497 |  | 0 | 1 | D | 0 | ROZPOCET | [6 empty] | 85464.65
| 1-0 - Zemní práce- vodovodní šachtice | [8 empty] | 29407.05 | [5 empty] | 17.1998 |  | 4.5723 |  | 0 | 1 | D | 1 | ROZPOCET | [6 empty] | 29407.05
1 | K | 121101101 | Sejmutí ornice s přemístěním na vzdálenost do 50 m |  |  | m3 | 0.999 | 29.4 |  | 29.37 |  |  |  | základní | 0.097 | 0.096903 | 0 | 0 | 0 | 0 | 4 | K | 2 | ROZPOCET | 29.37 | 0 | 0 | 0 | 0 | 1 | 29.37 | 4 | -845279432
2 | K | 131101101 | Hloubení jam nezapažených v hornině tř. 1 a 2 objemu do 100 m3 |  |  | m3 | 9.614 | 131 |  | 1259.43 |  |  |  | základní | 0.433 | 4.1629 | 0 | 0 | 0 | 0 | 4 | K | 2 | ROZPOCET | 1259.43 | 0 | 0 | 0 | 0 | 1 | 1259.43 | 4 | 888900869
3 | K | 161101101 | Svislé přemístění výkopku z horniny tř. 1 až 4 hl výkopu do 2,5 m |  |  | m3 | 9.614 | 72.9 |  | 700.86 |  |  |  | základní | 0.345 | 3.3168 | 0 | 0 | 0 | 0 | 4 | K | 2 | ROZPOCET | 700.86 | 0 | 0 | 0 | 0 | 1 | 700.86 | 4 | -211920318
4 | K | 162201102 | Vodorovné přemístění do 50 m výkopku/sypaniny z horniny tř. 1 až 4 |  |  | m3 | 5.49 | 34.1 |  | 187.21 |  |  |  | základní | 0.074 | 0.40626 | 0 | 0 | 0 | 0 | 4 | K | 2 | ROZPOCET | 187.21 | 0 | 0 | 0 | 0 | 1 | 187.21 | 4 | -1377421664
5 | K | 162701105 | Vodorovné přemístění do 10000 m výkopku/sypaniny z horniny tř. 1 až 4 |  |  | m3 | 5.49 | 241 |  | 1323.09 |  |  |  | základní | 0.083 | 0.45567 | 0 | 0 | 0 | 0 | 4 | K | 2 | ROZPOCET | 1323.09 | 0 | 0 | 0 | 0 | 1 | 1323.09 | 4 | 1519790882
6 | K | 162701109 | Příplatek k vodorovnému přemístění výkopku/sypaniny z horniny tř. 1 až 4 ZKD 1000 m přes 10000 m |  |  | m3 | 5.49 | 18.5 |  | 101.57 |  |  |  | základní | 0.004 | 0.02196 | 0 | 0 | 0 | 0 | 4 | K | 2 | ROZPOCET | 101.57 | 0 | 0 | 0 | 0 | 1 | 101.57 | 4 | -660238576
7 | K | 167101101 | Nakládání výkopku z hornin tř. 1 až 4 do 100 m3 |  |  | m3 | 5.49 | 158 |  | 867.42 |  |  |  | základní | 0.652 | 3.5795 | 0 | 0 | 0 | 0 | 4 | K | 2 | ROZPOCET | 867.42 | 0 | 0 | 0 | 0 | 1 | 867.42 | 4 | -787146726
8 | K | 171201201 | Uložení sypaniny na skládky |  |  | m3 | 5.49 | 15.6 |  | 85.64 |  |  |  | základní | 0.009 | 0.04941 | 0 | 0 | 0 | 0 | 4 | K | 2 | ROZPOCET | 85.64 | 0 | 0 | 0 | 0 | 1 | 85.64 | 4 | 802098959
9 | K | 171201211 | Poplatek za uložení odpadu ze sypaniny na skládce (skládkovné) |  |  | t | 8.784 | 130 |  | 1141.92 |  |  |  | základní | 0 | 0 | 0 | 0 | 0 | 0 | 4 | K | 2 | ROZPOCET | 1141.92 | 0 | 0 | 0 | 0 | 1 | 1141.92 | 4 | -1244218900
10 | K | 174101101 | Zásyp jam, šachet rýh nebo kolem objektů sypaninou se zhutněním |  |  | m3 | 4.124 | 79.6 |  | 328.27 |  |  |  | základní | 0.299 | 1.2331 | 0 | 0 | 0 | 0 | 4 | K | 2 | ROZPOCET | 328.27 | 0 | 0 | 0 | 0 | 1 | 328.27 | 4 | -1537216021
11 | K | 182301123 | Rozprostření ornice pl do 500 m2 ve svahu přes 1:5 tl vrstvy do 200 mm |  |  | m2 | 3.135 | 72.2 |  | 226.35 |  |  |  | základní | 0.342 | 1.0722 | 0 | 0 | 0 | 0 | 4 | K | 2 | ROZPOCET | 226.35 | 0 | 0 | 0 | 0 | 1 | 226.35 | 4 | 501243057
12 | K | 215901101 | Zhutnění podloží z hornin soudržných do 92% PS nebo nesoudržných sypkých I(d) do 0,8 |  |  | m2 | 4.18 | 6.06 |  | 25.33 |  |  |  | základní | 0.005 | 0.0209 | 0 | 0 | 0 | 0 | 4 | K | 2 | ROZPOCET | 25.33 | 0 | 0 | 0 | 0 | 1 | 25.33 | 4 | -478883227
13 | K | 271572211 | Podsyp pod základové konstrukce se zhutněním z netříděného štěrkopísku |  |  | m3 | 0.627 | 762 |  | 477.77 |  |  |  | základní | 0.985 | 0.6176 | 1.98 | 1.2415 | 0 | 0 | 4 | K | 2 | ROZPOCET | 477.77 | 0 | 0 | 0 | 0 | 1 | 477.77 | 4 | -1502530241
14 | M | 583373440 | štěrkopísek (Hulín) frakce 0-32 |  |  | t | 1.354 | 301 |  | 407.55 |  |  |  | základní | 0 | 0 | 1 | 1.354 | 0 | 0 | 8 | M | 2 | ROZPOCET | 407.55 | 0 | 0 | 0 | 0 | 1 | 407.55 | 4 | -2027842745
15 | K | 273313511 | Základové desky z betonu tř. C 12/15 |  |  | m3 | 0.627 | 2410 |  | 1511.07 |  |  |  | základní | 0.584 | 0.36617 | 2.2563 | 1.4147 | 0 | 0 | 4 | K | 2 | ROZPOCET | 1511.07 | 0 | 0 | 0 | 0 | 1 | 1511.07 | 4 | 905241582
16 | K | 452361111 | Výztuž podkladních desek nebo bloků nebo pražců otevřený výkop z betonářské oceli 10 216 |  |  | t | 0.014 | 31300 |  | 438.2 |  |  |  | základní | 21.465 | 0.30051 | 1.0505 | 0.014707 | 0 | 0 | 4 | K | 2 | ROZPOCET | 438.2 | 0 | 0 | 0 | 0 | 1 | 438.2 | 4 | 2054943553
17 | K | 893811163 | Osazení vodoměrné šachty kruhové z PP samonosné pro běžné zatížení průměru do 1,2 m hloubky do 1,6 m |  |  | kus | 1 | 818 |  | 818 |  |  |  | základní | 1.5 | 1.5 | 0.43786 | 0.43786 | 0 | 0 | 4 | K | 2 | ROZPOCET | 818 | 0 | 0 | 0 | 0 | 1 | 818 | 4 | 1550395399
18 | M | 562305940 | šachta vodoměrná samonosná kruhová typ VS K S 1,2/1,5 m |  |  | kus | 1 | 10900 |  | 10900 |  |  |  | základní | 0 | 0 | 0.084 | 0.084 | 0 | 0 | 8 | M | 2 | ROZPOCET | 10900 | 0 | 0 | 0 | 0 | 1 | 10900 | 4 | -838037525
19 | M | 562306060 | poklop Hermelock PU + rám HDPE, HE 770B, D600 mm |  |  | kus | 1 | 8220 |  | 8220 |  |  |  | základní | 0 | 0 | 0.025 | 0.025 | 0 | 0 | 8 | M | 2 | ROZPOCET | 8220 | 0 | 0 | 0 | 0 | 1 | 8220 | 4 | 1740857401
20 | M | 562306160 | těsnění poklopu Hermelock S 770 pro HE 770B |  |  | kus | 1 | 358 |  | 358 |  |  |  | základní | 0 | 0 | 0.0005 | 0.0005 | 0 | 0 | 8 | M | 2 | ROZPOCET | 358 | 0 | 0 | 0 | 0 | 1 | 358 | 4 | -1901697763
| 1-1 - Zemní práce- vodovod 30 bm | [8 empty] | 21070.65 | [5 empty] | 46.8675 |  | 16.449 |  | 0 | 1 | D | 1 | ROZPOCET | [6 empty] | 21070.65
21 | K | 121101101 | Sejmutí ornice s přemístěním na vzdálenost do 50 m |  |  | m3 | 2.7 | 29.4 |  | 79.38 |  |  |  | základní | 0.097 | 0.2619 | 0 | 0 | 0 | 0 | 4 | K | 2 | ROZPOCET | 79.38 | 0 | 0 | 0 | 0 | 1 | 79.38 | 4 | -449093821
22 | K | 132101101 | Hloubení rýh šířky do 600 mm v hornině tř. 1 a 2 objemu do 100 m3 |  |  | m3 | 20.7 | 287 |  | 5940.9 |  |  |  | základní | 1.176 | 24.3432 | 0 | 0 | 0 | 0 | 4 | K | 2 | ROZPOCET | 5940.9 | 0 | 0 | 0 | 0 | 1 | 5940.9 | 4 | -13682971
23 | K | 162201101 | Vodorovné přemístění do 20 m výkopku/sypaniny z horniny tř. 1 až 4 |  |  | m3 | 8.1 | 28.8 |  | 233.28 |  |  |  | základní | 0.087 | 0.7047 | 0 | 0 | 0 | 0 | 4 | K | 2 | ROZPOCET | 233.28 | 0 | 0 | 0 | 0 | 1 | 233.28 | 4 | -1243677685
24 | K | 162701105 | Vodorovné přemístění do 10000 m výkopku/sypaniny z horniny tř. 1 až 4 |  |  | m3 | 8.1 | 241 |  | 1952.1 |  |  |  | základní | 0.083 | 0.6723 | 0 | 0 | 0 | 0 | 4 | K | 2 | ROZPOCET | 1952.1 | 0 | 0 | 0 | 0 | 1 | 1952.1 | 4 | -1393373663
25 | K | 162701109 | Příplatek k vodorovnému přemístění výkopku/sypaniny z horniny tř. 1 až 4 ZKD 1000 m přes 10000 m |  |  | m3 | 8.1 | 18.5 |  | 149.85 |  |  |  | základní | 0.004 | 0.0324 | 0 | 0 | 0 | 0 | 4 | K | 2 | ROZPOCET | 149.85 | 0 | 0 | 0 | 0 | 1 | 149.85 | 4 | -1774942264
26 | K | 167101101 | Nakládání výkopku z hornin tř. 1 až 4 do 100 m3 |  |  | m3 | 8.1 | 158 |  | 1279.8 |  |  |  | základní | 0.652 | 5.2812 | 0 | 0 | 0 | 0 | 4 | K | 2 | ROZPOCET | 1279.8 | 0 | 0 | 0 | 0 | 1 | 1279.8 | 4 | -389820867
27 | K | 171201201 | Uložení sypaniny na skládky |  |  | m3 | 8.1 | 15.6 |  | 126.36 |  |  |  | základní | 0.009 | 0.0729 | 0 | 0 | 0 | 0 | 4 | K | 2 | ROZPOCET | 126.36 | 0 | 0 | 0 | 0 | 1 | 126.36 | 4 | -419930729
28 | K | 171201211 | Poplatek za uložení odpadu ze sypaniny na skládce (skládkovné) |  |  | t | 18.72 | 130 |  | 2433.6 |  |  |  | základní | 0 | 0 | 0 | 0 | 0 | 0 | 4 | K | 2 | ROZPOCET | 2433.6 | 0 | 0 | 0 | 0 | 1 | 2433.6 | 4 | 2066833165
29 | K | 175151101 | Obsypání potrubí strojně sypaninou bez prohození, uloženou do 3 m |  |  | m3 | 5.4 | 184 |  | 993.6 |  |  |  | základní | 0.286 | 1.5444 | 0 | 0 | 0 | 0 | 4 | K | 2 | ROZPOCET | 993.6 | 0 | 0 | 0 | 0 | 1 | 993.6 | 4 | 1974726295
30 | M | 589811080 | recyklát směsný frakce 0/32 |  |  | t | 11.34 | 135 |  | 1530.9 |  |  |  | základní | 0 | 0 | 1 | 11.34 | 0 | 0 | 8 | M | 2 | ROZPOCET | 1530.9 | 0 | 0 | 0 | 0 | 1 | 1530.9 | 4 | 1972728678
31 | K | 175151101 | Obsypání potrubí strojně sypaninou bez prohození, uloženou do 3 m |  |  | m3 | 13.5 | 184 |  | 2484 |  |  |  | základní | 0.286 | 3.861 | 0 | 0 | 0 | 0 | 4 | K | 2 | ROZPOCET | 2484 | 0 | 0 | 0 | 0 | 1 | 2484 | 4 | 2147318823
32 | K | 182301123 | Rozprostření ornice pl do 500 m2 ve svahu přes 1:5 tl vrstvy do 200 mm |  |  | m2 | 13.5 | 72.2 |  | 974.7 |  |  |  | základní | 0.342 | 4.617 | 0 | 0 | 0 | 0 | 4 | K | 2 | ROZPOCET | 974.7 | 0 | 0 | 0 | 0 | 1 | 974.7 | 4 | -873875660
33 | K | 215901101 | Zhutnění podloží z hornin soudržných do 92% PS nebo nesoudržných sypkých I(d) do 0,8 |  |  | m2 | 18 | 6.06 |  | 109.08 |  |  |  | základní | 0.005 | 0.09 | 0 | 0 | 0 | 0 | 4 | K | 2 | ROZPOCET | 109.08 | 0 | 0 | 0 | 0 | 1 | 109.08 | 4 | 1356203316
34 | K | 451572111 | Lože pod potrubí otevřený výkop z kameniva drobného těženého |  |  | m3 | 2.7 | 873 |  | 2357.1 |  |  |  | základní | 1.695 | 4.5765 | 1.8908 | 5.1051 | 0 | 0 | 4 | K | 2 | ROZPOCET | 2357.1 | 0 | 0 | 0 | 0 | 1 | 2357.1 | 4 | 88713772
35 | K | 899722114 | Krytí potrubí z plastů výstražnou fólií z PVC 40 cm |  |  | m | 30 | 14.2 |  | 426 |  |  |  | základní | 0.027 | 0.81 | 0.00013 | 0.0039 | 0 | 0 | 4 | K | 2 | ROZPOCET | 426 | 0 | 0 | 0 | 0 | 1 | 426 | 4 | -1656197259
| 8 - Trubní vedení | [8 empty] | 16527 | [5 empty] | 33.42 |  | 0.9285 |  | 0 | 1 | D | 1 | ROZPOCET | [6 empty] | 16527
36 | K | 871161211 | Montáž potrubí z PE100 SDR 11 otevřený výkop svařovaných elektrotvarovkou D 32 x 3,0 mm |  |  | m | 30 | 53.4 |  | 1602 |  |  |  | základní | 0.171 | 5.13 | 0 | 0 | 0 | 0 | 4 | K | 2 | ROZPOCET | 1602 | 0 | 0 | 0 | 0 | 1 | 1602 | 4 | -2045771836
37 | M | 286135950 | potrubí dvouvrstvé PE100 s 10% signalizační vrstvou, SDR 11, 32x3,0. L=12m |  |  | m | 30 | 33.8 |  | 1014 |  |  |  | základní | 0 | 0 | 0.00028 | 0.0084 | 0 | 0 | 8 | M | 2 | ROZPOCET | 1014 | 0 | 0 | 0 | 0 | 1 | 1014 | 4 | 1854216152
38 | K | 8912691.R | Montáž - přípojení pítka |  |  | kus | 1 | 1070 |  | 1070 |  |  |  | základní | 4.51 | 4.51 | 0 | 0 | 0 | 0 | 4 | K | 2 | ROZPOCET | 1070 | 0 | 0 | 0 | 0 | 1 | 1070 | 4 | -537491053
39 | K | 892233122 | Proplach a dezinfekce vodovodního potrubí DN od 40 do 70 |  |  | m | 30 | 19.2 |  | 576 |  |  |  | základní | 0.062 | 1.86 | 1.7e-07 | 5.1e-06 | 0 | 0 | 4 | K | 2 | ROZPOCET | 576 | 0 | 0 | 0 | 0 | 1 | 576 | 4 | -817023619
40 | K | 892241111 | Tlaková zkouška vodou potrubí do 80 |  |  | m | 30 | 13.5 |  | 405 |  |  |  | základní | 0.044 | 1.32 | 0 | 0 | 0 | 0 | 4 | K | 2 | ROZPOCET | 405 | 0 | 0 | 0 | 0 | 1 | 405 | 4 | -2119424156
41 | K | 892372111 | Zabezpečení konců potrubí DN do 300 při tlakových zkouškách vodou |  |  | kus | 2 | 5930 |  | 11860 |  |  |  | základní | 10.3 | 20.6 | 0.46005 | 0.9201 | 0 | 0 | 4 | K | 2 | ROZPOCET | 11860 | 0 | 0 | 0 | 0 | 1 | 11860 | 4 | -1730526880
| 998 - Přesun hmot | [8 empty] | 18459.95 | [5 empty] | 32.486 |  | 0 |  | 0 | 1 | D | 1 | ROZPOCET | [6 empty] | 18459.95
42 | K | 998276101 | Přesun hmot pro trubní vedení z trub z plastických hmot otevřený výkop |  |  | t | 21.95 | 841 |  | 18459.95 |  |  |  | základní | 1.48 | 32.486 | 0 | 0 | 0 | 0 | 4 | K | 2 | ROZPOCET | 18459.95 | 0 | 0 | 0 | 0 | 1 | 18459.95 | 4 | -1263497740
| PSV - Práce a dodávky PSV | [8 empty] | 25160 | [5 empty] | 1.5 |  | 0.006 |  | 0 | 2 | D | 0 | ROZPOCET | [6 empty] | 25160
| 722 - Zdravotechnika - vodovod | [8 empty] | 25160 | [5 empty] | 1.5 |  | 0.006 |  | 0 | 2 | D | 1 | ROZPOCET | [6 empty] | 25160
43 | K | 722270102 | Sestava vodoměrová závitová G 1 |  |  | soubor | 1 | 2580 |  | 2580 |  |  |  | základní | 0.5 | 0.5 | 0.002 | 0.002 | 0 | 0 | 16 | K | 2 | ROZPOCET | 2580 | 0 | 0 | 0 | 0 | 1 | 2580 | 16 | -384742709
44 | K | 722270.R | Osazení výpustného ventilu |  |  | soubor | 1 | 2580 |  | 2580 |  |  |  | základní | 0.5 | 0.5 | 0.002 | 0.002 | 0 | 0 | 16 | K | 2 | ROZPOCET | 2580 | 0 | 0 | 0 | 0 | 1 | 2580 | 16 | -1037880514
45 | K | 722270.R1 | Osazení - pítko- Ocelové pítko bude osazeno dle montážního plánu výrobce |  |  | soubor | 1 | 20000 |  | 20000 |  |  |  | základní | 0.5 | 0.5 | 0.002 | 0.002 | 0 | 0 | 16 | K | 2 | ROZPOCET | 20000 | 0 | 0 | 0 | 0 | 1 | 20000 | 16 | -1597800216

## 2016-212-02 - Vsakování
| List obsahuje: |  | 1) Krycí list rozpočtu |  | 2) Rekapitulace rozpočtu |  |  | 3) Rozpočet |  |  | Zpět na list: | Rekapitulace stavby
optimalizováno pro tisk sestav ve formátu A4 - na výšku | [11 empty] | >> skryté sloupce << | [9 empty] | {2e76dc68-3efd-4606-8661-1ffda3820c71}
2
KRYCÍ LIST ROZPOČTU | [12 empty] | v --- níže se nacházejí doplnkové a pomocné údaje k sestavám --- v | [8 empty] | False
| Stavba: |  | Parkové úpravy na parcelách 379/1 a 379/2
| Objekt: |  | 2016-212-02 - Vsakování
| JKSO: | [7 empty] | CC-CZ:
| Místo: |  | Nad Studánkou, parc.č. 379/1 a 379/2, Světice | [5 empty] | Datum: |  | 19. 12. 2016
| Objednatel: | [7 empty] | IČ: |  | 00240826
|  | Obec Světice, U Hřiště 151, Světice, 251 01 Říčany | [6 empty] | DIČ:
| Zhotovitel: | [7 empty] | IČ:
DIČ:
| Projektant: | [7 empty] | IČ: |  | 45789371
|  | BML, spol. s r. o.Třebohostická 14, Praha 10 | [6 empty] | DIČ:
| Zpracovatel: | [7 empty] | IČ: |  | 71909831
|  | Ing. Dana Mlejnková | [6 empty] | DIČ:
Poznámka:
Náklady z rozpočtu
| Ostatní náklady | [7 empty] | 0
| Cena bez DPH | [7 empty] | 0
| DPH | základní | 21% | ze | 28673.02
|  | snížená | 15% | ze | 0 |  |  |  | 0
|  | zákl. přenesená | 21% | ze | 0 |  |  |  | 0
|  | sníž. přenesená | 15% | ze | 0 |  |  |  | 0
|  | nulová | 0% | ze | 0 |  |  |  | 0
| Cena s DPH |  |  | v | CZK |  |  | 0
| Projektant |  |  |  |  | Zpracovatel
| Datum a podpis: |  |  | Razítko |  | Datum a podpis: |  |  |  | Razítko
| Objednavatel |  |  |  |  | Zhotovitel
| Datum a podpis: |  |  | Razítko |  | Datum a podpis: |  |  |  | Razítko
REKAPITULACE ROZPOČTU
Stavba: |  |  | Parkové úpravy na parcelách 379/1 a 379/2
Objekt: |  |  | 2016-212-02 - Vsakování
Místo: |  |  | Nad Studánkou, parc.č. 379/1 a 379/2, Světice |  |  |  | Datum: |  | 19. 12. 2016
Objednatel: |  |  | Obec Světice, U Hřiště 151, Světice, 251 01 Říčany |  |  |  | Projektant: |  | BML, spol. s r. o.Třebohostická 14, Praha 10
Zhotovitel: | [6 empty] | Zpracovatel: |  | Ing. Dana Mlejnková
Kód - Popis | [9 empty] | Cena celkem [CZK]
1) Náklady z rozpočtu | [9 empty] | 28673.02 | [12 empty] | -1
| HSV - Práce a dodávky HSV | [8 empty] | 28673.02
| 1-4 - Zemní práce- deštová kanalizace...trubní vedení - 10 m | [8 empty] | 5135.37
| 2 - Zakládání | [8 empty] | 279.3
| 4 - Vodorovné konstrukce | [8 empty] | 464.4
| 8 - Trubní vedení | [8 empty] | 13666
| 998 - Přesun hmot | [8 empty] | 9127.95
2) Ostatní náklady | [9 empty] | 0 |  |  |  | DPH
Celkové náklady za stavbu 1) + 2) | [7 empty] | 28673.02
ROZPOČET
Stavba: |  |  | Parkové úpravy na parcelách 379/1 a 379/2
Objekt: |  |  | 2016-212-02 - Vsakování
Místo: |  |  | Nad Studánkou, parc.č. 379/1 a 379/2, Světice |  |  |  | Datum: |  | 19. 12. 2016
Objednatel: |  |  | Obec Světice, U Hřiště 151, Světice, 251 01 Říčany |  |  |  | Projektant: |  | BML, spol. s r. o.Třebohostická 14, Praha 10
Zhotovitel: | [6 empty] | Zpracovatel: |  | Ing. Dana Mlejnková
PČ | Typ | Kód | Popis |  |  | MJ | Množství | J.cena [CZK] |  | Cena celkem [CZK] |  |  | Poznámka | DPH | J. Nh [h] | Nh celkem [h] | J. hmotnost [t] | Hmotnost celkem [t] | J. suť [t] | Suť Celkem [t]
Náklady z rozpočtu | [9 empty] | 28673.02 | [5 empty] | 53.2 |  | 5.8546 |  | 0 |  | D | -1 | [7 empty] | 28673.02
| HSV - Práce a dodávky HSV | [8 empty] | 28673.02 | [5 empty] | 53.2 |  | 5.8546 |  | 0 | 1 | D | 0 | ROZPOCET | [6 empty] | 28673.02
| 1-4 - Zemní práce- deštová kanalizace...trubní vedení - 10 m | [8 empty] | 5135.37 | [5 empty] | 14.4447 |  | 3.78 |  | 0 | 1 | D | 1 | ROZPOCET | [6 empty] | 5135.37
1 | K | 121101101 | Sejmutí ornice s přemístěním na vzdálenost do 50 m |  |  | m3 | 0.9 | 29.9 |  | 26.91 |  |  |  | základní | 0.097 | 0.0873 | 0 | 0 | 0 | 0 | 4 | K | 2 | ROZPOCET | 26.91 | 0 | 0 | 0 | 0 | 1 | 26.91 | 4 | -1116524442
2 | K | 132101101 | Hloubení rýh šířky do 600 mm v hornině tř. 1 a 2 objemu do 100 m3 |  |  | m3 | 6.9 | 287 |  | 1980.3 |  |  |  | základní | 1.176 | 8.1144 | 0 | 0 | 0 | 0 | 4 | K | 2 | ROZPOCET | 1980.3 | 0 | 0 | 0 | 0 | 1 | 1980.3 | 4 | 461188498
3 | K | 162201101 | Vodorovné přemístění do 20 m výkopku/sypaniny z horniny tř. 1 až 4 |  |  | m3 | 2.4 | 29.4 |  | 70.56 |  |  |  | základní | 0.087 | 0.2088 | 0 | 0 | 0 | 0 | 4 | K | 2 | ROZPOCET | 70.56 | 0 | 0 | 0 | 0 | 1 | 70.56 | 4 | 1359695343
4 | K | 162701105 | Vodorovné přemístění do 10000 m výkopku/sypaniny z horniny tř. 1 až 4 |  |  | m3 | 2.4 | 257 |  | 616.8 |  |  |  | základní | 0.083 | 0.1992 | 0 | 0 | 0 | 0 | 4 | K | 2 | ROZPOCET | 616.8 | 0 | 0 | 0 | 0 | 1 | 616.8 | 4 | 1839944506
5 | K | 162701109 | Příplatek k vodorovnému přemístění výkopku/sypaniny z horniny tř. 1 až 4 ZKD 1000 m přes 10000 m |  |  | m3 | 2.4 | 20.1 |  | 48.24 |  |  |  | základní | 0.004 | 0.0096 | 0 | 0 | 0 | 0 | 4 | K | 2 | ROZPOCET | 48.24 | 0 | 0 | 0 | 0 | 1 | 48.24 | 4 | 772737242
6 | K | 167101101 | Nakládání výkopku z hornin tř. 1 až 4 do 100 m3 |  |  | m3 | 2.4 | 159 |  | 381.6 |  |  |  | základní | 0.652 | 1.5648 | 0 | 0 | 0 | 0 | 4 | K | 2 | ROZPOCET | 381.6 | 0 | 0 | 0 | 0 | 1 | 381.6 | 4 | -742913619
7 | K | 171201201 | Uložení sypaniny na skládky |  |  | m3 | 2.4 | 16.4 |  | 39.36 |  |  |  | základní | 0.009 | 0.0216 | 0 | 0 | 0 | 0 | 4 | K | 2 | ROZPOCET | 39.36 | 0 | 0 | 0 | 0 | 1 | 39.36 | 4 | 1967660946
8 | K | 171201211 | Poplatek za uložení odpadu ze sypaniny na skládce (skládkovné) |  |  | t | 3.84 | 130 |  | 499.2 |  |  |  | základní | 0 | 0 | 0 | 0 | 0 | 0 | 4 | K | 2 | ROZPOCET | 499.2 | 0 | 0 | 0 | 0 | 1 | 499.2 | 4 | 855045538
9 | K | 175111101 | Obsypání potrubí ručně sypaninou bez prohození, uloženou do 3 m |  |  | m3 | 1.8 | 333 |  | 599.4 |  |  |  | základní | 1.5 | 2.7 | 0 | 0 | 0 | 0 | 4 | K | 2 | ROZPOCET | 599.4 | 0 | 0 | 0 | 0 | 1 | 599.4 | 4 | -166167709
10 | M | 589811080 | recyklát směsný frakce 0/32 |  |  | t | 3.78 | 145 |  | 548.1 |  |  |  | základní | 0 | 0 | 1 | 3.78 | 0 | 0 | 8 | M | 2 | ROZPOCET | 548.1 | 0 | 0 | 0 | 0 | 1 | 548.1 | 4 | 153307738
11 | K | 182301123 | Rozprostření ornice pl do 500 m2 ve svahu přes 1:5 tl vrstvy do 200 mm |  |  | m2 | 4.5 | 72.2 |  | 324.9 |  |  |  | základní | 0.342 | 1.539 | 0 | 0 | 0 | 0 | 4 | K | 2 | ROZPOCET | 324.9 | 0 | 0 | 0 | 0 | 1 | 324.9 | 4 | -1091724950
| 2 - Zakládání | [8 empty] | 279.3 | [5 empty] | 0.405 |  | 0.0023347 |  | 0 | 1 | D | 1 | ROZPOCET | [6 empty] | 279.3
12 | K | 211971110 | Zřízení opláštění žeber nebo trativodů geotextilií v rýze nebo zářezu sklonu do 1:2 |  |  | m2 | 5 | 21.4 |  | 107 |  |  |  | základní | 0.075 | 0.375 | 0.00016694 | 0.0008347 | 0 | 0 | 4 | K | 2 | ROZPOCET | 107 | 0 | 0 | 0 | 0 | 1 | 107 | 4 | -218156927
13 | M | 693112580 | geotextilie netkaná (polypropylen) PK-NONTEX PP 300 |  |  | m2 | 5 | 26.9 |  | 134.5 |  |  |  | základní | 0 | 0 | 0.0003 | 0.0015 | 0 | 0 | 8 | M | 2 | ROZPOCET | 134.5 | 0 | 0 | 0 | 0 | 1 | 134.5 | 4 | 1426085934
14 | K | 215901101 | Zhutnění podloží z hornin soudržných do 92% PS nebo nesoudržných sypkých I(d) do 0,8 |  |  | m2 | 6 | 6.3 |  | 37.8 |  |  |  | základní | 0.005 | 0.03 | 0 | 0 | 0 | 0 | 4 | K | 2 | ROZPOCET | 37.8 | 0 | 0 | 0 | 0 | 1 | 37.8 | 4 | 730293485
| 4 - Vodorovné konstrukce | [8 empty] | 464.4 | [5 empty] | 0.7902 |  | 1.1345 |  | 0 | 1 | D | 1 | ROZPOCET | [6 empty] | 464.4
15 | K | 451573111 | Lože pod potrubí otevřený výkop ze štěrkopísku |  |  | m3 | 0.6 | 774 |  | 464.4 |  |  |  | základní | 1.317 | 0.7902 | 1.8908 | 1.1345 | 0 | 0 | 4 | K | 2 | ROZPOCET | 464.4 | 0 | 0 | 0 | 0 | 1 | 464.4 | 4 | -1270758952
| 8 - Trubní vedení | [8 empty] | 13666 | [5 empty] | 23.11 |  | 0.9378 |  | 0 | 1 | D | 1 | ROZPOCET | [6 empty] | 13666
16 | K | 871275211 | Kanalizační potrubí z tvrdého PVC-systém KG tuhost třídy SN4 DN125 |  |  | m | 10 | 167 |  | 1670 |  |  |  | základní | 0.207 | 2.07 | 0.0017709 | 0.017709 | 0 | 0 | 4 | K | 2 | ROZPOCET | 1670 | 0 | 0 | 0 | 0 | 1 | 1670 | 4 | -1110234185
17 | K | 892271111 | Tlaková zkouška vodou potrubí DN 100 nebo 125 |  |  | m | 10 | 13.6 |  | 136 |  |  |  | základní | 0.044 | 0.44 | 0 | 0 | 0 | 0 | 4 | K | 2 | ROZPOCET | 136 | 0 | 0 | 0 | 0 | 1 | 136 | 4 | -257494847
18 | K | 892372111 | Zabezpečení konců potrubí DN do 300 při tlakových zkouškách vodou |  |  | kus | 2 | 5930 |  | 11860 |  |  |  | základní | 10.3 | 20.6 | 0.46005 | 0.9201 | 0 | 0 | 4 | K | 2 | ROZPOCET | 11860 | 0 | 0 | 0 | 0 | 1 | 11860 | 4 | 1204107129
| 998 - Přesun hmot | [8 empty] | 9127.95 | [5 empty] | 14.4501 |  | 0 |  | 0 | 1 | D | 1 | ROZPOCET | [6 empty] | 9127.95
19 | K | 998276101 | Přesun hmot pro trubní vedení z trub z plastických hmot otevřený výkop |  |  | t | 5.855 | 841 |  | 4924.06 |  |  |  | základní | 1.48 | 8.6654 | 0 | 0 | 0 | 0 | 4 | K | 2 | ROZPOCET | 4924.06 | 0 | 0 | 0 | 0 | 1 | 4924.06 | 4 | 596719317
20 | K | 998276124 | Příplatek k přesunu hmot pro trubní vedení z trub z plastických hmot za zvětšený přesun do 500 m |  |  | t | 5.855 | 718 |  | 4203.89 |  |  |  | základní | 0.988 | 5.7847 | 0 | 0 | 0 | 0 | 4 | K | 2 | ROZPOCET | 4203.89 | 0 | 0 | 0 | 0 | 1 | 4203.89 | 4 | 1677311808

## 2016-212-03 - Mobiliář
| List obsahuje: |  | 1) Krycí list rozpočtu |  | 2) Rekapitulace rozpočtu |  |  | 3) Rozpočet |  |  | Zpět na list: | Rekapitulace stavby
optimalizováno pro tisk sestav ve formátu A4 - na výšku | [11 empty] | >> skryté sloupce << | [9 empty] | {86c0d529-91af-4e9a-8bbb-96838b1672bc}
2
KRYCÍ LIST ROZPOČTU | [12 empty] | v --- níže se nacházejí doplnkové a pomocné údaje k sestavám --- v | [8 empty] | False
| Stavba: |  | Parkové úpravy na parcelách 379/1 a 379/2
| Objekt: |  | 2016-212-03 - Mobiliář
| JKSO: | [7 empty] | CC-CZ:
| Místo: |  | Nad Studánkou, parc.č. 379/1 a 379/2, Světice | [5 empty] | Datum: |  | 19. 12. 2016
| Objednatel: | [7 empty] | IČ: |  | 00240826
|  | Obec Světice, U Hřiště 151, Světice, 251 01 Říčany | [6 empty] | DIČ:
| Zhotovitel: | [7 empty] | IČ:
DIČ:
| Projektant: | [7 empty] | IČ: |  | 45789371
|  | BML, spol. s r. o.Třebohostická 14, Praha 10 | [6 empty] | DIČ:
| Zpracovatel: | [7 empty] | IČ: |  | 71909831
|  | Ing. Dana Mlejnková | [6 empty] | DIČ:
Poznámka:
Náklady z rozpočtu
| Ostatní náklady | [7 empty] | 0
| Cena bez DPH | [7 empty] | 0
| DPH | základní | 21% | ze | 97837.76
|  | snížená | 15% | ze | 0 |  |  |  | 0
|  | zákl. přenesená | 21% | ze | 0 |  |  |  | 0
|  | sníž. přenesená | 15% | ze | 0 |  |  |  | 0
|  | nulová | 0% | ze | 0 |  |  |  | 0
| Cena s DPH |  |  | v | CZK |  |  | 0
| Projektant |  |  |  |  | Zpracovatel
| Datum a podpis: |  |  | Razítko |  | Datum a podpis: |  |  |  | Razítko
| Objednavatel |  |  |  |  | Zhotovitel
| Datum a podpis: |  |  | Razítko |  | Datum a podpis: |  |  |  | Razítko
REKAPITULACE ROZPOČTU
Stavba: |  |  | Parkové úpravy na parcelách 379/1 a 379/2
Objekt: |  |  | 2016-212-03 - Mobiliář
Místo: |  |  | Nad Studánkou, parc.č. 379/1 a 379/2, Světice |  |  |  | Datum: |  | 19. 12. 2016
Objednatel: |  |  | Obec Světice, U Hřiště 151, Světice, 251 01 Říčany |  |  |  | Projektant: |  | BML, spol. s r. o.Třebohostická 14, Praha 10
Zhotovitel: | [6 empty] | Zpracovatel: |  | Ing. Dana Mlejnková
Kód - Popis | [9 empty] | Cena celkem [CZK]
1) Náklady z rozpočtu | [9 empty] | 97837.76 | [12 empty] | -1
| HSV - Práce a dodávky HSV | [8 empty] | 97837.76
| 93 - Různé dokončovací konstrukce a práce inženýrských staveb | [8 empty] | 92072
| 998 - Přesun hmot | [8 empty] | 5765.76
2) Ostatní náklady | [9 empty] | 0 |  |  |  | DPH
Celkové náklady za stavbu 1) + 2) | [7 empty] | 97837.76
ROZPOČET
Stavba: |  |  | Parkové úpravy na parcelách 379/1 a 379/2
Objekt: |  |  | 2016-212-03 - Mobiliář
Místo: |  |  | Nad Studánkou, parc.č. 379/1 a 379/2, Světice |  |  |  | Datum: |  | 19. 12. 2016
Objednatel: |  |  | Obec Světice, U Hřiště 151, Světice, 251 01 Říčany |  |  |  | Projektant: |  | BML, spol. s r. o.Třebohostická 14, Praha 10
Zhotovitel: | [6 empty] | Zpracovatel: |  | Ing. Dana Mlejnková
PČ | Typ | Kód | Popis |  |  | MJ | Množství | J.cena [CZK] |  | Cena celkem [CZK] |  |  | Poznámka | DPH | J. Nh [h] | Nh celkem [h] | J. hmotnost [t] | Hmotnost celkem [t] | J. suť [t] | Suť Celkem [t]
Náklady z rozpočtu | [9 empty] | 97837.76 | [5 empty] | 57.4465 |  | 7.4878 |  | 0 |  | D | -1 | [7 empty] | 97837.76
| HSV - Práce a dodávky HSV | [8 empty] | 97837.76 | [5 empty] | 57.4465 |  | 7.4878 |  | 0 | 1 | D | 0 | ROZPOCET | [6 empty] | 97837.76
| 93 - Různé dokončovací konstrukce a práce inženýrských staveb | [8 empty] | 92072 | [5 empty] | 42.448 |  | 7.4878 |  | 0 | 1 | D | 1 | ROZPOCET | [6 empty] | 92072
9 | K | 936104211 | Montáž odpadkového koše do betonové patky |  |  | kus | 3 | 176 |  | 528 |  |  |  | základní | 0.416 | 1.248 | 0.07287 | 0.21861 | 0 | 0 | 4 | K | 2 | ROZPOCET | 528 | 0 | 0 | 0 | 0 | 1 | 528 | 4 | -1378951240
10 | M | 749101220 | koš odpadkový plastový CLASSIC (+nádoba pro psí exkrementy), výška 75,5 cm, šířka 43,5 cm, obsah 50 l |  |  | kus | 1 | 2420 |  | 2420 |  |  |  | základní | 0 | 0 | 0.0141 | 0.0141 | 0 | 0 | 8 | M | 2 | ROZPOCET | 2420 | 0 | 0 | 0 | 0 | 1 | 2420 | 4 | 1426195250
11 | M | 749101340 | koš odpadkový betonový BDK, výška 80 cm, rozměr 40 x 40 cm |  |  | kus | 2 | 2610 |  | 5220 |  |  |  | základní | 0 | 0 | 0.112 | 0.224 | 0 | 0 | 8 | M | 2 | ROZPOCET | 5220 | 0 | 0 | 0 | 0 | 1 | 5220 | 4 | -1132245778
7 | K | 936124112 | Montáž lavičky stabilní parkové se zabetonováním noh |  |  | kus | 16 | 934 |  | 14944 |  |  |  | základní | 2.575 | 41.2 | 0.35744 | 5.719 | 0 | 0 | 4 | K | 2 | ROZPOCET | 14944 | 0 | 0 | 0 | 0 | 1 | 14944 | 4 | 1016373630
8 | M | 749101050.R | Lavička ocelová pozinkovaná v kombinaci s dřevěným sedákem a opěradlem |  |  | kus | 16 | 4310 |  | 68960 |  |  |  | základní | 0 | 0 | 0.082 | 1.312 | 0 | 0 | 8 | M | 2 | ROZPOCET | 68960 | 0 | 0 | 0 | 0 | 1 | 68960 | 4 | -957196231
| 998 - Přesun hmot | [8 empty] | 5765.76 | [5 empty] | 14.9985 |  | 0 |  | 0 | 1 | D | 1 | ROZPOCET | [6 empty] | 5765.76
6 | K | 998231311 | Přesun hmot pro sadovnické a krajinářské úpravy vodorovně do 5000 m |  |  | t | 7.488 | 770 |  | 5765.76 |  |  |  | základní | 2.003 | 14.9985 | 0 | 0 | 0 | 0 | 4 | K | 2 | ROZPOCET | 5765.76 | 0 | 0 | 0 | 0 | 1 | 5765.76 | 4 | 128533233

## 2016-212-04 - Příprava území
| List obsahuje: |  | 1) Krycí list rozpočtu |  | 2) Rekapitulace rozpočtu |  |  | 3) Rozpočet |  |  | Zpět na list: | Rekapitulace stavby
optimalizováno pro tisk sestav ve formátu A4 - na výšku | [11 empty] | >> skryté sloupce << | [9 empty] | {4cbd442e-ef82-4002-8644-93792c428a15}
2
KRYCÍ LIST ROZPOČTU | [12 empty] | v --- níže se nacházejí doplnkové a pomocné údaje k sestavám --- v | [8 empty] | False
| Stavba: |  | Parkové úpravy na parcelách 379/1 a 379/2
| Objekt: |  | 2016-212-04 - Příprava území
| JKSO: | [7 empty] | CC-CZ:
| Místo: |  | Nad Studánkou, parc.č. 379/1 a 379/2, Světice | [5 empty] | Datum: |  | 19. 12. 2016
| Objednatel: | [7 empty] | IČ: |  | 00240826
|  | Obec Světice, U Hřiště 151, Světice, 251 01 Říčany | [6 empty] | DIČ:
| Zhotovitel: | [7 empty] | IČ:
DIČ:
| Projektant: | [7 empty] | IČ: |  | 45789371
|  | BML, spol. s r. o.Třebohostická 14, Praha 10 | [6 empty] | DIČ:
| Zpracovatel: | [7 empty] | IČ: |  | 71909831
|  | Ing. Dana Mlejnková | [6 empty] | DIČ:
Poznámka:
Náklady z rozpočtu
| Ostatní náklady | [7 empty] | 0
| Cena bez DPH | [7 empty] | 0
| DPH | základní | 21% | ze | 25749.5
|  | snížená | 15% | ze | 0 |  |  |  | 0
|  | zákl. přenesená | 21% | ze | 0 |  |  |  | 0
|  | sníž. přenesená | 15% | ze | 0 |  |  |  | 0
|  | nulová | 0% | ze | 0 |  |  |  | 0
| Cena s DPH |  |  | v | CZK |  |  | 0
| Projektant |  |  |  |  | Zpracovatel
| Datum a podpis: |  |  | Razítko |  | Datum a podpis: |  |  |  | Razítko
| Objednavatel |  |  |  |  | Zhotovitel
| Datum a podpis: |  |  | Razítko |  | Datum a podpis: |  |  |  | Razítko
REKAPITULACE ROZPOČTU
Stavba: |  |  | Parkové úpravy na parcelách 379/1 a 379/2
Objekt: |  |  | 2016-212-04 - Příprava území
Místo: |  |  | Nad Studánkou, parc.č. 379/1 a 379/2, Světice |  |  |  | Datum: |  | 19. 12. 2016
Objednatel: |  |  | Obec Světice, U Hřiště 151, Světice, 251 01 Říčany |  |  |  | Projektant: |  | BML, spol. s r. o.Třebohostická 14, Praha 10
Zhotovitel: | [6 empty] | Zpracovatel: |  | Ing. Dana Mlejnková
Kód - Popis | [9 empty] | Cena celkem [CZK]
1) Náklady z rozpočtu | [9 empty] | 25749.5 | [12 empty] | -1
| HSV - Práce a dodávky HSV | [8 empty] | 25749.5
| 11 - Zemní práce - přípravné a přidružené práce | [8 empty] | 7486
| 16 - Zemní práce - přemístění výkopku | [8 empty] | 3115.4
| 17 - Zemní práce - konstrukce ze zemin | [8 empty] | 221.1
| 18 - Zemní práce - povrchové úpravy terénu | [8 empty] | 14688.3
| 998 - Přesun hmot | [8 empty] | 238.7
2) Ostatní náklady | [9 empty] | 0 |  |  |  | DPH
Celkové náklady za stavbu 1) + 2) | [7 empty] | 25749.5
ROZPOČET
Stavba: |  |  | Parkové úpravy na parcelách 379/1 a 379/2
Objekt: |  |  | 2016-212-04 - Příprava území
Místo: |  |  | Nad Studánkou, parc.č. 379/1 a 379/2, Světice |  |  |  | Datum: |  | 19. 12. 2016
Objednatel: |  |  | Obec Světice, U Hřiště 151, Světice, 251 01 Říčany |  |  |  | Projektant: |  | BML, spol. s r. o.Třebohostická 14, Praha 10
Zhotovitel: | [6 empty] | Zpracovatel: |  | Ing. Dana Mlejnková
PČ | Typ | Kód | Popis |  |  | MJ | Množství | J.cena [CZK] |  | Cena celkem [CZK] |  |  | Poznámka | DPH | J. Nh [h] | Nh celkem [h] | J. hmotnost [t] | Hmotnost celkem [t] | J. suť [t] | Suť Celkem [t]
Náklady z rozpočtu | [9 empty] | 25749.5 | [5 empty] | 69.7309 |  | 0.31045 |  | 0 |  | D | -1 | [7 empty] | 25749.5
| HSV - Práce a dodávky HSV | [8 empty] | 25749.5 | [5 empty] | 69.7309 |  | 0.31045 |  | 0 | 1 | D | 0 | ROZPOCET | [6 empty] | 25749.5
| 11 - Zemní práce - přípravné a přidružené práce | [8 empty] | 7486 | [5 empty] | 23.597 |  | 0.00017194 |  | 0 | 1 | D | 1 | ROZPOCET | [6 empty] | 7486
1 | K | 111212351 | Odstranění nevhodných dřevin do 100 m2 výšky nad 1m s odstraněním pařezů v rovině nebo svahu 1:5 |  |  | m2 | 32 | 176 |  | 5632 |  |  |  | základní | 0.586 | 18.752 | 0 | 0 | 0 | 0 | 4 | K | 2 | ROZPOCET | 5632 | 0 | 0 | 0 | 0 | 1 | 5632 | 4 | -1981867006
2 | K | 112151112 | Směrové kácení stromů s rozřezáním a odvětvením D kmene do 300 mm |  |  | kus | 3 | 343 |  | 1029 |  |  |  | základní | 0.956 | 2.868 | 0 | 0 | 0 | 0 | 4 | K | 2 | ROZPOCET | 1029 | 0 | 0 | 0 | 0 | 1 | 1029 | 4 | 923479360
3 | K | 112201101 | Odstranění pařezů D do 300 mm |  |  | kus | 3 | 275 |  | 825 |  |  |  | základní | 0.659 | 1.977 | 5.7312e-05 | 0.00017194 | 0 | 0 | 4 | K | 2 | ROZPOCET | 825 | 0 | 0 | 0 | 0 | 1 | 825 | 4 | 1403997846
| 16 - Zemní práce - přemístění výkopku | [8 empty] | 3115.4 | [5 empty] | 3.711 |  | 0 |  | 0 | 1 | D | 1 | ROZPOCET | [6 empty] | 3115.4
4 | K | 162301415 | Vodorovné přemístění kmenů stromů jehličnatých do 5 km D kmene do 300 mm |  |  | kus | 3 | 346 |  | 1038 |  |  |  | základní | 0.582 | 1.746 | 0 | 0 | 0 | 0 | 4 | K | 2 | ROZPOCET | 1038 | 0 | 0 | 0 | 0 | 1 | 1038 | 4 | 801586130
5 | K | 162301421 | Vodorovné přemístění pařezů do 5 km D do 300 mm |  |  | kus | 3 | 86.8 |  | 260.4 |  |  |  | základní | 0.102 | 0.306 | 0 | 0 | 0 | 0 | 4 | K | 2 | ROZPOCET | 260.4 | 0 | 0 | 0 | 0 | 1 | 260.4 | 4 | -895867840
6 | K | 162301915 | Příplatek k vodorovnému přemístění kmenů stromů jehličnatých D kmene do 300 mm ZKD 5 km |  |  | kus | 3 | 12.4 |  | 37.2 |  |  |  | základní | 0.004 | 0.012 | 0 | 0 | 0 | 0 | 4 | K | 2 | ROZPOCET | 37.2 | 0 | 0 | 0 | 0 | 1 | 37.2 | 4 | 1216597976
7 | K | 162301921 | Příplatek k vodorovnému přemístění pařezů D 300 mm ZKD 5 km |  |  | kus | 3 | 16.2 |  | 48.6 |  |  |  | základní | 0.005 | 0.015 | 0 | 0 | 0 | 0 | 4 | K | 2 | ROZPOCET | 48.6 | 0 | 0 | 0 | 0 | 1 | 48.6 | 4 | 1754647284
8 | K | 162301501 | Vodorovné přemístění křovin do 5 km D kmene do 100 mm |  |  | m2 | 32 | 54.1 |  | 1731.2 |  |  |  | základní | 0.051 | 1.632 | 0 | 0 | 0 | 0 | 4 | K | 2 | ROZPOCET | 1731.2 | 0 | 0 | 0 | 0 | 1 | 1731.2 | 4 | -1750630692
| 17 - Zemní práce - konstrukce ze zemin | [8 empty] | 221.1 | [5 empty] | 1.047 |  | 0 |  | 0 | 1 | D | 1 | ROZPOCET | [6 empty] | 221.1
9 | K | 174201201 | Zásyp jam po pařezech D pařezů do 300 mm |  |  | kus | 3 | 73.7 |  | 221.1 |  |  |  | základní | 0.349 | 1.047 | 0 | 0 | 0 | 0 | 4 | K | 2 | ROZPOCET | 221.1 | 0 | 0 | 0 | 0 | 1 | 221.1 | 4 | -1785301029
| 18 - Zemní práce - povrchové úpravy terénu | [8 empty] | 14688.3 | [5 empty] | 40.755 |  | 0.31028 |  | 0 | 1 | D | 1 | ROZPOCET | [6 empty] | 14688.3
10 | K | 184807111 | Zřízení ochrany stromu bedněním |  |  | m2 | 33 | 350 |  | 11550 |  |  |  | základní | 0.864 | 28.512 | 0.0094024 | 0.31028 | 0 | 0 | 4 | K | 2 | ROZPOCET | 11550 | 0 | 0 | 0 | 0 | 1 | 11550 | 4 | 1342821046
11 | K | 184807112 | Odstranění ochrany stromu bedněním |  |  | m2 | 33 | 95.1 |  | 3138.3 |  |  |  | základní | 0.371 | 12.243 | 0 | 0 | 0 | 0 | 4 | K | 2 | ROZPOCET | 3138.3 | 0 | 0 | 0 | 0 | 1 | 3138.3 | 4 | 1643875023
| 998 - Přesun hmot | [8 empty] | 238.7 | [5 empty] | 0.62093 |  | 0 |  | 0 | 1 | D | 1 | ROZPOCET | [6 empty] | 238.7
12 | K | 998231311 | Přesun hmot pro sadovnické a krajinářské úpravy vodorovně do 5000 m |  |  | t | 0.31 | 770 |  | 238.7 |  |  |  | základní | 2.003 | 0.62093 | 0 | 0 | 0 | 0 | 4 | K | 2 | ROZPOCET | 238.7 | 0 | 0 | 0 | 0 | 1 | 238.7 | 4 | 556250191

## 2016-212-05 - Mlatové plochy
| List obsahuje: |  | 1) Krycí list rozpočtu |  | 2) Rekapitulace rozpočtu |  |  | 3) Rozpočet |  |  | Zpět na list: | Rekapitulace stavby
optimalizováno pro tisk sestav ve formátu A4 - na výšku | [11 empty] | >> skryté sloupce << | [9 empty] | {a8f3d82e-f39f-4205-ab76-330e962390b0}
2
KRYCÍ LIST ROZPOČTU | [12 empty] | v --- níže se nacházejí doplnkové a pomocné údaje k sestavám --- v | [8 empty] | False
| Stavba: |  | Parkové úpravy na parcelách 379/1 a 379/2
| Objekt: |  | 2016-212-05 - Mlatové plochy
| JKSO: | [7 empty] | CC-CZ:
| Místo: |  | Nad Studánkou, parc.č. 379/1 a 379/2, Světice | [5 empty] | Datum: |  | 19. 12. 2016
| Objednatel: | [7 empty] | IČ: |  | 00240826
|  | Obec Světice, U Hřiště 151, Světice, 251 01 Říčany | [6 empty] | DIČ:
| Zhotovitel: | [7 empty] | IČ:
DIČ:
| Projektant: | [7 empty] | IČ: |  | 45789371
|  | BML, spol. s r. o.Třebohostická 14, Praha 10 | [6 empty] | DIČ:
| Zpracovatel: | [7 empty] | IČ: |  | 71909831
|  | Ing. Dana Mlejnková | [6 empty] | DIČ:
Poznámka:
Náklady z rozpočtu
| Ostatní náklady | [7 empty] | 0
| Cena bez DPH | [7 empty] | 0
| DPH | základní | 21% | ze | 209847.56
|  | snížená | 15% | ze | 0 |  |  |  | 0
|  | zákl. přenesená | 21% | ze | 0 |  |  |  | 0
|  | sníž. přenesená | 15% | ze | 0 |  |  |  | 0
|  | nulová | 0% | ze | 0 |  |  |  | 0
| Cena s DPH |  |  | v | CZK |  |  | 0
| Projektant |  |  |  |  | Zpracovatel
| Datum a podpis: |  |  | Razítko |  | Datum a podpis: |  |  |  | Razítko
| Objednavatel |  |  |  |  | Zhotovitel
| Datum a podpis: |  |  | Razítko |  | Datum a podpis: |  |  |  | Razítko
REKAPITULACE ROZPOČTU
Stavba: |  |  | Parkové úpravy na parcelách 379/1 a 379/2
Objekt: |  |  | 2016-212-05 - Mlatové plochy
Místo: |  |  | Nad Studánkou, parc.č. 379/1 a 379/2, Světice |  |  |  | Datum: |  | 19. 12. 2016
Objednatel: |  |  | Obec Světice, U Hřiště 151, Světice, 251 01 Říčany |  |  |  | Projektant: |  | BML, spol. s r. o.Třebohostická 14, Praha 10
Zhotovitel: | [6 empty] | Zpracovatel: |  | Ing. Dana Mlejnková
Kód - Popis | [9 empty] | Cena celkem [CZK]
1) Náklady z rozpočtu | [9 empty] | 209847.56 | [12 empty] | -1
| HSV - Práce a dodávky HSV | [8 empty] | 209847.56
| 12 - Zemní práce - odkopávky a prokopávky | [8 empty] | 6869.84
| 16 - Zemní práce - přemístění výkopku | [8 empty] | 6512.19
| 18 - Zemní práce - povrchové úpravy terénu | [8 empty] | 9576.75
| 2 - Zakládání | [8 empty] | 2054.34
| 5 - Komunikace pozemní | [8 empty] | 105259.5
| 91 - Doplňující konstrukce a práce pozemních komunikací, letišť a ploch | [8 empty] | 66549.2
| 998 - Přesun hmot | [8 empty] | 13025.74
2) Ostatní náklady | [9 empty] | 0 |  |  |  | DPH
Celkové náklady za stavbu 1) + 2) | [7 empty] | 209847.56
ROZPOČET
Stavba: |  |  | Parkové úpravy na parcelách 379/1 a 379/2
Objekt: |  |  | 2016-212-05 - Mlatové plochy
Místo: |  |  | Nad Studánkou, parc.č. 379/1 a 379/2, Světice |  |  |  | Datum: |  | 19. 12. 2016
Objednatel: |  |  | Obec Světice, U Hřiště 151, Světice, 251 01 Říčany |  |  |  | Projektant: |  | BML, spol. s r. o.Třebohostická 14, Praha 10
Zhotovitel: | [6 empty] | Zpracovatel: |  | Ing. Dana Mlejnková
PČ | Typ | Kód | Popis |  |  | MJ | Množství | J.cena [CZK] |  | Cena celkem [CZK] |  |  | Poznámka | DPH | J. Nh [h] | Nh celkem [h] | J. hmotnost [t] | Hmotnost celkem [t] | J. suť [t] | Suť Celkem [t]
Náklady z rozpočtu | [9 empty] | 209847.56 | [5 empty] | 165.7566 |  | 218.9205 |  | 0 |  | D | -1 | [7 empty] | 209847.56
| HSV - Práce a dodávky HSV | [8 empty] | 209847.56 | [5 empty] | 165.7566 |  | 218.9205 |  | 0 | 1 | D | 0 | ROZPOCET | [6 empty] | 209847.56
| 12 - Zemní práce - odkopávky a prokopávky | [8 empty] | 6869.84 | [5 empty] | 16.272 |  | 0 |  | 0 | 1 | D | 1 | ROZPOCET | [6 empty] | 6869.84
1 | K | 121103111 | Skrývka zemin schopných zúrodnění v rovině a svahu do 1:5 |  |  | m3 | 50.85 | 70.7 |  | 3595.1 |  |  |  | základní | 0.116 | 5.8986 | 0 | 0 | 0 | 0 | 4 | K | 2 | ROZPOCET | 3595.1 | 0 | 0 | 0 | 0 | 1 | 3595.1 | 4 | 402783018
2 | K | 122202202 | Odkopávky a prokopávky nezapažené pro silnice objemu do 1000 m3 v hornině tř. 3 |  |  | m3 | 33.9 | 74.7 |  | 2532.33 |  |  |  | základní | 0.223 | 7.5597 | 0 | 0 | 0 | 0 | 4 | K | 2 | ROZPOCET | 2532.33 | 0 | 0 | 0 | 0 | 1 | 2532.33 | 4 | -1102387128
3 | K | 122202209 | Příplatek k odkopávkám a prokopávkám pro silnice v hornině tř. 3 za lepivost |  |  | m3 | 33.9 | 21.9 |  | 742.41 |  |  |  | základní | 0.083 | 2.8137 | 0 | 0 | 0 | 0 | 4 | K | 2 | ROZPOCET | 742.41 | 0 | 0 | 0 | 0 | 1 | 742.41 | 4 | -1985483443
| 16 - Zemní práce - přemístění výkopku | [8 empty] | 6512.19 | [5 empty] | 24.6114 |  | 0 |  | 0 | 1 | D | 1 | ROZPOCET | [6 empty] | 6512.19
4 | K | 162201102 | Vodorovné přemístění do 50 m výkopku/sypaniny z horniny tř. 1 až 4 |  |  | m3 | 33.9 | 34.1 |  | 1155.99 |  |  |  | základní | 0.074 | 2.5086 | 0 | 0 | 0 | 0 | 4 | K | 2 | ROZPOCET | 1155.99 | 0 | 0 | 0 | 0 | 1 | 1155.99 | 4 | -1150419087
5 | K | 167101101 | Nakládání výkopku z hornin tř. 1 až 4 do 100 m3 |  |  | m3 | 33.9 | 158 |  | 5356.2 |  |  |  | základní | 0.652 | 22.1028 | 0 | 0 | 0 | 0 | 4 | K | 2 | ROZPOCET | 5356.2 | 0 | 0 | 0 | 0 | 1 | 5356.2 | 4 | 1710621597
| 18 - Zemní práce - povrchové úpravy terénu | [8 empty] | 9576.75 | [5 empty] | 11.0175 |  | 0 |  | 0 | 1 | D | 1 | ROZPOCET | [6 empty] | 9576.75
6 | K | 181006113 | Rozprostření zemin tl vrstvy do 0,2 m schopných zúrodnění v rovině a sklonu do 1:5 |  |  | m2 | 423.75 | 12.4 |  | 5254.5 |  |  |  | základní | 0.008 | 3.39 | 0 | 0 | 0 | 0 | 4 | K | 2 | ROZPOCET | 5254.5 | 0 | 0 | 0 | 0 | 1 | 5254.5 | 4 | 1869156988
7 | K | 181951102 | Úprava pláně v hornině tř. 1 až 4 se zhutněním |  |  | m2 | 423.75 | 10.2 |  | 4322.25 |  |  |  | základní | 0.018 | 7.6275 | 0 | 0 | 0 | 0 | 4 | K | 2 | ROZPOCET | 4322.25 | 0 | 0 | 0 | 0 | 1 | 4322.25 | 4 | 451749054
| 2 - Zakládání | [8 empty] | 2054.34 | [5 empty] | 1.695 |  | 0 |  | 0 | 1 | D | 1 | ROZPOCET | [6 empty] | 2054.34
8 | K | 215901101 | Zhutnění podloží z hornin soudržných do 92% PS nebo nesoudržných sypkých I(d) do 0,8 |  |  | m2 | 339 | 6.06 |  | 2054.34 |  |  |  | základní | 0.005 | 1.695 | 0 | 0 | 0 | 0 | 4 | K | 2 | ROZPOCET | 2054.34 | 0 | 0 | 0 | 0 | 1 | 2054.34 | 4 | 974023186
| 5 - Komunikace pozemní | [8 empty] | 105259.5 | [5 empty] | 42.714 |  | 188.6806 |  | 0 | 1 | D | 1 | ROZPOCET | [6 empty] | 105259.5
9 | K | 564751111.1 | Podklad z kameniva hrubého drceného vel. 16-32 mm tl 150 mm |  |  | m2 | 339 | 132 |  | 44748 |  |  |  | základní | 0.026 | 8.814 | 0.2916 | 98.8524 | 0 | 0 | 4 | K | 2 | ROZPOCET | 44748 | 0 | 0 | 0 | 0 | 1 | 44748 | 4 | -580722520
10 | K | 564722111.50 | Podklad z vibrovaného štěrku VŠ tl 50 mm........zrnitost 8-16 |  |  | m2 | 339 | 119 |  | 40341 |  |  |  | základní | 0.05 | 16.95 | 0.20394 | 69.1357 | 0 | 0 | 4 | K | 2 | ROZPOCET | 40341 | 0 | 0 | 0 | 0 | 1 | 40341 | 4 | 501707891
11 | K | 564722111.50b | Podklad z kameniva tl 50 mm........zrnitost 0-8 |  |  | m2 | 339 | 59.5 |  | 20170.5 |  |  |  | základní | 0.05 | 16.95 | 0.06104 | 20.6926 | 0 | 0 | 4 | K | 2 | ROZPOCET | 20170.5 | 0 | 0 | 0 | 0 | 1 | 20170.5 | 4 | -1167012078
| 91 - Doplňující konstrukce a práce pozemních komunikací, letišť a ploch | [8 empty] | 66549.2 | [5 empty] | 54.998 |  | 30.2399 |  | 0 | 1 | D | 1 | ROZPOCET | [6 empty] | 66549.2
12 | K | 916331111 | Osazení zahradního obrubníku betonového do lože z betonu bez boční opěry |  |  | m | 263 | 112 |  | 29456 |  |  |  | základní | 0.106 | 27.878 | 0.08531 | 22.4365 | 0 | 0 | 4 | K | 2 | ROZPOCET | 29456 | 0 | 0 | 0 | 0 | 1 | 29456 | 4 | 1379667982
13 | M | 592172140 | obrubník betonový záhonový šedý(přírodní) 50 x 5 x 25 cm |  |  | kus | 546 | 39.5 |  | 21567 |  |  |  | základní | 0 | 0 | 0.014 | 7.644 | 0 | 0 | 8 | M | 2 | ROZPOCET | 21567 | 0 | 0 | 0 | 0 | 1 | 21567 | 4 | -609631512
14 | K | 919726122 | Geotextilie pro ochranu, separaci a filtraci netkaná měrná hmotnost do 300 g/m2 |  |  | m2 | 339 | 45.8 |  | 15526.2 |  |  |  | základní | 0.08 | 27.12 | 0.00047 | 0.15933 | 0 | 0 | 4 | K | 2 | ROZPOCET | 15526.2 | 0 | 0 | 0 | 0 | 1 | 15526.2 | 4 | -1854253604
| 998 - Přesun hmot | [8 empty] | 13025.74 | [5 empty] | 14.4487 |  | 0 |  | 0 | 1 | D | 1 | ROZPOCET | [6 empty] | 13025.74
15 | K | 998225111 | Přesun hmot pro pozemní komunikace s krytem z kamene, monolitickým betonovým nebo živičným |  |  | t | 218.92 | 59.5 |  | 13025.74 |  |  |  | základní | 0.066 | 14.4487 | 0 | 0 | 0 | 0 | 4 | K | 2 | ROZPOCET | 13025.74 | 0 | 0 | 0 | 0 | 1 | 13025.74 | 4 | 10760032

## 2016-212-06 - Parkové úpravy
| List obsahuje: |  | 1) Krycí list rozpočtu |  | 2) Rekapitulace rozpočtu |  |  | 3) Rozpočet |  |  | Zpět na list: | Rekapitulace stavby
optimalizováno pro tisk sestav ve formátu A4 - na výšku | [11 empty] | >> skryté sloupce << | [9 empty] | {8788cc54-4202-4277-ade6-0f6b56d073b9}
2
KRYCÍ LIST ROZPOČTU | [12 empty] | v --- níže se nacházejí doplnkové a pomocné údaje k sestavám --- v | [8 empty] | False
| Stavba: |  | Parkové úpravy na parcelách 379/1 a 379/2
| Objekt: |  | 2016-212-06 - Parkové úpravy
| JKSO: | [7 empty] | CC-CZ:
| Místo: |  | Nad Studánkou, parc.č. 379/1 a 379/2, Světice | [5 empty] | Datum: |  | 19. 12. 2016
| Objednatel: | [7 empty] | IČ: |  | 00240826
|  | Obec Světice, U Hřiště 151, Světice, 251 01 Říčany | [6 empty] | DIČ:
| Zhotovitel: | [7 empty] | IČ:
DIČ:
| Projektant: | [7 empty] | IČ: |  | 45789371
|  | BML, spol. s r. o.Třebohostická 14, Praha 10 | [6 empty] | DIČ:
| Zpracovatel: | [7 empty] | IČ: |  | 71909831
|  | Ing. Dana Mlejnková | [6 empty] | DIČ:
Poznámka:
Náklady z rozpočtu
| Ostatní náklady | [7 empty] | 0
| Cena bez DPH | [7 empty] | 0
| DPH | základní | 21% | ze | 121839.59
|  | snížená | 15% | ze | 0 |  |  |  | 0
|  | zákl. přenesená | 21% | ze | 0 |  |  |  | 0
|  | sníž. přenesená | 15% | ze | 0 |  |  |  | 0
|  | nulová | 0% | ze | 0 |  |  |  | 0
| Cena s DPH |  |  | v | CZK |  |  | 0
| Projektant |  |  |  |  | Zpracovatel
| Datum a podpis: |  |  | Razítko |  | Datum a podpis: |  |  |  | Razítko
| Objednavatel |  |  |  |  | Zhotovitel
| Datum a podpis: |  |  | Razítko |  | Datum a podpis: |  |  |  | Razítko
REKAPITULACE ROZPOČTU
Stavba: |  |  | Parkové úpravy na parcelách 379/1 a 379/2
Objekt: |  |  | 2016-212-06 - Parkové úpravy
Místo: |  |  | Nad Studánkou, parc.č. 379/1 a 379/2, Světice |  |  |  | Datum: |  | 19. 12. 2016
Objednatel: |  |  | Obec Světice, U Hřiště 151, Světice, 251 01 Říčany |  |  |  | Projektant: |  | BML, spol. s r. o.Třebohostická 14, Praha 10
Zhotovitel: | [6 empty] | Zpracovatel: |  | Ing. Dana Mlejnková
Kód - Popis | [9 empty] | Cena celkem [CZK]
1) Náklady z rozpočtu | [9 empty] | 121839.59 | [12 empty] | -1
| HSV - Práce a dodávky HSV | [8 empty] | 121839.59
| 1-2 - Zemní práce- příprava - modelace-úprava terénu | [8 empty] | 30581.64
| 1-3 - Zemní práce- výsadba a výsev | [8 empty] | 52520.26
| 1-4 - Plocha s mulčovací kůrou - 175 m2 | [8 empty] | 26625.2
| 1-5 - Trávník parkový 509 m2 | [8 empty] | 9239.62
| 998 - Přesun hmot | [8 empty] | 2872.87
2) Ostatní náklady | [9 empty] | 0 |  |  |  | DPH
Celkové náklady za stavbu 1) + 2) | [7 empty] | 121839.59
ROZPOČET
Stavba: |  |  | Parkové úpravy na parcelách 379/1 a 379/2
Objekt: |  |  | 2016-212-06 - Parkové úpravy
Místo: |  |  | Nad Studánkou, parc.č. 379/1 a 379/2, Světice |  |  |  | Datum: |  | 19. 12. 2016
Objednatel: |  |  | Obec Světice, U Hřiště 151, Světice, 251 01 Říčany |  |  |  | Projektant: |  | BML, spol. s r. o.Třebohostická 14, Praha 10
Zhotovitel: | [6 empty] | Zpracovatel: |  | Ing. Dana Mlejnková
PČ | Typ | Kód | Popis |  |  | MJ | Množství | J.cena [CZK] |  | Cena celkem [CZK] |  |  | Poznámka | DPH | J. Nh [h] | Nh celkem [h] | J. hmotnost [t] | Hmotnost celkem [t] | J. suť [t] | Suť Celkem [t]
Náklady z rozpočtu | [9 empty] | 121839.59 | [5 empty] | 267.3374 |  | 3.7306 |  | 0 |  | D | -1 | [7 empty] | 121839.59
| HSV - Práce a dodávky HSV | [8 empty] | 121839.59 | [5 empty] | 267.3374 |  | 3.7306 |  | 0 | 1 | D | 0 | ROZPOCET | [6 empty] | 121839.59
| 1-2 - Zemní práce- příprava - modelace-úprava terénu | [8 empty] | 30581.64 | [5 empty] | 116.964 |  | 0.0002052 |  | 0 | 1 | D | 1 | ROZPOCET | [6 empty] | 30581.64
1 | K | 181151331 | Plošná úprava terénu přes 500 m2 zemina tř 1 až 4 nerovnosti do 200 mm v rovinně a svahu do 1:5 |  |  | m2 | 684 | 23.5 |  | 16074 |  |  |  | základní | 0.095 | 64.98 | 0 | 0 | 0 | 0 | 4 | K | 2 | ROZPOCET | 16074 | 0 | 0 | 0 | 0 | 1 | 16074 | 4 | 1104143031
2 | K | 181951101 | Úprava pláně v hornině tř. 1 až 4 bez zhutnění |  |  | m2 | 684 | 4.98 |  | 3406.32 |  |  |  | základní | 0.013 | 8.892 | 0 | 0 | 0 | 0 | 4 | K | 2 | ROZPOCET | 3406.32 | 0 | 0 | 0 | 0 | 1 | 3406.32 | 4 | -268059481
3 | K | 183402131 | Rozrušení půdy souvislé plochy přes 500 m2 hloubky do 150 mm v rovině a svahu do 1:5 |  |  | m2 | 684 | 9.96 |  | 6812.64 |  |  |  | základní | 0.042 | 28.728 | 0 | 0 | 0 | 0 | 4 | K | 2 | ROZPOCET | 6812.64 | 0 | 0 | 0 | 0 | 1 | 6812.64 | 4 | -1673937159
4 | K | 183403114 | Obdělání půdy kultivátorováním v rovině a svahu do 1:5 |  |  | m2 | 684 | 0.87 |  | 595.08 |  |  |  | základní | 0.001 | 0.684 | 0 | 0 | 0 | 0 | 4 | K | 2 | ROZPOCET | 595.08 | 0 | 0 | 0 | 0 | 1 | 595.08 | 4 | -545480830
5 | K | 183403152 | Obdělání půdy vláčením v rovině a svahu do 1:5 |  |  | m2 | 684 | 0.63 |  | 430.92 |  |  |  | základní | 0.001 | 0.684 | 0 | 0 | 0 | 0 | 4 | K | 2 | ROZPOCET | 430.92 | 0 | 0 | 0 | 0 | 1 | 430.92 | 4 | 1103130892
6 | K | 183403153 | Obdělání půdy hrabáním v rovině a svahu do 1:5 |  |  | m2 | 684 | 3 |  | 2052 |  |  |  | základní | 0.015 | 10.26 | 0 | 0 | 0 | 0 | 4 | K | 2 | ROZPOCET | 2052 | 0 | 0 | 0 | 0 | 1 | 2052 | 4 | 133555211
7 | K | 184802111 | Chemické odplevelení před založením kultury nad 20 m2 postřikem na široko v rovině a svahu do 1:5 |  |  | m2 | 684 | 1.77 |  | 1210.68 |  |  |  | základní | 0.004 | 2.736 | 3e-07 | 0.0002052 | 0 | 0 | 4 | K | 2 | ROZPOCET | 1210.68 | 0 | 0 | 0 | 0 | 1 | 1210.68 | 4 | 644612729
| 1-3 - Zemní práce- výsadba a výsev | [8 empty] | 52520.26 | [5 empty] | 74.5122 |  | 0.06 |  | 0 | 1 | D | 1 | ROZPOCET | [6 empty] | 52520.26
8 | K | 183403111 | Obdělání půdy nakopáním na hloubku do 0,1 m v rovině a svahu do 1:5 |  |  | m2 | 33.12 | 12.2 |  | 404.06 |  |  |  | základní | 0.052 | 1.7222 | 0 | 0 | 0 | 0 | 4 | K | 2 | ROZPOCET | 404.06 | 0 | 0 | 0 | 0 | 1 | 404.06 | 4 | -551925265
9 | K | 183101213 | Jamky pro výsadbu s výměnou 50 % půdy zeminy tř 1 až 4 objem do 0,05 m3 v rovině a svahu do 1:5 |  |  | kus | 96 | 57 |  | 5472 |  |  |  | základní | 0.195 | 18.72 | 0 | 0 | 0 | 0 | 4 | K | 2 | ROZPOCET | 5472 | 0 | 0 | 0 | 0 | 1 | 5472 | 4 | 2042119886
10 | M | 103715100 | substrát zahradnický B 70 l bal.PE |  |  | kus | 2.4 | 114 |  | 273.6 |  |  |  | základní | 0 | 0 | 0.025 | 0.06 | 0 | 0 | 8 | M | 2 | ROZPOCET | 273.6 | 0 | 0 | 0 | 0 | 1 | 273.6 | 4 | -362339542
11 | K | 183211312 | Výsadba trvalek prostokořenných |  |  | kus | 96 | 10.8 |  | 1036.8 |  |  |  | základní | 0.033 | 3.168 | 0 | 0 | 0 | 0 | 4 | K | 2 | ROZPOCET | 1036.8 | 0 | 0 | 0 | 0 | 1 | 1036.8 | 4 | 72916474
12 | M | 026504-rostl-01 | Trávy (slunce) Pennisetum alopecuroides Hameln - na 5m |  |  | ks | 7 | 95 |  | 665 |  |  |  | základní | 0 | 0 | 0 | 0 | 0 | 0 | 32 | M | 2 | ROZPOCET | 665 | 0 | 0 | 0 | 0 | 1 | 665 | 16 | -212894804
13 | M | 026504-rostl.-02 | Koeleria glauca (resp.Festuca) - na 1m |  |  | ks | 6 | 95 |  | 570 |  |  |  | základní | 0 | 0 | 0 | 0 | 0 | 0 | 32 | M | 2 | ROZPOCET | 570 | 0 | 0 | 0 | 0 | 1 | 570 | 16 | -1304368928
14 | M | 026504-rostl.-03 | Pokryvná růže Rosa The fairy - na 2m |  |  | ks | 3 | 45 |  | 135 |  |  |  | základní | 0 | 0 | 0 | 0 | 0 | 0 | 32 | M | 2 | ROZPOCET | 135 | 0 | 0 | 0 | 0 | 1 | 135 | 16 | 781360980
15 | M | 026504-rostl.-04 | pokryvný břečťan Hedera helix ´Green Riple´ - 75m2 |  |  | ks | 80 | 48 |  | 3840 |  |  |  | základní | 0 | 0 | 0 | 0 | 0 | 0 | 32 | M | 2 | ROZPOCET | 3840 | 0 | 0 | 0 | 0 | 1 | 3840 | 16 | 308768030
16 | K | 183151112 | Hloubení jam pro výsadbu dřevin strojně v rovině nebo ve svahu do 1:5 objem jamky do 0,30 m3 |  |  | kus | 111 | 114 |  | 12654 |  |  |  | základní | 0.253 | 28.083 | 0 | 0 | 0 | 0 | 4 | K | 2 | ROZPOCET | 12654 | 0 | 0 | 0 | 0 | 1 | 12654 | 4 | -8435039
17 | K | 184102211 | Výsadba keře bez balu v do 1 m do jamky se zalitím v rovině a svahu do 1:5 |  |  | kus | 116 | 23.5 |  | 2726 |  |  |  | základní | 0.095 | 11.02 | 0 | 0 | 0 | 0 | 4 | K | 2 | ROZPOCET | 2726 | 0 | 0 | 0 | 0 | 1 | 2726 | 4 | -918576909
18 | M | 026503-keř-01 | Cornus alba ´Sibirica variegata´ (Elegantissima) |  |  | ks | 9 | 95 |  | 855 |  |  |  | základní | 0 | 0 | 0 | 0 | 0 | 0 | 32 | M | 2 | ROZPOCET | 855 | 0 | 0 | 0 | 0 | 1 | 855 | 16 | -1051415004
19 | M | 026503-keř-02 | Cornus alba ´Kasselringii´ |  |  | ks | 4 | 95 |  | 380 |  |  |  | základní | 0 | 0 | 0 | 0 | 0 | 0 | 32 | M | 2 | ROZPOCET | 380 | 0 | 0 | 0 | 0 | 1 | 380 | 16 | 441742135
20 | M | 026503-keř-03 | Tavolník Spiraea bumalda Anthony Waterer |  |  | ks | 12 | 95 |  | 1140 |  |  |  | základní | 0 | 0 | 0 | 0 | 0 | 0 | 32 | M | 2 | ROZPOCET | 1140 | 0 | 0 | 0 | 0 | 1 | 1140 | 16 | 116752026
21 | M | 026503-keř-04 | Pinus mugo var.Pumilio |  |  | ks | 11 | 480 |  | 5280 |  |  |  | základní | 0 | 0 | 0 | 0 | 0 | 0 | 32 | M | 2 | ROZPOCET | 5280 | 0 | 0 | 0 | 0 | 1 | 5280 | 16 | 522272604
22 | M | 026503-keř-05 | Lonicera pileata |  |  | ks | 18 | 30 |  | 540 |  |  |  | základní | 0 | 0 | 0 | 0 | 0 | 0 | 32 | M | 2 | ROZPOCET | 540 | 0 | 0 | 0 | 0 | 1 | 540 | 16 | 530890851
23 | M | 026503-keř-06 | Tavolník Spiraea bumalda Darts Red |  |  | ks | 12 | 800 |  | 9600 |  |  |  | základní | 0 | 0 | 0 | 0 | 0 | 0 | 32 | M | 2 | ROZPOCET | 9600 | 0 | 0 | 0 | 0 | 1 | 9600 | 16 | -1693545868
24 | M | 026503-keř-07 | Tavolník Spiraea bumalda Goldflam |  |  | ks | 12 | 95 |  | 1140 |  |  |  | základní | 0 | 0 | 0 | 0 | 0 | 0 | 32 | M | 2 | ROZPOCET | 1140 | 0 | 0 | 0 | 0 | 1 | 1140 | 16 | 418707168
25 | M | 026503-keř-08 | Tavoník Spiraea billardii Triumphans |  |  | ks | 16 | 95 |  | 1520 |  |  |  | základní | 0 | 0 | 0 | 0 | 0 | 0 | 32 | M | 2 | ROZPOCET | 1520 | 0 | 0 | 0 | 0 | 1 | 1520 | 16 | -1800708593
26 | M | 026503-keř-09 | Prunus laurocerasus OTTO LUYKEN - (resp.Prunus laurocerasus ETNA) |  |  | ks | 5 | 75 |  | 375 |  |  |  | základní | 0 | 0 | 0 | 0 | 0 | 0 | 32 | M | 2 | ROZPOCET | 375 | 0 | 0 | 0 | 0 | 1 | 375 | 16 | -543044197
27 | M | 026503-keř-10 | Cornus alba ´Kasselringii´ |  |  | ks | 9 | 95 |  | 855 |  |  |  | základní | 0 | 0 | 0 | 0 | 0 | 0 | 32 | M | 2 | ROZPOCET | 855 | 0 | 0 | 0 | 0 | 1 | 855 | 16 | -1299284314
28 | M | 026503-keř-11 | Cornus alba ´Spaethii´ |  |  | ks | 3 | 95 |  | 285 |  |  |  | základní | 0 | 0 | 0 | 0 | 0 | 0 | 32 | M | 2 | ROZPOCET | 285 | 0 | 0 | 0 | 0 | 1 | 285 | 16 | -1088304382
29 | K | 184816111 | Hnojení sazenic průmyslovými hnojivy do 0,25 kg k jedné sazenici |  |  | kus | 207 | 13.4 |  | 2773.8 |  |  |  | základní | 0.057 | 11.799 | 0 | 0 | 0 | 0 | 4 | K | 2 | ROZPOCET | 2773.8 | 0 | 0 | 0 | 0 | 1 | 2773.8 | 4 | -1127557605
| 1-4 - Plocha s mulčovací kůrou - 175 m2 | [8 empty] | 26625.2 | [5 empty] | 39.375 |  | 3.6575 |  | 0 | 1 | D | 1 | ROZPOCET | [6 empty] | 26625.2
30 | K | 184911311 | Položení mulčovací textilie v rovině a svahu do 1:5 |  |  | m2 | 175 | 26.9 |  | 4707.5 |  |  |  | základní | 0.112 | 19.6 | 0 | 0 | 0 | 0 | 4 | K | 2 | ROZPOCET | 4707.5 | 0 | 0 | 0 | 0 | 1 | 4707.5 | 4 | 1704830200
31 | M | 693112150 | textilie netkaná MOKRUTEX SI 300 g/m2 |  |  | m2 | 175 | 18.5 |  | 3237.5 |  |  |  | základní | 0 | 0 | 0.0003 | 0.0525 | 0 | 0 | 8 | M | 2 | ROZPOCET | 3237.5 | 0 | 0 | 0 | 0 | 1 | 3237.5 | 4 | -1379859079
32 | K | 184911421 | Mulčování rostlin kůrou tl. do 0,1 m v rovině a svahu do 1:5 |  |  | m2 | 175 | 29.7 |  | 5197.5 |  |  |  | základní | 0.113 | 19.775 | 0 | 0 | 0 | 0 | 4 | K | 2 | ROZPOCET | 5197.5 | 0 | 0 | 0 | 0 | 1 | 5197.5 | 4 | -1947879513
33 | M | 103911000 | kůra mulčovací VL |  |  | m3 | 18.025 | 748 |  | 13482.7 |  |  |  | základní | 0 | 0 | 0.2 | 3.605 | 0 | 0 | 8 | M | 2 | ROZPOCET | 13482.7 | 0 | 0 | 0 | 0 | 1 | 13482.7 | 4 | -1163170997
| 1-5 - Trávník parkový 509 m2 | [8 empty] | 9239.62 | [5 empty] | 29.013 |  | 0.012878 |  | 0 | 1 | D | 1 | ROZPOCET | [6 empty] | 9239.62
34 | K | 181451311 | Založení trávníku strojně v jedné operaci v rovině |  |  | m2 | 509 | 5.68 |  | 2891.12 |  |  |  | základní | 0.02 | 10.18 | 0 | 0 | 0 | 0 | 4 | K | 2 | ROZPOCET | 2891.12 | 0 | 0 | 0 | 0 | 1 | 2891.12 | 4 | 2040468887
35 | M | 005724100 | osivo směs travní parková |  |  | kg | 12.725 | 90.9 |  | 1156.7 |  |  |  | základní | 0 | 0 | 0.001 | 0.012725 | 0 | 0 | 8 | M | 2 | ROZPOCET | 1156.7 | 0 | 0 | 0 | 0 | 1 | 1156.7 | 4 | -404462652
36 | K | 183403153 | Obdělání půdy hrabáním v rovině a svahu do 1:5 |  |  | m2 | 509 | 3 |  | 1527 |  |  |  | základní | 0.015 | 7.635 | 0 | 0 | 0 | 0 | 4 | K | 2 | ROZPOCET | 1527 | 0 | 0 | 0 | 0 | 1 | 1527 | 4 | 280180089
37 | K | 184802611 | Chemické odplevelení po založení kultury postřikem na široko v rovině a svahu do 1:5 |  |  | m2 | 509 | 3.52 |  | 1791.68 |  |  |  | základní | 0.009 | 4.581 | 3e-07 | 0.0001527 | 0 | 0 | 4 | K | 2 | ROZPOCET | 1791.68 | 0 | 0 | 0 | 0 | 1 | 1791.68 | 4 | 1797776442
38 | K | 185803111 | Ošetření trávníku shrabáním v rovině a svahu do 1:5 |  |  | m2 | 509 | 3.12 |  | 1588.08 |  |  |  | základní | 0.011 | 5.599 | 0 | 0 | 0 | 0 | 4 | K | 2 | ROZPOCET | 1588.08 | 0 | 0 | 0 | 0 | 1 | 1588.08 | 4 | 403047971
39 | K | 185803211 | Uválcování trávníku v rovině a svahu do 1:5 |  |  | m2 | 509 | 0.56 |  | 285.04 |  |  |  | základní | 0.002 | 1.018 | 0 | 0 | 0 | 0 | 4 | K | 2 | ROZPOCET | 285.04 | 0 | 0 | 0 | 0 | 1 | 285.04 | 4 | 117520818
| 998 - Přesun hmot | [8 empty] | 2872.87 | [5 empty] | 7.4732 |  | 0 |  | 0 | 1 | D | 1 | ROZPOCET | [6 empty] | 2872.87
40 | K | 998231311 | Přesun hmot pro sadovnické a krajinářské úpravy vodorovně do 5000 m |  |  | t | 3.731 | 770 |  | 2872.87 |  |  |  | základní | 2.003 | 7.4732 | 0 | 0 | 0 | 0 | 4 | K | 2 | ROZPOCET | 2872.87 | 0 | 0 | 0 | 0 | 1 | 2872.87 | 4 | 808827591