## List1
PŘÍLOHA Č.3 TECHNICKÉ PARAMETRY
Teleskopický manipulátor - Technické požadavky
Parametr | Podmínka | ANO/NE
max. nosnost | min. 1420 kg
max. paletizační výška | min. 4,3 m
délka bez nářadí | max. 3 m
šířka stroje | min. 1,6 m
výška stroje bez majáku | max. 2 m
výkon motoru | min. 32 kW
poloměr otáčení přes kola | max. 2,7 m
emisní norma | min. Tier V
max. pojezdová rychlost | min. 30 km/hod.
systém řešení spalin bez použití DEF kapaliny | ANO
šípový vzorek pneumatik | ANO
objem nádrže paliva | min. 30 l
výkon pracovního čerpadla | min. 40 l/min.
zubové čerpadlo pracovní hydrauliky s děleným průtokem | ANO
klimatizace | ANO
odpružené sedadlo | ANO
zadní závěs | ANO
kompletní zakrytování podvozku stroje | ANO
nastavitelná pozice volantu ve dvou osách | ANO
hydraulické upínaní nářadí, průměr čepů min. 40 mm | ANO
LED pracovní světlomety, min. 4 ks | ANO
LED maják | ANO
odtlakování 3. okruhu tlačítkem na výložníku | ANO
TP pro provoz na komunikacích | ANO
zadní 7pólová zásuvka | ANO
tlačítko pro trvalý průtok na 3. okruhu | ANO
ovládání 3. okruhu na joysticku | ANO
systém reverzace chodu ventilátoru chladiče | ANO
funkce asistenta rozjezdu do kopce | ANO
asistent ovládání teleskopu výložníku | ANO
kapota s větracími průduchy | ANO
kombinovaný chladič | ANO
paletizační vidle, nosnost 1900 kg | ANO
lopata s přídavným břitem, objem 0,8 m3 | ANO