## Pokyny pro vyplnění
Pokyny pro vyplnění
Ve všech listech tohoto souboru můžete měnit pouze buňky s modrým pozadím. Jedná se o tyto údaje : - údaje o firmě - jednotkové ceny položek zadané na maximálně dvě desetinná místa

## Stavba
#RTSROZP# | Soupis stavebních prací, dodávek a služeb
| Stavba: |  | 21-049 | Vinařství Pastorek Čejkovice
| Zadavatel | [5 empty] | IČO:
DIČ:
| Projektant: | [5 empty] | IČO:
DIČ:
| Zhotovitel: | [5 empty] | IČO:
DIČ:
Vypracoval:
| Rozpis ceny | [6 empty] | Celkem
HSV | HSV | [6 empty] | 0
PSV | PSV | [6 empty] | 0
MON | MON | [6 empty] | 0
VN | Vedlejší náklady | [6 empty] | 0
ON | Ostatní náklady | [6 empty] | 0
| Celkem | [6 empty] | 0
Rekapitulace daní
| Základ pro sníženou DPH |  |  | 15 | % | 0 |  |  | CZK
| Snížená DPH |  |  | 15 | % | 0 |  |  | CZK
| Základ pro základní DPH |  |  | 21 | % | 0 |  |  | CZK
| Základní DPH |  |  | 21 | % | 0 |  |  | CZK
0 | Zaokrouhlení |  |  |  |  | 0 |  |  | CZK
0 | Cena celkem bez DPH |  |  |  |  | 0 |  |  | CZK
| Cena celkem s DPH |  |  |  |  | 0 |  |  | CZK
|  | v |  |  | dne
|  |  | Za zhotovitele |  |  |  | Za objednatele
Rekapitulace dílčích částí
#CASTI>> | Číslo | Název |  |  | Základ pro sníženou DPH | Základ pro základní DPH | DPH celkem | Cena celkem | %
1 | Stavba |  |  |  | 0 | 0 |  | 0
2 |  | Stavební objekt
2 | D.1 | Stavební část |  |  | 0 | 0 |  | 0
3 | 21-049-D.1 | Vinařství stavební část |  |  | 0 | 0 |  | 0
2 | D.1.4.3 | Zdravotechnika |  |  | 0 | 0 |  | 0
3 | 21-049-1.4.3 | Zdravotechnika Pastorek |  |  | 0 | 0 |  | 0
2 | D.2.1 | Vodovodní a kanalizační přípojka |  |  | 0 | 0 |  | 0
3 | 21-049-D.2.1 | Vodovodní a kanalizační přípojka |  |  | 0 | 0 |  | 0
2 | D.2.2 | Jímání dešťových vod a vsakování |  |  | 0 | 0 |  | 0
3 | 21-049-D.2.2 | Jímání dešťových vod a vsakování |  |  | 0 | 0 |  | 0
2 | D.2.5 | Zpevněné plochy |  |  | 0 | 0 |  | 0
3 | 21-049-D.2.5 | Zpevněné plochy |  |  | 0 | 0 |  | 0
2 | D.2.6 | Oplocení |  |  | 0 | 0 |  | 0
3 | 21-049-D.2.6 | Oplocení |  |  | 0 | 0 |  | 0
| Celkem za stavbu |  |  |  | 0 | 0 | 0 | 0 | 0
#POPS | Popis stavby: 21-049 - Vinařství Pastorek Čejkovice
#POPO | Popis objektu: D.1 - Stavební část
#POPR | Popis rozpočtu: 21-049-D.1 - Vinařství stavební část
#POPO | Popis objektu: D.1.4.3 - Zdravotechnika
#POPR | Popis rozpočtu: 21-049-1.4.3 - Zdravotechnika Pastorek
#POPO | Popis objektu: D.2.1 - Vodovodní a kanalizační přípojka
#POPR | Popis rozpočtu: 21-049-D.2.1 - Vodovodní a kanalizační přípojka
#POPO | Popis objektu: D.2.2 - Jímání dešťových vod a vsakování
#POPR | Popis rozpočtu: 21-049-D.2.2 - Jímání dešťových vod a vsakování
#POPO | Popis objektu: D.2.5 - Zpevněné plochy
#POPR | Popis rozpočtu: 21-049-D.2.5 - Zpevněné plochy
#POPO | Popis objektu: D.2.6 - Oplocení
#POPR | Popis rozpočtu: 21-049-D.2.6 - Oplocení
Rekapitulace dílů
| Číslo | Název |  |  | Typ dílu |  |  | Celkem | %
| 1 | Zemní práce |  |  | HSV |  |  | 0
| 2 | Základy a zvláštní zakládání |  |  | HSV |  |  | 0
| 3 | Svislé a kompletní konstrukce |  |  | HSV |  |  | 0
| 311 | Sádrokartonové konstrukce |  |  | HSV |  |  | 0
| 38 | Kompletní konstrukce |  |  | HSV |  |  | 0
| 4 | Vodorovné konstrukce |  |  | HSV |  |  | 0
| 45 | Podkladní a vedlejší konstrukce |  |  | HSV |  |  | 0
| 5 | Komunikace |  |  | HSV |  |  | 0
| 552-1 | Žlaby, odvodnění |  |  | HSV |  |  | 0
| 6 | Úpravy povrchu, podlahy |  |  | HSV |  |  | 0
| 61 | Úpravy povrchů vnitřní |  |  | HSV |  |  | 0
| 62 | Úpravy povrchů vnější |  |  | HSV |  |  | 0
| 63 | Podlahy a podlahové konstrukce |  |  | HSV |  |  | 0
| 64 | Výplně otvorů |  |  | HSV |  |  | 0
| 8 | Trubní vedení |  |  | HSV |  |  | 0
| 89 | Ostatní konstrukce na trubním vedení |  |  | HSV |  |  | 0
| 9 | Ostatní konstrukce |  |  | HSV |  |  | 0
| 94 | Lešení a stavební výtahy |  |  | HSV |  |  | 0
| 95 | Dokončovací konstrukce na pozemních stavbách |  |  | HSV |  |  | 0
| 99 | Staveništní přesun hmot |  |  | HSV |  |  | 0
| 711 | Izolace proti vodě |  |  | PSV |  |  | 0
| 712 | Povlakové krytiny |  |  | PSV |  |  | 0
| 713 | Izolace tepelné |  |  | PSV |  |  | 0
| 721 | Vnitřní kanalizace |  |  | PSV |  |  | 0
| 722 | Vnitřní vodovod |  |  | PSV |  |  | 0
| 725 | Zařizovací předměty |  |  | PSV |  |  | 0
| 726 | Předstěnové systémy |  |  | PSV |  |  | 0
| 734 | Armatury |  |  | PSV |  |  | 0
| 762 | Konstrukce tesařské |  |  | PSV |  |  | 0
| 763 | Dřevostavby |  |  | PSV |  |  | 0
| 764 | Konstrukce klempířské |  |  | PSV |  |  | 0
| 765 | Krytiny tvrdé |  |  | PSV |  |  | 0
| 766 | Konstrukce truhlářské |  |  | PSV |  |  | 0
| 767 | Konstrukce zámečnické |  |  | PSV |  |  | 0
| 769 | Otvorové prvky z plastu |  |  | PSV |  |  | 0
| 771 | Podlahy z dlaždic a obklady |  |  | PSV |  |  | 0
| 777 | Podlahy ze syntetických hmot |  |  | PSV |  |  | 0
| 781 | Obklady keramické |  |  | PSV |  |  | 0
| 783 | Nátěry |  |  | PSV |  |  | 0
| 784 | Malby |  |  | PSV |  |  | 0
| VN | Vedlejší náklady |  |  | VN |  |  | 0
| Cena celkem | [6 empty] | 0 | 0
Note on D11: Název
Note on I11: IČO
Note on D12: Ulice
Note on I12: DIČ
Note on D13: PSČ
Note on E13: Místo

## VzorPolozky (hidden)
Položkový rozpočet
S:
O:
R:

## D.1 21-049-D.1 Pol
Položkový soupis prací a dodávek | [26 empty] | #TypZaznamu#
S: | 21-049 | Vinařství Pastorek Čejkovice | [24 empty] | STA
O: | D.1 | Stavební část | [21 empty] | STA |  |  | OBJ
R: | 21-049-D.1 | Vinařství stavební část | [24 empty] | ROZ
P.č. | Číslo položky | Název položky | MJ | Množství | Cena / MJ | Celkem | Dodávka | Dodávka celk. | Montáž | Montáž celk. | DPH | Cena s DPH | Hmotnost / MJ | Hmotnost celk.(t) | Dem. hmotnost / MJ | Dem. hmotnost celk.(t) | Ceník | Cen. soustava / platnost | Cenová úroveň | Nhod / MJ | Nhod celk. | Dodavatel | Typ položky
Díl: | 1 | Zemní práce |  |  |  | 0 |  | 0 |  | 0 |  | 0 |  | 80.51 |  | 0 |  |  |  |  | 928.78 | [5 empty] | DIL
1 | 121101100R00 | Sejmutí ornice s přemístěním na vzdálenost do 50 m | m3 | 112.29 |  | 0 |  | 0 |  | 0 | 21 | 0 | 0 | 0 | 0 | 0 | 800-1 | RTS 21/ II | RTS 21/ II | 0.0952 | 10.69 |  | Práce |  |  |  | POL1_
|  | nebo lesní půdy, s vodorovným přemístěním na hromady v místě upotřebení nebo na dočasné či trvalé skládky se složením | [24 empty] | SPI |  | nebo lesní půdy, s vodorovným přemístěním na hromady v místě upotřebení nebo na dočasné či trvalé skládky se složením
|  | 748,6*0,15 |  | 112.29 | [22 empty] | VV | 0
2 | 122201102R00 | Odkopávky a prokopávky nezapažené v hornině 3 přes 100 do 1 000 m3 | m3 | 1175.895 |  | 0 |  | 0 |  | 0 | 21 | 0 | 0 | 0 | 0 | 0 | 800-1 | RTS 21/ II | RTS 21/ II | 0.187 | 219.89 |  | Práce |  |  |  | POL1_
|  | s přehozením výkopku na vzdálenost do 3 m nebo s naložením na dopravní prostředek, | [24 empty] | SPI
|  | 1,9*10,5*26,5+11*10,5*1,9+2,1*10,5*19,4 |  | 1175.895 | [22 empty] | VV | 0
3 | 122201109R00 | Odkopávky a prokopávky nezapažené v hornině 3 příplatek k cenám za lepivost horniny | m3 | 1175.895 |  | 0 |  | 0 |  | 0 | 21 | 0 | 0 | 0 | 0 | 0 | 800-1 | RTS 21/ II | RTS 21/ II | 0.058 | 68.2 |  | Práce |  |  |  | POL1_
|  | s přehozením výkopku na vzdálenost do 3 m nebo s naložením na dopravní prostředek, | [24 empty] | SPI
4 | 132201111R00 | Hloubení rýh šířky do 60 cm do 100 m3, v hornině 3, hloubení strojně | m3 | 56.896 |  | 0 |  | 0 |  | 0 | 21 | 0 | 0 | 0 | 0 | 0 | 800-1 | RTS 21/ II | RTS 21/ II | 0.23 | 13.09 |  | Práce |  |  |  | POL1_
|  | zapažených i nezapažených s urovnáním dna do předepsaného profilu a spádu, s přehozením výkopku na přilehlém terénu na vzdálenost do 3 m od podélné osy rýhy nebo s naložením výkopku na dopravní prostředek. | [24 empty] | SPI |  | zapažených i nezapažených s urovnáním dna do předepsaného profilu a spádu, s přehozením výkopku na přilehlém terénu na vzdálenost do 3 m od podélné osy rýhy nebo s naložením výkopku na dopravní prostředek.
|  | 0,8*0,8*(9,6*2+18,6*2+7+7+7+6,4+5,1) |  | 56.896 | [22 empty] | VV | 0
5 | 132201119R00 | Hloubení rýh šířky do 60 cm příplatek za lepivost, v hornině 3, | m3 | 56.896 |  | 0 |  | 0 |  | 0 | 21 | 0 | 0 | 0 | 0 | 0 | 800-1 | RTS 21/ II | RTS 21/ II | 0.3898 | 22.18 |  | Práce |  |  |  | POL1_
|  | zapažených i nezapažených s urovnáním dna do předepsaného profilu a spádu, s přehozením výkopku na přilehlém terénu na vzdálenost do 3 m od podélné osy rýhy nebo s naložením výkopku na dopravní prostředek. | [24 empty] | SPI |  | zapažených i nezapažených s urovnáním dna do předepsaného profilu a spádu, s přehozením výkopku na přilehlém terénu na vzdálenost do 3 m od podélné osy rýhy nebo s naložením výkopku na dopravní prostředek.
6 | 162201102R00 | Vodorovné přemístění výkopku z horniny 1 až 4, na vzdálenost přes 20 do 50 m | m3 | 1232.791 |  | 0 |  | 0 |  | 0 | 21 | 0 | 0 | 0 | 0 | 0 | 800-1 | RTS 21/ II | RTS 21/ II | 0.074 | 91.23 |  | Práce |  |  |  | POL1_
|  | po suchu, bez naložení výkopku, avšak se složením bez rozhrnutí, zpáteční cesta vozidla. | [24 empty] | SPI
|  | 1175,895+56,896 |  | 1232.791 | [22 empty] | VV | 0
7 | 167101102R00 | Nakládání, skládání, překládání neulehlého výkopku nakládání výkopku přes 100 m3, z horniny 1 až 4 | m3 | 1601.5748 |  | 0 |  | 0 |  | 0 | 21 | 0 | 0 | 0 | 0 | 0 | 800-1 | RTS 21/ II | RTS 21/ II | 0.053 | 84.88 |  | Práce |  |  |  | POL1_
8 | 174101101R00 | Zásyp sypaninou se zhutněním jam, šachet, rýh nebo kolem objektů v těchto vykopávkách | m3 | 1601.5748 |  | 0 |  | 0 |  | 0 | 21 | 0 | 0 | 0 | 0 | 0 | 800-1 | RTS 21/ II | RTS 21/ II | 0.202 | 323.52 |  | Práce |  |  |  | POL1_
|  | z jakékoliv horniny s uložením výkopku po vrstvách, | [24 empty] | SPI
|  | včetně strojního přemístění materiálu pro zásyp ze vzdálenosti do 10 m od okraje zásypu | [24 empty] | POP
|  | 1,4*1,4*(28,2+12*2)+11,02*12,13*3+2*2*(9+12*2+22+11,02) |  | 767.4098 | [22 empty] | VV | 0
|  | 4,7*11,02*2,5+(25*8,5+9,6*8,4+7,4*5,6+2,4*7,4)*2 |  | 834.165 | [22 empty] | VV | 0
9 | 175101101RT2 | Obsyp potrubí bez prohození sypaniny, s dodáním štěrkopísku frakce 0 - 22 mm | m3 | 20.58 |  | 0 |  | 0 |  | 0 | 21 | 0 | 1.7 | 34.99 | 0 | 0 | 800-1 | RTS 21/ II | RTS 21/ II | 1.587 | 32.66 |  | Práce |  |  |  | POL1_
|  | sypaninou z vhodných hornin tř. 1 - 4 nebo materiálem připraveným podél výkopu ve vzdálenosti do 3 m od jeho kraje, pro jakoukoliv hloubku výkopu a jakoukoliv míru zhutnění, | [24 empty] | SPI |  | sypaninou z vhodných hornin tř. 1 - 4 nebo materiálem připraveným podél výkopu ve vzdálenosti do 3 m od jeho kraje, pro jakoukoliv hloubku výkopu a jakoukoliv míru zhutnění,
|  | (10,5*2+26,3+5+11*2+12,6+2,1+7,5+10,5*2+19,7)*0,3*0,5 |  | 20.58 | [22 empty] | VV | 0
10 | 175101201R00 | Obsyp objektů bez prohození sypaniny | m3 | 28.448 |  | 0 |  | 0 |  | 0 | 21 | 0 | 0 | 0 | 0 | 0 | 800-1 | RTS 21/ II | RTS 21/ II | 2.195 | 62.44 |  | Práce |  |  |  | POL1_
|  | sypaninou z vhodných hornin tř. 1 - 4 nebo materiálem, uloženým ve vzdálenosti do 30 m od vnějšího kraje objektu, pro jakoukoliv míru zhutnění, | [24 empty] | SPI |  | sypaninou z vhodných hornin tř. 1 - 4 nebo materiálem, uloženým ve vzdálenosti do 30 m od vnějšího kraje objektu, pro jakoukoliv míru zhutnění,
|  | 0,2*0,8*(9,6*2+18,6*2+7+7+7+6,4+5,1)*2 |  | 28.448 | [22 empty] | VV | 0
11 | 58330002.AR | štěrkopísek | t | 45.5168 |  | 0 |  | 0 |  | 0 | 21 | 0 | 1 | 45.52 | 0 | 0 | SPCM | RTS 21/ II | RTS 21/ II | 0 | 0 |  | Specifikace |  |  |  | POL3_
|  | 28,448*1,6 |  | 45.5168 | [22 empty] | VV | 0
Díl: | 2 | Základy a zvláštní zakládání |  |  |  | 0 |  | 0 |  | 0 |  | 0 |  | 819.21 |  | 0 |  |  |  |  | 1199.96 | [5 empty] | DIL
12 | 212753214R00 | Plastové drenážní trubky montáž tuhé plastové drenážní trubky do rýhy, DN 100, bez lože | m | 137.2 |  | 0 |  | 0 |  | 0 | 21 | 0 | 0 | 0 | 0 | 0 | 827-1 | RTS 21/ II | RTS 21/ II | 0.035 | 4.8 |  | Práce |  |  |  | POL1_
|  | 10,5*2+26,3+5+11*2+12,6+2,1+7,5+10,5*2+19,7 |  | 137.2 | [22 empty] | VV | 0
13 | 271571112R00 | Polštáře zhutněné pod základy štěrkopísek netříděný, | m3 | 54.364 |  | 0 |  | 0 |  | 0 | 21 | 0 | 2.1 | 114.16 | 0 | 0 | 800-2 | RTS 21/ II | RTS 21/ II | 0.965 | 52.46 |  | Práce |  |  |  | POL1_
|  | pod základovou desku : 0,1*(9,5*26,5+11,2*10,2+18,7*9,5) |  | 54.364 | [22 empty] | VV | 0
14 | 273321411R00 | Beton základových desek železový třídy C 25/30 | m3 | 168.092 |  | 0 |  | 0 |  | 0 | 21 | 0 | 2.525 | 424.43 | 0 | 0 | 801-1 | RTS 21/ II | RTS 21/ II | 0.48 | 80.68 |  | Práce |  |  |  | POL1_
|  | bez dodávky a uložení výztuže | [24 empty] | SPI
|  | základová deska 1S : 0,3*(9,5*26,5+11,2*10,2+18,7*9,5) |  | 163.092 | [22 empty] | VV | 0
|  | 0,2*2,5*2,5*4 |  | 5 | [22 empty] | VV | 0
15 | 273351215R00 | Bednění stěn základových desek zřízení | m2 | 41.16 |  | 0 |  | 0 |  | 0 | 21 | 0 | 0.0392 | 1.61 | 0 | 0 | 801-1 | RTS 21/ II | RTS 21/ II | 1.6 | 65.86 |  | Práce |  |  |  | POL1_
|  | svislé nebo šikmé (odkloněné) , půdorysně přímé nebo zalomené, stěn základových desek ve volných nebo zapažených jámách, rýhách, šachtách, včetně případných vzpěr, | [24 empty] | SPI |  | svislé nebo šikmé (odkloněné) , půdorysně přímé nebo zalomené, stěn základových desek ve volných nebo zapažených jámách, rýhách, šachtách, včetně případných vzpěr,
|  | (10,5*2+26,3+5+11*2+12,6+2,1+7,5+10,5*2+19,7)*0,3 |  | 41.16 | [22 empty] | VV | 0
16 | 273351216R00 | Bednění stěn základových desek odstranění | m2 | 41.16 |  | 0 |  | 0 |  | 0 | 21 | 0 | 0 | 0 | 0 | 0 | 801-1 | RTS 21/ II | RTS 21/ II | 0.32 | 13.17 |  | Práce |  |  |  | POL1_
|  | svislé nebo šikmé (odkloněné) , půdorysně přímé nebo zalomené, stěn základových desek ve volných nebo zapažených jámách, rýhách, šachtách, včetně případných vzpěr, | [24 empty] | SPI |  | svislé nebo šikmé (odkloněné) , půdorysně přímé nebo zalomené, stěn základových desek ve volných nebo zapažených jámách, rýhách, šachtách, včetně případných vzpěr,
|  | Včetně očištění, vytřídění a uložení bednicího materiálu. | [24 empty] | POP
17 | 273361315R00 | Výztuž základových desek průměr přes 12 mm, ocel BSt 500S | t | 30.2566 |  | 0 |  | 0 |  | 0 | 21 | 0 | 1.0085 | 30.51 | 0 | 0 | 821-1 | RTS 21/ II | RTS 21/ II | 20.529 | 621.14 |  | Práce |  |  |  | POL1_
|  | 168,092*0,18 |  | 30.2566 | [22 empty] | VV | 0
18 | 274272150RT4 | Zdivo základové z bednicích tvárnic tloušťky 400 mm, výplň betonem C 20/25 | m2 | 177.5 |  | 0 |  | 0 |  | 0 | 21 | 0 | 0.963 | 170.93 | 0 | 0 | 801-1 | RTS 21/ II | RTS 21/ II | 1.22 | 216.55 |  | Práce |  |  |  | POL1_
|  | s výplní betonem, bez výztuže, | [24 empty] | SPI
|  | 1,75*(18,6+5,2*2)+2,5*(3,6*2+18,6+7,4+4,9+6,1+6,5) |  | 177.5 | [22 empty] | VV | 0
19 | 274321411R00 | Beton základových pasů železový třídy C 25/30 | m3 | 28.448 |  | 0 |  | 0 |  | 0 | 21 | 0 | 2.525 | 71.83 | 0 | 0 | 801-1 | RTS 21/ II | RTS 21/ II | 0.48 | 13.66 |  | Práce |  |  |  | POL1_
|  | včetně dodávky a uložení betonu, bez výztuže | [24 empty] | SPI
|  | 0,8*0,4*(9,6*2+18,6*2+7+7+7+6,4+5,1) |  | 28.448 | [22 empty] | VV | 0
20 | 274361721R00 | Výztuž základových pasů z betonářské oceli BSt 500 S | t | 5.5943 |  | 0 |  | 0 |  | 0 | 21 | 0 | 1.0212 | 5.71 | 0 | 0 | 801-1 | RTS 21/ II | RTS 21/ II | 23.531 | 131.64 |  | Práce |  |  |  | POL1_
|  | zákl.pas : 28,448*0,12 |  | 3.4138 | [22 empty] | VV | 0
|  | zákl.stěna : 1,75*((18,6+5,2*2)+2,5*(3,6*2+18,6+7,4+4,9+6,1+6,5))*0,4*0,02 |  | 2.1805 | [22 empty] | VV | 0
21 | 28611211R | trubka plastová drenážní PVC-U; ohebná; korugovaná, s hladkým dnem; perforovaná z 2/3; DN 100,0 mm | m | 164.64 |  | 0 |  | 0 |  | 0 | 21 | 0 | 0.00016 | 0.03 | 0 | 0 | SPCM | RTS 21/ II | RTS 21/ II | 0 | 0 |  | Specifikace |  |  |  | POL3_
|  | 137,2*1,2 |  | 164.64 | [22 empty] | VV | 0
Díl: | 3 | Svislé a kompletní konstrukce |  |  |  | 0 |  | 0 |  | 0 |  | 0 |  | 1457.54 |  | 0 |  |  |  |  | 4385.32 | [5 empty] | DIL
22 | 311238144R00 | Zdivo nosné z cihel a tvarovek pálených tloušťky 300 mm, , charakteristická pevnost v tlaku fk = 3,88 MPa, součinitel prostupu tepla U=0,55 W/m2.K, hodnota pro zdivo bez omítky při vlhkosti 0,5%, | m2 | 2582.45 |  | 0 |  | 0 |  | 0 | 21 | 0 | 0.26586 | 686.57 | 0 | 0 | 801-1 | RTS 21/ II | RTS 21/ II | 0.74 | 1911.01 |  | Práce |  |  |  | POL1_
|  | 1.NP : | [24 empty] | VV | 0
|  | 118,119,120 : 5*(25,3+26,3+9,5*28,7)+9,5*2,75*0,5*2 |  | 1647.375 | [22 empty] | VV | 0
|  | 116,117 : 3,5*9 |  | 31.5 | [22 empty] | VV | 0
|  | 112,113,114,115 : 3,5*(18,6*2+9,5*2) |  | 196.7 | [22 empty] | VV | 0
|  | 111 : 3,5*(2+3,1+0,75)+1*5,7 |  | 26.175 | [22 empty] | VV | 0
|  | 102-109 : 3,5*(18,1*2+9,1*2+8,5+7,5) |  | 246.4 | [22 empty] | VV | 0
|  | 2.NP : | [24 empty] | VV | 0
|  | 208,209,211-219 : 2,75*(18,6*2+9,5*2) |  | 154.55 | [22 empty] | VV | 0
|  | 9,5*3,25*0,5*2 |  | 30.875 | [22 empty] | VV | 0
|  | 201-207 : 3,25*(18,1*2+9,1*2+8,5) |  | 204.425 | [22 empty] | VV | 0
|  | 9,1*3,25*0,5*2+8,5*3,5*0,5 |  | 44.45 | [22 empty] | VV | 0
23 | 311238130R00 | Zdivo nosné z cihel a tvarovek pálených akusticky tlumivé tloušťka 190 mm, akustický útlum Rw = 52 dB, charakteristická pevnost v tlaku fk = 6,56 MPa, | m2 | 113.475 |  | 0 |  | 0 |  | 0 | 21 | 0 | 0.21063 | 23.9 | 0 | 0 | 801-1 | RTS 21/ II | RTS 21/ II | 0.7172 | 81.38 |  | Práce |  |  |  | POL1_
|  | 2.NP : | [24 empty] | VV | 0
|  | 211,213,215,217,218 : 3*(4,3+8,85+1,55+4+4+2,415+4,155*2+2,4+2) |  | 113.475 | [22 empty] | VV | 0
24 | 311271175RT5 | Zdivo nosné z tvárnic porobetonových hladkých tloušťky 200 mm, charakteristická pevnost v tlaku fk = 3,14 MPa, součinitel prostupu tepla U=0,654 W/m2.K | m2 | 33.95 |  | 0 |  | 0 |  | 0 | 21 | 0 | 0.1723 | 5.85 | 0 | 0 | 801-1 | RTS 21/ II | RTS 21/ II | 0.585 | 19.86 |  | Práce |  |  |  | POL1_
|  | S11 - atika : 1*10,5*2 |  | 21 | [22 empty] | VV | 0
|  | S10 - atika : 1,25*(5,7+4,66) |  | 12.95 | [22 empty] | VV | 0
25 | 311321411R00 | Beton nadzákladových zdí železový třídy C 25/30 | m3 | 234.7348 |  | 0 |  | 0 |  | 0 | 21 | 0 | 2.5277 | 593.33 | 0 | 0 | 801-1 | RTS 21/ II | RTS 21/ II | 1.093 | 256.57 |  | Práce |  |  |  | POL1_
|  | nosných, výplňových, obkladových, půdních, štítových, poprsních apod. (bez výztuže), s pomocným lešením o výšce podlahy do 1900 mm a pro zatížení 1,5 kPa, | [24 empty] | SPI |  | nosných, výplňových, obkladových, půdních, štítových, poprsních apod. (bez výztuže), s pomocným lešením o výšce podlahy do 1900 mm a pro zatížení 1,5 kPa,
|  | 1S : 4,7*0,3*(25,01+9,1+26,35+9,2+8,59+11,32*2+9,1) |  | 155.0859 | [22 empty] | VV | 0
|  | 4,7*0,3*(18,39+9,2+9,2+18,305) |  | 77.6839 | [22 empty] | VV | 0
|  | pilíř hranatý : 4,7*0,5*0,3 |  | 0.705 | [22 empty] | VV | 0
|  | pilíř pozn.2 : 0,3*0,3*3,5*4 |  | 1.26 | [22 empty] | VV | 0
26 | 311351805R00 | Bednění nadzákladových zdí oboustranné za každou stranu pro beton pohledový, zřízení | m2 | 775.8995 |  | 0 |  | 0 |  | 0 | 21 | 0 | 0.06031 | 46.79 | 0 | 0 | 801-1 | RTS 21/ II | RTS 21/ II | 0.85 | 659.51 |  | Práce |  |  |  | POL1_
|  | svislé nebo šikmé (odkloněné), půdorysně přímé nebo zalomené nadzákladových zdí nosných, výplňových, obkladových, půdních, štítových, poprsních apod. ve volném prostranství, ve volných nebo zapažených jámách, rýhách, šachtách, včetně případných vzpěr, | [24 empty] | SPI |  | svislé nebo šikmé (odkloněné), půdorysně přímé nebo zalomené nadzákladových zdí nosných, výplňových, obkladových, půdních, štítových, poprsních apod. ve volném prostranství, ve volných nebo zapažených jámách, rýhách, šachtách, včetně případných vzpěr,
|  | 1S : 4,7*(25,01+9,1+26,35+9,2+8,59+11,32*2+9,1) |  | 516.953 | [22 empty] | VV | 0
|  | 4,7*(18,39+9,2+9,2+18,305) |  | 258.9465 | [22 empty] | VV | 0
27 | 311351806R00 | Bednění nadzákladových zdí oboustranné za každou stranu pro beton pohledový, odstranění | m2 | 775.8995 |  | 0 |  | 0 |  | 0 | 21 | 0 | 0 | 0 | 0 | 0 | 801-1 | RTS 21/ II | RTS 21/ II | 0.35 | 271.56 |  | Práce |  |  |  | POL1_
|  | svislé nebo šikmé (odkloněné), půdorysně přímé nebo zalomené nadzákladových zdí nosných, výplňových, obkladových, půdních, štítových, poprsních apod. ve volném prostranství, ve volných nebo zapažených jámách, rýhách, šachtách, včetně případných vzpěr, | [24 empty] | SPI |  | svislé nebo šikmé (odkloněné), půdorysně přímé nebo zalomené nadzákladových zdí nosných, výplňových, obkladových, půdních, štítových, poprsních apod. ve volném prostranství, ve volných nebo zapažených jámách, rýhách, šachtách, včetně případných vzpěr,
28 | 311361721R00 | Výztuž nadzákladových zdí z betonářské oceli BSt 500 S | t | 34.9155 |  | 0 |  | 0 |  | 0 | 21 | 0 | 1.0203 | 35.62 | 0 | 0 | 801-1 | RTS 21/ II | RTS 21/ II | 25.271 | 882.35 |  | Práce |  |  |  | POL1_
|  | včetně distančních prvků | [24 empty] | SPI
|  | 232,76985*0,15 |  | 34.9155 | [22 empty] | VV | 0
29 | 317167132R00 | Překlady keramické montáž a dodávka nenosné, délky 1250 mm, šířky 145 mm, výšky 71 mm | kus | 3 |  | 0 |  | 0 |  | 0 | 21 | 0 | 0.02524 | 0.08 | 0 | 0 | 801-1 | RTS 21/ II | RTS 21/ II | 0.3175 | 0.95 |  | Práce |  |  |  | POL1_
|  | Včetně: | [24 empty] | POP
|  | - podepření plochých překladů v montážním stavu, | [24 empty] | POP
|  | - dodávky překladů. | [24 empty] | POP
|  | nad otvory do 800mm : | [24 empty] | VV | 0
|  | 1S : 2 |  | 2 | [22 empty] | VV | 0
|  | 1.NP : 1 |  | 1 | [22 empty] | VV | 0
30 | 317167133R00 | Překlady keramické montáž a dodávka nenosné, délky 1500 mm, šířky 145 mm, výšky 71 mm | kus | 4 |  | 0 |  | 0 |  | 0 | 21 | 0 | 0.02932 | 0.12 | 0 | 0 | 801-1 | RTS 21/ II | RTS 21/ II | 0.3225 | 1.29 |  | Práce |  |  |  | POL1_
|  | Včetně: | [24 empty] | POP
|  | - podepření plochých překladů v montážním stavu, | [24 empty] | POP
|  | - dodávky překladů. | [24 empty] | POP
|  | nad otvory 900mm : | [24 empty] | VV | 0
|  | 1S : 2 |  | 2 | [22 empty] | VV | 0
|  | 1.NP : 2 |  | 2 | [22 empty] | VV | 0
31 | 317167212R00 | Překlady keramické montáž a dodávka nosné, délky 1500 mm, šířky 70 mm, výšky 238 mm | kus | 24 |  | 0 |  | 0 |  | 0 | 21 | 0 | 0.05473 | 1.31 | 0 | 0 | 801-1 | RTS 21/ II | RTS 21/ II | 0.26 | 6.24 |  | Práce |  |  |  | POL1_
|  | Včetně: | [24 empty] | POP
|  | - podepření plochých překladů v montážním stavu, | [24 empty] | POP
|  | - dodávky překladů. | [24 empty] | POP
|  | 1.NP : | [24 empty] | VV | 0
|  | 112,102,108 : 4*3 |  | 12 | [22 empty] | VV | 0
|  | 2.NP : | [24 empty] | VV | 0
|  | 210,209 : 4*3 |  | 12 | [22 empty] | VV | 0
32 | 317167214R00 | Překlady keramické montáž a dodávka nosné, délky 2000 mm, šířky 70 mm, výšky 238 mm | kus | 24 |  | 0 |  | 0 |  | 0 | 21 | 0 | 0.07207 | 1.73 | 0 | 0 | 801-1 | RTS 21/ II | RTS 21/ II | 0.3 | 7.2 |  | Práce |  |  |  | POL1_
|  | Včetně: | [24 empty] | POP
|  | - podepření plochých překladů v montážním stavu, | [24 empty] | POP
|  | - dodávky překladů. | [24 empty] | POP
|  | 2.NP : | [24 empty] | VV | 0
|  | 211,213,215,217,218 : 4*6 |  | 24 | [22 empty] | VV | 0
33 | 317167215R00 | Překlady keramické montáž a dodávka nosné, délky 2250 mm, šířky 70 mm, výšky 238 mm | kus | 8 |  | 0 |  | 0 |  | 0 | 21 | 0 | 0.08132 | 0.65 | 0 | 0 | 801-1 | RTS 21/ II | RTS 21/ II | 0.35 | 2.8 |  | Práce |  |  |  | POL1_
|  | Včetně: | [24 empty] | POP
|  | - podepření plochých překladů v montážním stavu, | [24 empty] | POP
|  | - dodávky překladů. | [24 empty] | POP
|  | 1.NP : | [24 empty] | VV | 0
|  | 102 : 4*2 |  | 8 | [22 empty] | VV | 0
34 | 317167216R00 | Překlady keramické montáž a dodávka nosné, délky 2500 mm, šířky 70 mm, výšky 238 mm | kus | 12 |  | 0 |  | 0 |  | 0 | 21 | 0 | 0.0905 | 1.09 | 0 | 0 | 801-1 | RTS 21/ II | RTS 21/ II | 0.38 | 4.56 |  | Práce |  |  |  | POL1_
|  | Včetně: | [24 empty] | POP
|  | - podepření plochých překladů v montážním stavu, | [24 empty] | POP
|  | - dodávky překladů. | [24 empty] | POP
|  | 1.NP : | [24 empty] | VV | 0
|  | 115,116,117 : 4*3 |  | 12 | [22 empty] | VV | 0
35 | 317167218R00 | Překlady keramické montáž a dodávka nosné, délky 3000 mm, šířky 70 mm, výšky 238 mm | kus | 8 |  | 0 |  | 0 |  | 0 | 21 | 0 | 0.10784 | 0.86 | 0 | 0 | 801-1 | RTS 21/ II | RTS 21/ II | 0.301 | 2.41 |  | Práce |  |  |  | POL1_
|  | Včetně: | [24 empty] | POP
|  | - podepření plochých překladů v montážním stavu, | [24 empty] | POP
|  | - dodávky překladů. | [24 empty] | POP
|  | 2.NP : | [24 empty] | VV | 0
|  | 203,207 : 4*2 |  | 8 | [22 empty] | VV | 0
36 | 317167220R00 | Překlady keramické montáž a dodávka nosné, délky 3500 mm, šířky 70 mm, výšky 238 mm | kus | 16 |  | 0 |  | 0 |  | 0 | 21 | 0 | 0.1262 | 2.02 | 0 | 0 | 801-1 | RTS 21/ II | RTS 21/ II | 0.301 | 4.82 |  | Práce |  |  |  | POL1_
|  | Včetně: | [24 empty] | POP
|  | - podepření plochých překladů v montážním stavu, | [24 empty] | POP
|  | - dodávky překladů. | [24 empty] | POP
|  | 1.NP : | [24 empty] | VV | 0
|  | 114,116,119,120 : 4*4 |  | 16 | [22 empty] | VV | 0
37 | 317941123RT4 | Osazení ocelových válcovaných nosníků na zdivu profil I, výšky 180 mm | t | 0.30716 |  | 0 |  | 0 |  | 0 | 21 | 0 | 1.0971 | 0.34 | 0 | 0 | 801-1 | RTS 21/ II | RTS 21/ II | 16.583 | 5.09 |  | Práce |  |  |  | POL1_
|  | profilu I, nebo IE, nebo U, nebo UE, nebo L | [24 empty] | SPI
|  | 1.NP : | [24 empty] | VV | 0
|  | 107 : 3,9*2*17,9*0,001*1,1 |  | 0.15358 | [22 empty] | VV | 0
|  | 2.NP : | [24 empty] | VV | 0
|  | 207 : 3,9*2*17,9*0,001*1,1 |  | 0.15358 | [22 empty] | VV | 0
38 | 331351101R00 | Bednění hranatých sloupů průřezu pravoúhlého čtyřúhelníka zřízení | m2 | 24.32 |  | 0 |  | 0 |  | 0 | 21 | 0 | 0.03808 | 0.93 | 0 | 0 | 801-1 | RTS 21/ II | RTS 21/ II | 0.7 | 17.02 |  | Práce |  |  |  | POL1_
|  | (pilířů), rámových stojek, táhel nebo vzpěr svislých nebo šikmých (odkloněných) o výšce do 4 m včetně vzepření | [24 empty] | SPI |  | (pilířů), rámových stojek, táhel nebo vzpěr svislých nebo šikmých (odkloněných) o výšce do 4 m včetně vzepření
|  | 4,7*(0,5*2+0,3*2) |  | 7.52 | [22 empty] | VV | 0
|  | pilířky ŽB pozn.2 : 0,3*4*3,5*4 |  | 16.8 | [22 empty] | VV | 0
39 | 331351102R00 | Bednění hranatých sloupů průřezu pravoúhlého čtyřúhelníka odstranění | m2 | 24.32 |  | 0 |  | 0 |  | 0 | 21 | 0 | 0 | 0 | 0 | 0 | 801-1 | RTS 21/ II | RTS 21/ II | 0.3 | 7.3 |  | Práce |  |  |  | POL1_
|  | (pilířů), rámových stojek, táhel nebo vzpěr svislých nebo šikmých (odkloněných) o výšce do 4 m včetně vzepření | [24 empty] | SPI |  | (pilířů), rámových stojek, táhel nebo vzpěr svislých nebo šikmých (odkloněných) o výšce do 4 m včetně vzepření
40 | 331361721R00 | Výztuž hranatých sloupů z betonářské oceli BSt 500 S | t | 0.29475 |  | 0 |  | 0 |  | 0 | 21 | 0 | 1.024 | 0.3 | 0 | 0 | 801-1 | RTS 21/ II | RTS 21/ II | 29.568 | 8.72 |  | Práce |  |  |  | POL1_
|  | pilířů, rámových stojek, vzpěr, věšáků nebo táhel svislých nebo šikmých. Včetně distančních prvků. | [24 empty] | SPI
|  | 4,7*0,5*0,3*0,15 |  | 0.10575 | [22 empty] | VV | 0
|  | pilířky ŽB pozn.2 : 0,3*0,3*3,5*4*0,15 |  | 0.189 | [22 empty] | VV | 0
41 | 332361721R00 | Výztuž oblých sloupů z betonářské oceli BSt 500 S | t | 0.70874 |  | 0 |  | 0 |  | 0 | 21 | 0 | 1.024 | 0.73 | 0 | 0 | 801-1 | RTS 21/ II | RTS 21/ II | 29.568 | 20.96 |  | Práce |  |  |  | POL1_
|  | pilířů, rámových stojek, vzpěr, věšáků nebo táhel svislých nebo šikmých. Včetně distančních prvků. | [24 empty] | SPI
|  | 4,7*(2*pi*0,2*0,2)*4*0,15 |  | 0.70874 | [22 empty] | VV | 0
42 | 332381113R00 | Sloupy železobetonové z trub železobetonových, včetně betonové výplně a výztuže průměru 400 mm | m | 18.8 |  | 0 |  | 0 |  | 0 | 21 | 0 | 0.66141 | 12.43 | 0 | 0 | 801-1 | RTS 21/ II | RTS 21/ II | 1.016 | 19.1 |  | Práce |  |  |  | POL1_
|  | z trub, včetně betonové výplně a výztuže | [24 empty] | SPI
|  | 4,7*4 |  | 18.8 | [22 empty] | VV | 0
43 | 342248144R00 | Příčky z tvárnic pálených Příčky z tvárnic pálených tloušťky 140 mm, z děrovaných příčkovek, P 10, zděných na tenkovrstvou maltu | m2 | 349.5565 |  | 0 |  | 0 |  | 0 | 21 | 0 | 0.12269 | 42.89 | 0 | 0 | 801-1 | RTS 21/ II | RTS 21/ II | 0.55675 | 194.62 |  | Práce |  |  |  | POL1_
|  | jednoduché nebo příčky zděné do svislé dřevěné, cihelné, betonové nebo ocelové konstrukce na jakoukoliv maltu vápenocementovou (MVC) nebo cementovou (MC), | [24 empty] | SPI |  | jednoduché nebo příčky zděné do svislé dřevěné, cihelné, betonové nebo ocelové konstrukce na jakoukoliv maltu vápenocementovou (MVC) nebo cementovou (MC),
|  | 1S S07, S01, S09 : 4,7*(2,6+5+6,8+2,2+3,5+4+2,5) |  | 125.02 | [22 empty] | VV | 0
|  | 1.NP : | [24 empty] | VV | 0
|  | 120,119 : 5,15*8,5 |  | 43.775 | [22 empty] | VV | 0
|  | 112,113,114 : 5,15*(5,86+2,5+8,65+1,15+2,5) |  | 106.399 | [22 empty] | VV | 0
|  | 103-106,109 : 3,75*(7,5+2,05+3,22+3,53*2) |  | 74.3625 | [22 empty] | VV | 0
Díl: | 311 | Sádrokartonové konstrukce |  |  |  | 0 |  | 0 |  | 0 |  | 0 |  | 4.53 |  | 0 |  |  |  |  | 333.89 | [5 empty] | DIL
44 | 342264051RT2 | Podhledy na kovové konstrukci opláštěné deskami sádrokartonovými nosná konstrukce z profilů CD s přímým uchycením 1x deska, tloušťky 12,5 mm, protipožární, bez izolace | m2 | 330.26 |  | 0 |  | 0 |  | 0 | 21 | 0 | 0.01373 | 4.53 | 0 | 0 | 801-1 | RTS 21/ II | RTS 21/ II | 1.011 | 333.89 |  | Práce |  |  |  | POL1_
|  | 1.NP : | [24 empty] | VV | 0
|  | S16 - 103-106,109 : 4,9+5,9+7+7+4,1 |  | 28.9 | [22 empty] | VV | 0
|  | 112-114 : 9,7+2,8+37,4 |  | 49.9 | [22 empty] | VV | 0
|  | S18 m.č.119,120 : 11,9*8,9+11,9*1 |  | 117.81 | [22 empty] | VV | 0
|  | S17 m.č.118 : 13,5*8,9+13,5*1 |  | 133.65 | [22 empty] | VV | 0
Díl: | 4 | Vodorovné konstrukce |  |  |  | 0 |  | 0 |  | 0 |  | 0 |  | 744.45 |  | 0 |  |  |  |  | 3116.26 | [5 empty] | DIL
45 | 411321515R00 | Beton stropů železový stropů deskových, desek plochých střech, desek balkónových, desek hřibových stropů včetně hlavic hřibových sloupů, železový (bez výztuže) třídy C 30/37 | m3 | 167.1325 |  | 0 |  | 0 |  | 0 | 21 | 0 | 2.5251 | 422.03 | 0 | 0 | 801-1 | RTS 21/ II | RTS 21/ II | 0.987 | 164.96 |  | Práce |  |  |  | POL1_
|  | nad 1S : 0,25*(9,5*26,5+11,2*10,2+18,7*9,5) |  | 135.91 | [22 empty] | VV | 0
|  | 0,15*2,5*2,5*4 |  | 3.75 | [22 empty] | VV | 0
|  | dobetonování nad 1.NP : 0,25*0,7*5,2*0,5*3 |  | 1.365 | [22 empty] | VV | 0
|  | deska nad 1.NP : 0,25*9,1*8,1 |  | 18.4275 | [22 empty] | VV | 0
|  | nad krčkem : 0,2*6,4*6 |  | 7.68 | [22 empty] | VV | 0
46 | 411351213R00 | Bednění stropů deskových včetně podpěrné konstrukce výšky do 5,9 m přes 5 do 10 kPa, - zřízení | m2 | 583.9175 |  | 0 |  | 0 |  | 0 | 21 | 0 | 0.05896 | 34.43 | 0 | 0 | 801-1 | RTS 21/ II | RTS 21/ II | 0.885 | 516.77 |  | Práce |  |  |  | POL1_
|  | s pomocným lešením | [24 empty] | SPI
|  | nad 1S : 8,5*11,825+13,58*8,5+5,45*9,1*2+17,79*8,5 |  | 466.3475 | [22 empty] | VV | 0
|  | dobetonování nad 1.NP : 0,7*5,2*0,5*3 |  | 5.46 | [22 empty] | VV | 0
|  | deska nad 1.NP : 9,1*8,1 |  | 73.71 | [22 empty] | VV | 0
|  | nad krčkem : 6,4*6 |  | 38.4 | [22 empty] | VV | 0
47 | 411351214R00 | Bednění stropů deskových včetně podpěrné konstrukce výšky do 5,9 m přes 5 do 10 kPa, - odstranění | m2 | 583.9175 |  | 0 |  | 0 |  | 0 | 21 | 0 | 0 | 0 | 0 | 0 | 801-1 | RTS 21/ II | RTS 21/ II | 0.436 | 254.59 |  | Práce |  |  |  | POL1_
|  | s pomocným lešením | [24 empty] | SPI
48 | 411354175R00 | Podpěrná konstrukce bednění stropů přes 12 do 20 kPa, zřízení | m2 | 583.9175 |  | 0 |  | 0 |  | 0 | 21 | 0 | 0.00552 | 3.22 | 0 | 0 | 801-1 | RTS 21/ II | RTS 21/ II | 0.573 | 334.58 |  | Práce |  |  |  | POL1_
|  | výšky do 4 m se zesílením dna bednění podle hodnoty zatížení betonovou směsí a výztuží. Bez pomocného lešení. | [24 empty] | SPI |  | výšky do 4 m se zesílením dna bednění podle hodnoty zatížení betonovou směsí a výztuží. Bez pomocného lešení.
49 | 411354176R00 | Podpěrná konstrukce bednění stropů přes 12 do 20 kPa, odstranění | m2 | 583.9175 |  | 0 |  | 0 |  | 0 | 21 | 0 | 0 | 0 | 0 | 0 | 801-1 | RTS 21/ II | RTS 21/ II | 0.19 | 110.94 |  | Práce |  |  |  | POL1_
|  | výšky do 4 m se zesílením dna bednění podle hodnoty zatížení betonovou směsí a výztuží. Bez pomocného lešení. | [24 empty] | SPI |  | výšky do 4 m se zesílením dna bednění podle hodnoty zatížení betonovou směsí a výztuží. Bez pomocného lešení.
50 | 411361721R00 | Výztuž stropů z betonářské oceli BSt 500 S | t | 30.0839 |  | 0 |  | 0 |  | 0 | 21 | 0 | 1.0214 | 30.73 | 0 | 0 | 801-1 | RTS 21/ II | RTS 21/ II | 26.616 | 800.71 |  | Práce |  |  |  | POL1_
|  | prostě uložených, vetknutých i spojitých, deskových, trámových (žebrových, kazetových), s keramickými a jinými vložkami, konzolových nebo balkónových, hřibových včetně hlavic hřibových sloupů, plochých střech a pro zavěšení železobetonových podhledů. Včetně distančních prvků. | [24 empty] | SPI |  | prostě uložených, vetknutých i spojitých, deskových, trámových (žebrových, kazetových), s keramickými a jinými vložkami, konzolových nebo balkónových, hřibových včetně hlavic hřibových sloupů, plochých střech a pro zavěšení železobetonových podhledů. Včetně distančních prvků.
|  | 167,1325*0,18 |  | 30.0839 | [22 empty] | VV | 0
51 | 417321415R00 | Železobeton ztužujících pásů a věnců třídy C 30/37 | m3 | 29.409 |  | 0 |  | 0 |  | 0 | 21 | 0 | 2.5251 | 74.26 | 0 | 0 | 801-1 | RTS 21/ II | RTS 21/ II | 1.448 | 42.58 |  | Práce |  |  |  | POL1_
|  | strop nad 1.NP : 0,3*0,25*(9,2+25+9,1+8,5+26+11,32+9,2*2+18,5*2+6*2+1,05*2+18,1*2+9,1*2) |  | 15.9765 | [22 empty] | VV | 0
|  | pod uložení střešních vazníků : 0,3*0,25*(9,2+25+9,1+26+9,2*2+18,5*2+18,1*2+9,1*2) |  | 13.4325 | [22 empty] | VV | 0
52 | 417351115R00 | Bednění bočnic ztužujících pásů a věnců včetně vzpěr zřízení | m2 | 196.06 |  | 0 |  | 0 |  | 0 | 21 | 0 | 0.00782 | 1.53 | 0 | 0 | 801-1 | RTS 21/ II | RTS 21/ II | 0.79 | 154.89 |  | Práce |  |  |  | POL1_
|  | strop nad 1.NP : 0,25*(9,2+25+9,1+8,5+26+11,32+9,2*2+18,5*2+6*2+1,05*2+18,1*2+9,1*2)*2 |  | 106.51 | [22 empty] | VV | 0
[27 empty] | VV | 0
|  | pod uložení střešních vazníků : 0,25*(9,2+25+9,1+26+9,2*2+18,5*2+18,1*2+9,1*2)*2 |  | 89.55 | [22 empty] | VV | 0
53 | 417351116R00 | Bednění bočnic ztužujících pásů a věnců včetně vzpěr odstranění | m2 | 196.06 |  | 0 |  | 0 |  | 0 | 21 | 0 | 0 | 0 | 0 | 0 | 801-1 | RTS 21/ II | RTS 21/ II | 0.24 | 47.05 |  | Práce |  |  |  | POL1_
54 | 417361721R00 | Výztuž ztužujících pásů a věnců z betonářské oceli BSt 500 S | t | 2.6468 |  | 0 |  | 0 |  | 0 | 21 | 0 | 1.0167 | 2.69 | 0 | 0 | 801-1 | RTS 21/ II | RTS 21/ II | 27.673 | 73.25 |  | Práce |  |  |  | POL1_
|  | Včetně distančních prvků. | [24 empty] | SPI
|  | 29,409*0,09 |  | 2.6468 | [22 empty] | VV | 0
55 | 411120031RAB | Stropy montované z panelů stropních železobetonových vylehčených předpjatých, tloušťky 200 mm, včetně dodávky | m2 | 99.19 |  | 0 |  | 0 |  | 0 | 21 | 0 | 0.31941 | 31.68 | 0 | 0 | AP-HSV | RTS 21/ II | RTS 21/ II | 0.38859 | 38.54 |  | Agregovaná položka |  |  |  | POL2_
|  | do maltového lože, včetně dodávky dílce (ztratné započteno ve výši 1 %) a případné dobetonování. | [24 empty] | SPI
|  | P2 : 5,45*9,1*2 |  | 99.19 | [22 empty] | VV | 0
56 | 411120033RAC | Stropy montované z panelů stropních železobetonových vylehčených předpjatých, tloušťky 265 mm, včetně dodávky | m2 | 255.72 |  | 0 |  | 0 |  | 0 | 21 | 0 | 0.42839 | 109.55 | 0 | 0 | AP-HSV | RTS 21/ II | RTS 21/ II | 0.44468 | 113.71 |  | Agregovaná položka |  |  |  | POL2_
|  | do maltového lože, včetně dodávky dílce (ztratné započteno ve výši 1 %) a případné dobetonování. | [24 empty] | SPI
|  | P1 : 18,3*9,2+9,6*9,1 |  | 255.72 | [22 empty] | VV | 0
57 | 430000000RAA | Schodišťové stupně stupeň betonový 30 x 15 cm, včetně bednění, na přímém schodišti | m | 62.7 |  | 0 |  | 0 |  | 0 | 21 | 0 | 0.12131 | 7.61 | 0 | 0 | AP-HSV | RTS 21/ II | RTS 21/ II | 1.4817 | 92.9 |  | Agregovaná položka |  |  |  | POL2_
|  | beton stupňů z betonu prostého B 12,5, bez potěru, se zahlazením povrchu, bednění stupňů. | [24 empty] | SPI
|  | z 1S : (16+13)*1,25 |  | 36.25 | [22 empty] | VV | 0
|  | z 1.NP (112) : (12+11)*1,15 |  | 26.45 | [22 empty] | VV | 0
58 | 430320040RAC | Schodiště ze železobetonu přímočaré, z betonu C 25/30, výztuž 150 kg/m3 | m3 | 8.6725 |  | 0 |  | 0 |  | 0 | 21 | 0 | 3.0808 | 26.72 | 0 | 0 | AP-HSV | RTS 21/ II | RTS 21/ II | 42.7547 | 370.79 |  | Agregovaná položka |  |  |  | POL2_
|  | Beton, výztuž, bednění schodnic a podest, podepření bednění. | [24 empty] | SPI
|  | (5,3+4,5+1,2)*0,2*1,25 |  | 2.75 | [22 empty] | VV | 0
|  | (4,5+4,6+1,2)*0,5*1,15 |  | 5.9225 | [22 empty] | VV | 0
Díl: | 45 | Podkladní a vedlejší konstrukce |  |  |  | 0 |  | 0 |  | 0 |  | 0 |  | 19.46 |  | 0 |  |  |  |  | 17.44 | [5 empty] | DIL
59 | 451572111R00 | Lože pod potrubí, stoky a drobné objekty z kameniva drobného těženého 0÷4 mm | m3 | 10.29 |  | 0 |  | 0 |  | 0 | 21 | 0 | 1.8908 | 19.46 | 0 | 0 | 827-1 | RTS 21/ II | RTS 21/ II | 1.695 | 17.44 |  | Práce |  |  |  | POL1_
|  | v otevřeném výkopu, | [24 empty] | SPI
|  | drenáže : (10,5*2+26,3+5+11*2+12,6+2,1+7,5+10,5*2+19,7)*0,15*0,5 |  | 10.29 | [22 empty] | VV | 0
Díl: | 6 | Úpravy povrchu, podlahy |  |  |  | 0 |  | 0 |  | 0 |  | 0 |  | 6.24 |  | 0 |  |  |  |  | 401.38 | [5 empty] | DIL
60 | 6124056 | Provětr.fasáda,sek.rošt latě 40/60 vod., primírní systémový rošt s větraou mezerou 140, dřevěný obklad modřínový desky svisle | m2 | 169.5 |  | 0 |  | 0 |  | 0 | 21 | 0 | 0.03681 | 6.24 | 0 | 0 |  | Vlastní | Indiv | 2.368 | 401.38 |  | Práce |  |  |  | POL1_
|  | Dodávka a montáž keramických obkladů, nosné Al konstrukce - viditelné uchycení včetně kotevních prvků - odsazení konstrukce do 250 mm, tepelné minerální izolace včetně kotev a difuzní folie. | [24 empty] | POP |  | Dodávka a montáž keramických obkladů, nosné Al konstrukce - viditelné uchycení včetně kotevních prvků - odsazení konstrukce do 250 mm, tepelné minerální izolace včetně kotev a difuzní folie.
|  | S8 nezateplená : 12,1*7,5+9,5*7,5-1,25*3,5+9,5*2,5*0,5 |  | 169.5 | [22 empty] | VV | 0
61 | 6124057 | Provětr. fasáda , sek.rošt latě 40/60 vod., primírní systémový rošt s vatranou mezerou 40mm, dřevěný modřínový obklad,prkna svisle | m2 | 433.08 |  | 0 |  | 0 |  | 0 | 21 | 0 | 0 | 0 | 0 | 0 |  | Vlastní | Indiv | 0 | 0 |  | Práce |  |  |  | POL1_
|  | S7 nezateplená : 12,4*4,75 |  | 58.9 | [22 empty] | VV | 0
|  | S2 - stěny1S MW 100mm : 3,5*8,8+3,8*12,1 |  | 76.78 | [22 empty] | VV | 0
|  | S3 stěny 1S MW 200mm : 9,5*4,8 |  | 45.6 | [22 empty] | VV | 0
|  | S6 stěny MW 200mm : 4,8*(9,5+12,1)+4,4*11,1*2+4,85*5,7+4,85*4,7 |  | 251.8 | [22 empty] | VV | 0
Díl: | 61 | Úpravy povrchů vnitřní |  |  |  | 0 |  | 0 |  | 0 |  | 0 |  | 67.3 |  | 0 |  |  |  |  | 1271.23 | [5 empty] | DIL
62 | 601012112RT1 | Omítka stropů a podhledů z hotových směsí vrstva jádrová, vápenocementová, , tloušťka vrstvy 10 mm, | m2 | 120.9 |  | 0 |  | 0 |  | 0 | 21 | 0 | 0.0146 | 1.77 | 0 | 0 | 801-1 | RTS 21/ II | RTS 21/ II | 0.48933 | 59.16 |  | Práce |  |  |  | POL1_
|  | po jednotlivých vrstvách | [24 empty] | SPI
|  | Včetně pomocného lešení. | [24 empty] | POP
|  | 1.NP : | [24 empty] | VV | 0
|  | 101,108,107,111 : 14,2+11+82,4+13,3 |  | 120.9 | [22 empty] | VV | 0
63 | 602012112RT1 | Omítka stěn z hotových směsí vrstva jádrová, vápenocementová, , tloušťka vrstvy 10 mm, | m2 | 1679.9126 |  | 0 |  | 0 |  | 0 | 21 | 0 | 0.0135 | 22.68 | 0 | 0 | 801-1 | RTS 21/ II | RTS 21/ II | 0.36 | 604.77 |  | Práce |  |  |  | POL1_
|  | po jednotlivých vrstvách | [24 empty] | SPI
|  | 1.NP : | [24 empty] | VV | 0
|  | m.č. 118 : 5,15*(8,6+12,323+8,5+13,578) |  | 221.4552 | [22 empty] | VV | 0
|  | 119,120 : 5,25*(4,329+8,7+5,585+8,5*2+5,9+8,7+7,155) |  | 301.1873 | [22 empty] | VV | 0
|  | 8,5*2,8*0,5*2 |  | 23.8 | [22 empty] | VV | 0
|  | 116,117 : 3,5*(9,1*4+5,45*4) |  | 203.7 | [22 empty] | VV | 0
|  | 112-115 : 3,5*(8,5*2+10,6*2+6,86*2+5,86+8,6*2+2,5*2)+1,5*(2,5*2+1,15*2) |  | 290.88 | [22 empty] | VV | 0
|  | 111,110 : 3,25*(5,7*2+1,857+2,6+4,9) |  | 67.4603 | [22 empty] | VV | 0
|  | 102,103108,107 : 3,5*(7,5*2+2,5*2+1,53*2+3,22*2+2,05*2+5,36*2+8,5*2+9,7*2) |  | 282.52 | [22 empty] | VV | 0
|  | 104,105,106,109 : 1,5*(3,53*2+2*4+2,05*2+1,84*2+3,22*2+3,53*2+2*2) |  | 60.51 | [22 empty] | VV | 0
|  | S7 nezateplená : 12,4*4,75 |  | 58.9 | [22 empty] | VV | 0
|  | S8 nezateplená : 12,1*7,5+9,5*7,5-1,25*3,5+9,5*2,5*0,5 |  | 169.5 | [22 empty] | VV | 0
64 | 611475121RT3 | Omítky vnitřní stropů ze suché směsi s postřikem, vápenocementové, tloušťka vrstvy 15 mm | m2 | 120.9 |  | 0 |  | 0 |  | 0 | 21 | 0 | 0.02848 | 3.44 | 0 | 0 | 801-1 | RTS 21/ II | RTS 21/ II | 0.461 | 55.73 |  | Práce |  |  |  | POL1_
|  | kompletní souvrství, s pomocným lešením | [24 empty] | SPI
|  | 1.NP : | [24 empty] | VV | 0
|  | 101,108,107,111 : 14,2+11+82,4+13,3 |  | 120.9 | [22 empty] | VV | 0
65 | 612475121RT3 | Omítky vnitřních stěn ze suché směsi s postřikem, vápenocementové, tloušťka vrstvy 15 mm | m2 | 1451.5126 |  | 0 |  | 0 |  | 0 | 21 | 0 | 0.02715 | 39.41 | 0 | 0 | 801-1 | RTS 21/ II | RTS 21/ II | 0.38 | 551.57 |  | Práce |  |  |  | POL1_
|  | v podlaží i ve schodišti, kompletní souvrství | [24 empty] | SPI
|  | 1.NP : | [24 empty] | VV | 0
|  | m.č. 118 : 5,15*(8,6+12,323+8,5+13,578) |  | 221.4552 | [22 empty] | VV | 0
|  | 119,120 : 5,25*(4,329+8,7+5,585+8,5*2+5,9+8,7+7,155) |  | 301.1873 | [22 empty] | VV | 0
|  | 8,5*2,8*0,5*2 |  | 23.8 | [22 empty] | VV | 0
|  | 116,117 : 3,5*(9,1*4+5,45*4) |  | 203.7 | [22 empty] | VV | 0
|  | 112-115 : 3,5*(8,5*2+10,6*2+6,86*2+5,86+8,6*2+2,5*2)+1,5*(2,5*2+1,15*2) |  | 290.88 | [22 empty] | VV | 0
|  | 111,110 : 3,25*(5,7*2+1,857+2,6+4,9) |  | 67.4603 | [22 empty] | VV | 0
|  | 102,103108,107 : 3,5*(7,5*2+2,5*2+1,53*2+3,22*2+2,05*2+5,36*2+8,5*2+9,7*2) |  | 282.52 | [22 empty] | VV | 0
|  | 104,105,106,109 : 1,5*(3,53*2+2*4+2,05*2+1,84*2+3,22*2+3,53*2+2*2) |  | 60.51 | [22 empty] | VV | 0
Díl: | 62 | Úpravy povrchů vnější |  |  |  | 0 |  | 0 |  | 0 |  | 0 |  | 15.98 |  | 0 |  |  |  |  | 1266.78 | [5 empty] | DIL
66 | 601019183RT4 | Omítka stropů a podhledů z hotových směsí vrchní tenkovrstvá, silikonová, zatíraná, zrnitost 1,5 mm, | m2 | 21 |  | 0 |  | 0 |  | 0 | 21 | 0 | 0.00318 | 0.07 | 0 | 0 | 801-1 | RTS 21/ II | RTS 21/ II | 0.39 | 8.19 |  | Práce |  |  |  | POL1_
|  | po jednotlivých vrstvách | [24 empty] | SPI
|  | Včetně pomocného lešení. | [24 empty] | POP
|  | S21 : 3*7 |  | 21 | [22 empty] | VV | 0
67 | 602019183RT4 | Omítka stěn z hotových směsí vrchní tenkovrstvá, silikonová, zatřená, tloušťka vrstvy 1,5 mm, | m2 | 1172.7 |  | 0 |  | 0 |  | 0 | 21 | 0 | 0.00273 | 3.2 | 0 | 0 | 801-1 | RTS 21/ II | RTS 21/ II | 0.22801 | 267.39 |  | Práce |  |  |  | POL1_
|  | po jednotlivých vrstvách | [24 empty] | SPI
|  | S9 - m.č. 119 : 8,8*5,7 |  | 50.16 | [22 empty] | VV | 0
|  | S1 : 4,1*(13,3+9,5)+5*4,5+3,7*1,5+8,6+2,8*8+2,5*18,5+0,5*8,5 |  | 203.03 | [22 empty] | VV | 0
|  | S5 : 4*(13,3+9,5+4,5)+9,5*1,8*0,5+9*1,2+7*(1,5+9,6+11,25)+9,6*1,8*0,5 |  | 293.64 | [22 empty] | VV | 0
|  | 6,3*2+2,6*6,3+7,7*(10,05+9,5+18,6+9,5+3,05)+7*(0,5+9,5+6,7)+11,2*2,6 |  | 565.39 | [22 empty] | VV | 0
|  | S5 - opěrná zeď pod omítku : 3,6*(2,1+10,5+4,2) |  | 60.48 | [22 empty] | VV | 0
68 | 621481211RT2 | Vyztužení vnějších omítek podhledů sklotextilní síťovinou s dodávkou výztužné sítě a stěrkového tmelu | m2 | 21 |  | 0 |  | 0 |  | 0 | 21 | 0 | 0.00367 | 0.08 | 0 | 0 | 801-1 | RTS 21/ II | RTS 21/ II | 0.444 | 9.32 |  | Práce |  |  |  | POL1_
|  | S21 : 3*7 |  | 21 | [22 empty] | VV | 0
69 | 622323041R00 | Příprava podkladu penetrace | m2 | 92.16 |  | 0 |  | 0 |  | 0 | 21 | 0 | 0.00035 | 0.03 | 0 | 0 | 801-1 | RTS 21/ II | RTS 21/ II | 0.07 | 6.45 |  | Práce |  |  |  | POL1_
|  | S21 - na spiroll+pod omítku : 3*7*2 |  | 42 | [22 empty] | VV | 0
|  | S9 - m.č. 119 : 8,8*5,7 |  | 50.16 | [22 empty] | VV | 0
70 | 622311137RV1 | Zateplení fasády , expandovaným polystyrénem, tloušťky 200 mm, zakončené stěrkou s výztužnou tkaninou, | m2 | 1062.06 |  | 0 |  | 0 |  | 0 | 21 | 0 | 0.01132 | 12.02 | 0 | 0 | 801-1 | RTS 21/ II | RTS 21/ II | 0.857 | 910.19 |  | Práce |  |  |  | POL1_
|  | nanesení lepicího tmelu na izolační desky, nalepení desek, zajištění talířovými hmoždinkami (6 ks/m2), přebroušení desek EPS, nebo kašírování u minerálních desek, natažení stěrky, vtlačení výztužné tkaniny, přehlazení stěrky. Další vrstvy podle popisu položky. | [24 empty] | SPI |  | nanesení lepicího tmelu na izolační desky, nalepení desek, zajištění talířovými hmoždinkami (6 ks/m2), přebroušení desek EPS, nebo kašírování u minerálních desek, natažení stěrky, vtlačení výztužné tkaniny, přehlazení stěrky. Další vrstvy podle popisu položky.
|  | Včetně rohových lišt na hranách budov. | [24 empty] | SPI
|  | Položka neobsahuje kontaktní nátěr a povrchovou úpravu omítkou. | [24 empty] | POP
|  | Součinitel tepelné vodivosti izolantu je 0,039 W/mK. | [24 empty] | POP
|  | S1 : 4,1*(13,3+9,5)+5*4,5+3,7*1,5+8,6+2,8*8+2,5*18,5+0,5*8,5 |  | 203.03 | [22 empty] | VV | 0
|  | S5 : 4*(13,3+9,5+4,5)+9,5*1,8*0,5+9*1,2+7*(1,5+9,6+11,25)+9,6*1,8*0,5 |  | 293.64 | [22 empty] | VV | 0
|  | 6,3*2+2,6*6,3+7,7*(10,05+9,5+18,6+9,5+3,05)+7*(0,5+9,5+6,7)+11,2*2,6 |  | 565.39 | [22 empty] | VV | 0
71 | 622311160R00 | Výztužná stěrka parapetu z expandovaného a extrudovaného polystyrenu | m2 | 8.45 |  | 0 |  | 0 |  | 0 | 21 | 0 | 0.00475 | 0.04 | 0 | 0 | 801-1 | RTS 21/ II | RTS 21/ II | 0.742 | 6.27 |  | Práce |  |  |  | POL1_
|  | 1.NP : (1,6+2,5+3,5*2)*0,25 |  | 2.775 | [22 empty] | VV | 0
|  | 2.NP : (2,5*2+3,5*2+1,6*6+1,1)*0,25 |  | 5.675 | [22 empty] | VV | 0
72 | 622311113R00 | Profily dilatační rohové V | m | 55 |  | 0 |  | 0 |  | 0 | 21 | 0 | 0.00051 | 0.03 | 0 | 0 | 801-1 | RTS 21/ II | RTS 21/ II | 0.16 | 8.8 |  | Práce |  |  |  | POL1_
73 | 622481211RT2 | Vyztužení povrchových úprav vnějších stěn stěrkou s výztužnou sklotextilní tkaninou, s dodávkou sítě a stěrkového tmelu | m2 | 138.59 |  | 0 |  | 0 |  | 0 | 21 | 0 | 0.00367 | 0.51 | 0 | 0 | 801-1 | RTS 21/ II | RTS 21/ II | 0.362 | 50.17 |  | Práce |  |  |  | POL1_
|  | S10 - atika : 1,25*(5,7+4,66+6*2) |  | 27.95 | [22 empty] | VV | 0
|  | S9 - m.č. 119 : 8,8*5,7 |  | 50.16 | [22 empty] | VV | 0
|  | S5 - opěrná zeď pod omítku : 3,6*(2,1+10,5+4,2) |  | 60.48 | [22 empty] | VV | 0
Díl: | 63 | Podlahy a podlahové konstrukce |  |  |  | 0 |  | 0 |  | 0 |  | 0 |  | 610.41 |  | 0 |  |  |  |  | 952.79 | [5 empty] | DIL
74 | 631312621RM1 | Mazanina z betonu prostého tl. přes 50 do 80 mm třídy C 20/25, | m3 | 11.354 |  | 0 |  | 0 |  | 0 | 21 | 0 | 2.525 | 28.67 | 0 | 0 | 801-1 | RTS 21/ II | RTS 21/ II | 3.213 | 36.48 |  | Práce |  |  |  | POL1_
|  | (z kameniva) hlazená dřevěným hladítkem | [24 empty] | SPI
|  | Včetně vytvoření dilatačních spár, bez zaplnění. | [24 empty] | POP
|  | S13 - 101-109, 111 : (14,2+12,4+4,9+5,9+7+7+82,4+11+4,1+13,3)*0,07 |  | 11.354 | [22 empty] | VV | 0
75 | 631313621RM1 | Mazanina z betonu prostého tl. přes 80 do 120 mm třídy C 20/25, | m3 | 54.364 |  | 0 |  | 0 |  | 0 | 21 | 0 | 2.525 | 137.27 | 0 | 0 | 801-1 | RTS 21/ II | RTS 21/ II | 2.58 | 140.26 |  | Práce |  |  |  | POL1_
|  | (z kameniva) hlazená dřevěným hladítkem | [24 empty] | SPI
|  | Včetně vytvoření dilatačních spár, bez zaplnění. | [24 empty] | POP
|  | S12 podkladní beton : 0,1*(9,5*26,5+11,2*10,2+18,7*9,5) |  | 54.364 | [22 empty] | VV | 0
76 | 631315711RM1 | Mazanina z betonu prostého tl. přes 120 do 240 mm třídy C 25/30, | m3 | 80.4795 |  | 0 |  | 0 |  | 0 | 21 | 0 | 2.525 | 203.21 | 0 | 0 | 801-1 | RTS 21/ II | RTS 21/ II | 2.317 | 186.47 |  | Práce |  |  |  | POL1_
|  | (z kameniva) hlazená dřevěným hladítkem | [24 empty] | SPI
|  | Včetně vytvoření dilatačních spár, bez zaplnění. | [24 empty] | POP
|  | S14 - 112-118 : (9,7+2,8+37,4+86,7+49,6+49,6+110,1)*0,126 |  | 43.5834 | [22 empty] | VV | 0
|  | S13 - podkladní beton : (9,5*18,5+6*7)*0,15 |  | 32.6625 | [22 empty] | VV | 0
|  | S12 - S01,S,08,S09 : (4,6+2,8+14,2)*0,196 |  | 4.2336 | [22 empty] | VV | 0
77 | 631319163R00 | Příplatek za přehlazení povrchu tloušťka mazaniny od 80 mm do 120 mm | m3 | 54.364 |  | 0 |  | 0 |  | 0 | 21 | 0 | 0.02 | 1.09 | 0 | 0 | 801-1 | RTS 21/ II | RTS 21/ II | 1.35 | 73.39 |  | Práce |  |  |  | POL1_
|  | betonové mazaniny min. B 10 ocelovým hladítkem s poprášením cementem pro konečnou úpravu mazaniny | [24 empty] | SPI
|  | S12 podkladní beton : 0,1*(9,5*26,5+11,2*10,2+18,7*9,5) |  | 54.364 | [22 empty] | VV | 0
78 | 631319165R00 | Příplatek za přehlazení povrchu tloušťka mazaniny od 120 mm do 240 mm | m3 | 179.1463 |  | 0 |  | 0 |  | 0 | 21 | 0 | 0.01 | 1.79 | 0 | 0 | 801-1 | RTS 21/ II | RTS 21/ II | 0.675 | 120.92 |  | Práce |  |  |  | POL1_
|  | betonové mazaniny min. B 10 ocelovým hladítkem s poprášením cementem pro konečnou úpravu mazaniny | [24 empty] | SPI
|  | S14 - 112-118 : (9,7+2,8+37,4+86,7+49,6+49,6+110,1)*0,126 |  | 43.5834 | [22 empty] | VV | 0
|  | S15 - 119,120 : (42,1+55,5)*0,146 |  | 14.2496 | [22 empty] | VV | 0
|  | S13 - podkladní beton : (9,5*18,5+6*7)*0,15 |  | 32.6625 | [22 empty] | VV | 0
|  | S12 - S01,S,08,S09 : (4,6+2,8+14,2)*0,196 |  | 4.2336 | [22 empty] | VV | 0
|  | S12 - S02-S07 : (121,9+49,6+49,6+110,1+87+12,5)*0,196 |  | 84.4172 | [22 empty] | VV | 0
79 | 631319171R00 | Příplatek za stržení povrchu tloušťka mazaniny do 80 mm | m3 | 11.354 |  | 0 |  | 0 |  | 0 | 21 | 0 | 0 | 0 | 0 | 0 | 801-1 | RTS 21/ II | RTS 21/ II | 0.82 | 9.31 |  | Práce |  |  |  | POL1_
|  | spodní vrstvy mazaniny latí před vložením výztuže nebo pletiva pro tloušťku obou vrstev mazaniny | [24 empty] | SPI
|  | S13 - 101-109, 111 : (14,2+12,4+4,9+5,9+7+7+82,4+11+4,1+13,3)*0,07 |  | 11.354 | [22 empty] | VV | 0
80 | 631319175R00 | Příplatek za stržení povrchu tloušťka mazaniny od 120 mm do 240 mm | m3 | 80.4795 |  | 0 |  | 0 |  | 0 | 21 | 0 | 0 | 0 | 0 | 0 | 801-1 | RTS 21/ II | RTS 21/ II | 0.205 | 16.5 |  | Práce |  |  |  | POL1_
|  | spodní vrstvy mazaniny latí před vložením výztuže nebo pletiva pro tloušťku obou vrstev mazaniny | [24 empty] | SPI
|  | S14 - 112-118 : (9,7+2,8+37,4+86,7+49,6+49,6+110,1)*0,126 |  | 43.5834 | [22 empty] | VV | 0
|  | S13 - podkladní beton : (9,5*18,5+6*7)*0,15 |  | 32.6625 | [22 empty] | VV | 0
|  | S12 - S01,S,08,S09 : (4,6+2,8+14,2)*0,196 |  | 4.2336 | [22 empty] | VV | 0
81 | 631319185R00 | Příplatek za sklon tloušťka mazaniny od 120 mm do 240 mm | m3 | 98.6668 |  | 0 |  | 0 |  | 0 | 21 | 0 | 0 | 0 | 0 | 0 | 801-1 | RTS 21/ II | RTS 21/ II | 0.188 | 18.55 |  | Práce |  |  |  | POL1_
|  | přes 15° do 35° od vodorovné roviny | [24 empty] | SPI
|  | S15 - 119,120 : (42,1+55,5)*0,146 |  | 14.2496 | [22 empty] | VV | 0
|  | S12 - S02-S07 : (121,9+49,6+49,6+110,1+87+12,5)*0,196 |  | 84.4172 | [22 empty] | VV | 0
82 | 631315711RT9 | Mazanina z betonu vyztuženého tl. přes 120 do 240 mm třídy C 25/30 , s rozptýlenou výztuží z ocelových vláken, v množství 25 kg / m3 | m3 | 98.6668 |  | 0 |  | 0 |  | 0 | 21 | 0 | 2.3887 | 235.68 | 0 | 0 | 801-1 | RTS 21/ II | RTS 21/ II | 2.317 | 228.61 |  | Práce |  |  |  | POL1_
|  | hlazená dřevěným hladítkem, s vytvořením dilatačních spár v mazanině uložením dočasného dilatačního profilu, s odstraněním dočasného profilu. Bez zaplnění spáry trvalým materiálem (634 60). | [24 empty] | SPI |  | hlazená dřevěným hladítkem, s vytvořením dilatačních spár v mazanině uložením dočasného dilatačního profilu, s odstraněním dočasného profilu. Bez zaplnění spáry trvalým materiálem (634 60).
|  | Včetně vytvoření dilatačních spár, bez zaplnění. | [24 empty] | POP
|  | S15 - 119,120 : (42,1+55,5)*0,146 |  | 14.2496 | [22 empty] | VV | 0
|  | S12 - S02-S07 : (121,9+49,6+49,6+110,1+87+12,5)*0,196 |  | 84.4172 | [22 empty] | VV | 0
83 | 631361921RT0 | Výztuž mazanin z betonů a z lehkých betonů ze svařovaných sítí průměr drátu 4 mm, velikost oka 150/150 mm | t | 0.33562 |  | 0 |  | 0 |  | 0 | 21 | 0 | 1.0633 | 0.36 | 0 | 0 | 801-1 | RTS 21/ II | RTS 21/ II | 15.231 | 5.11 |  | Práce |  |  |  | POL1_
|  | včetně distančních prvků | [24 empty] | SPI
|  | S13 - 101-109, 111 : (14,2+12,4+4,9+5,9+7+7+82,4+11+4,1+13,3)*1,66*0,001*1,1 |  | 0.29618 | [22 empty] | VV | 0
|  | S12 - S01,S,08,S09 : (4,6+2,8+14,2)*1,66*0,001*1,1 |  | 0.03944 | [22 empty] | VV | 0
84 | 631361921RT5 | Výztuž mazanin z betonů a z lehkých betonů ze svařovaných sítí průměr drátu 6 mm, velikost oka 150/150 mm | t | 2.0646 |  | 0 |  | 0 |  | 0 | 21 | 0 | 1.0662 | 2.2 | 0 | 0 | 801-1 | RTS 21/ II | RTS 21/ II | 15.231 | 31.45 |  | Práce |  |  |  | POL1_
|  | včetně distančních prvků | [24 empty] | SPI
|  | S14 - 112-118 : (9,7+2,8+37,4+86,7+49,6+49,6+110,1)*3,33*0,001*1,1 |  | 1.267 | [22 empty] | VV | 0
|  | S13 - podkladní beton : (9,5*18,5+6*7)*3,33*0,001*1,1 |  | 0.79762 | [22 empty] | VV | 0
85 | 634601111R00 | Zaplnění dilatačních spár v mazaninách tl. do 10 cm v šířce spáry do 10 mm | m | 104.7 |  | 0 |  | 0 |  | 0 | 21 | 0 | 0.00128 | 0.13 | 0 | 0 | 801-1 | RTS 21/ II | RTS 21/ II | 0.092 | 9.63 |  | Práce |  |  |  | POL1_
|  | 50 % zasypání pískem a 50 % zalití asfaltem | [24 empty] | SPI
|  | S15 - 119,120 : 4,5*2+6,3 |  | 15.3 | [22 empty] | VV | 0
|  | S12 - S02-S07 : 12*2+13*2+9*4+1,7*2 |  | 89.4 | [22 empty] | VV | 0
86 | 713191100R00 | Izolace tepelné běžných konstrukcí - doplňky položení separační fólie, bez dodávky materiálu | m2 | 1087.28 |  | 0 |  | 0 |  | 0 | 21 | 0 | 0 | 0 | 0 | 0 | 800-713 | RTS 21/ II | RTS 21/ II | 0.07 | 76.11 |  | Práce |  |  |  | POL1_
|  | S12 na podkladní beton 2x : (9,5*26,5+11,2*10,2+18,7*9,5)*2 |  | 1087.28 | [22 empty] | VV | 0
87 | 28323205R | fólie ochranná separační; PE; čirá; tl = 0,10 mm; š = 2 000 mm; l = 50,000 m | m2 | 1250.372 |  | 0 |  | 0 |  | 0 | 21 | 0 | 1e-05 | 0.01 | 0 | 0 | SPCM | RTS 21/ II | RTS 21/ II | 0 | 0 |  | Specifikace |  |  |  | POL3_
|  | S12 na podkladní beton 2x : (9,5*26,5+11,2*10,2+18,7*9,5)*2*1,15 |  | 1250.372 | [22 empty] | VV | 0
Díl: | 64 | Výplně otvorů |  |  |  | 0 |  | 0 |  | 0 |  | 0 |  | 0.45 |  | 0 |  |  |  |  | 34.04 | [5 empty] | DIL
88 | 642942111RT4 | Osazení zárubní dveřních ocelových bez dveřních křídel, do zdiva včetně kotvení, na jakoukoliv cementovou maltu, s vybetonováním prahu v zárubni a s osazením špalíků nebo latí pro dřevěný práh včetně dodávky zárubní 80 x 197 x 11 cm | kus | 3 |  | 0 |  | 0 |  | 0 | 21 | 0 | 0.02957 | 0.09 | 0 | 0 | 801-1 | RTS 21/ II | RTS 21/ II | 1.86 | 5.58 |  | Práce |  |  |  | POL1_
|  | 1.NP : | [24 empty] | VV | 0
|  | 113 : 1 |  | 1 | [22 empty] | VV | 0
|  | 1S S01 : 2 |  | 2 | [22 empty] | VV | 0
89 | 642942111RU5 | Osazení zárubní dveřních ocelových bez dveřních křídel, do zdiva včetně kotvení, na jakoukoliv cementovou maltu, s vybetonováním prahu v zárubni a s osazením špalíků nebo latí pro dřevěný práh včetně dodávky zárubní 90 x 197 x 16 cm | kus | 4 |  | 0 |  | 0 |  | 0 | 21 | 0 | 0.03217 | 0.13 | 0 | 0 | 801-1 | RTS 21/ II | RTS 21/ II | 1.86 | 7.44 |  | Práce |  |  |  | POL1_
|  | 1.NP : | [24 empty] | VV | 0
|  | 112,113,114 : 3 |  | 3 | [22 empty] | VV | 0
|  | 1S S01 : 1 |  | 1 | [22 empty] | VV | 0
90 | 642952110RT3 | Osazení zárubní dveřních dřevěných dodávka a osazení zárubní dveřních dřevěných obložkových pro dveře jednokřídlové, dýha buk, dub, jasan nebo mahagon, 1970 x 700/70÷190 mm | kus | 3 |  | 0 |  | 0 |  | 0 | 21 | 0 | 0.02 | 0.06 | 0 | 0 | 801-1 | RTS 21/ II | RTS 21/ II | 2.3 | 6.9 |  | Práce |  |  |  | POL1_
|  | hrubých, hoblovaných i leštěných, měkkých i tvrdých, na jakoukoliv cementovou maltu, s kotvením rámu do zdiva, | [24 empty] | SPI |  | hrubých, hoblovaných i leštěných, měkkých i tvrdých, na jakoukoliv cementovou maltu, s kotvením rámu do zdiva,
|  | 1.NP 103,109 : 3 |  | 3 | [22 empty] | VV | 0
91 | 642952110RT5 | Osazení zárubní dveřních dřevěných dodávka a osazení zárubní dveřních dřevěných obložkových pro dveře jednokřídlové, dýha buk, dub, jasan nebo mahagon, 1970 x 900/70÷190 mm | kus | 1 |  | 0 |  | 0 |  | 0 | 21 | 0 | 0.02 | 0.02 | 0 | 0 | 801-1 | RTS 21/ II | RTS 21/ II | 2.3 | 2.3 |  | Práce |  |  |  | POL1_
|  | hrubých, hoblovaných i leštěných, měkkých i tvrdých, na jakoukoliv cementovou maltu, s kotvením rámu do zdiva, | [24 empty] | SPI |  | hrubých, hoblovaných i leštěných, měkkých i tvrdých, na jakoukoliv cementovou maltu, s kotvením rámu do zdiva,
|  | 1.NP 103 : 1 |  | 1 | [22 empty] | VV | 0
92 | 642952110RU4 | Osazení zárubní dveřních dřevěných dodávka a osazení zárubní dveřních dřevěných obložkových pro dveře jednokřídlové, dýha buk, dub, jasan nebo mahagon, 1970 x 800/200÷350 mm | kus | 1 |  | 0 |  | 0 |  | 0 | 21 | 0 | 0.03 | 0.03 | 0 | 0 | 801-1 | RTS 21/ II | RTS 21/ II | 2.3 | 2.3 |  | Práce |  |  |  | POL1_
|  | hrubých, hoblovaných i leštěných, měkkých i tvrdých, na jakoukoliv cementovou maltu, s kotvením rámu do zdiva, | [24 empty] | SPI |  | hrubých, hoblovaných i leštěných, měkkých i tvrdých, na jakoukoliv cementovou maltu, s kotvením rámu do zdiva,
|  | 1.NP 108 : 1 |  | 1 | [22 empty] | VV | 0
93 | 642952110RU5 | Osazení zárubní dveřních dřevěných dodávka a osazení zárubní dveřních dřevěných obložkových pro dveře jednokřídlové, dýha buk, dub, jasan nebo mahagon, 1970 x 900/200÷350 mm | kus | 1 |  | 0 |  | 0 |  | 0 | 21 | 0 | 0.03 | 0.03 | 0 | 0 | 801-1 | RTS 21/ II | RTS 21/ II | 2.3 | 2.3 |  | Práce |  |  |  | POL1_
|  | hrubých, hoblovaných i leštěných, měkkých i tvrdých, na jakoukoliv cementovou maltu, s kotvením rámu do zdiva, | [24 empty] | SPI |  | hrubých, hoblovaných i leštěných, měkkých i tvrdých, na jakoukoliv cementovou maltu, s kotvením rámu do zdiva,
|  | 1.NP 102 : 1 |  | 1 | [22 empty] | VV | 0
94 | 642952220RU3 | Osazení zárubní dveřních dřevěných dodávka a osazení zárubní dveřních dřevěných obložkových pro dveře dvoukřídlové, dýha buk, dub, jasan nebo mahagon, 1970 x 1250/200÷350 mm | kus | 1 |  | 0 |  | 0 |  | 0 | 21 | 0 | 0.033 | 0.03 | 0 | 0 | 801-1 | RTS 21/ II | RTS 21/ II | 2.5 | 2.5 |  | Práce |  |  |  | POL1_
|  | hrubých, hoblovaných i leštěných, měkkých i tvrdých, na jakoukoliv cementovou maltu, s kotvením rámu do zdiva, | [24 empty] | SPI |  | hrubých, hoblovaných i leštěných, měkkých i tvrdých, na jakoukoliv cementovou maltu, s kotvením rámu do zdiva,
|  | 1.NP 102 : 1 |  | 1 | [22 empty] | VV | 0
95 | 648991113RT2 | Osazení parapetních desek z plastických hmot Dodávka a osazení parapetních desek z plastických hmot šířky 250 mm | m | 11.1 |  | 0 |  | 0 |  | 0 | 21 | 0 | 0.00551 | 0.06 | 0 | 0 | 801-1 | RTS 21/ II | RTS 21/ II | 0.425 | 4.72 |  | Práce |  |  |  | POL1_
|  | a poloplastických hmot na montážní pěnu, zapravení omítky pod parapetem, těsnění spáry mezi parapetem a rámem okna, dodávka silikonu. | [24 empty] | SPI |  | a poloplastických hmot na montážní pěnu, zapravení omítky pod parapetem, těsnění spáry mezi parapetem a rámem okna, dodávka silikonu.
|  | 1.NP : 1,6+2,5+3,5*2 |  | 11.1 | [22 empty] | VV | 0
Díl: | 94 | Lešení a stavební výtahy |  |  |  | 0 |  | 0 |  | 0 |  | 0 |  | 41.14 |  | 0 |  |  |  |  | 609.57 | [5 empty] | DIL
96 | 941941041R00 | Montáž lešení lehkého pracovního řadového s podlahami šířky od 1,00 do 1,20 m, výšky do 10 m | m2 | 1913.6 |  | 0 |  | 0 |  | 0 | 21 | 0 | 0.01838 | 35.17 | 0 | 0 | 800-3 | RTS 21/ II | RTS 21/ II | 0.144 | 275.56 |  | Práce |  |  |  | POL1_
|  | včetně kotvení | [24 empty] | SPI
|  | Včetně kotvení lešení. | [24 empty] | POP
|  | (1062+169+433)*1,15 |  | 1913.6 | [22 empty] | VV | 0
97 | 941941291R00 | Montáž lešení lehkého pracovního řadového s podlahami příplatek za každý další i započatý měsíc použití lešení šířky od 1,00 do 1,20 m a výšky do 10 m | m2 | 5740.8 |  | 0 |  | 0 |  | 0 | 21 | 0 | 0.00097 | 5.57 | 0 | 0 | 800-3 | RTS 21/ II | RTS 21/ II | 0.006 | 34.44 |  | Práce |  |  |  | POL1_
|  | včetně kotvení | [24 empty] | SPI
|  | 1913,6*3 |  | 5740.8 | [22 empty] | VV | 0
98 | 941941841R00 | Demontáž lešení lehkého řadového s podlahami šířky přes 1 do 1,2 m, výšky do 10 m | m2 | 1913.6 |  | 0 |  | 0 |  | 0 | 21 | 0 | 0 | 0 | 0 | 0 | 800-3 | RTS 21/ II | RTS 21/ II | 0.126 | 241.11 |  | Práce |  |  |  | POL1_
99 | 941955001R00 | Lešení lehké pracovní pomocné pomocné, o výšce lešeňové podlahy do 1,2 m | m2 | 330.26 |  | 0 |  | 0 |  | 0 | 21 | 0 | 0.00121 | 0.4 | 0 | 0 | 800-3 | RTS 21/ II | RTS 21/ II | 0.177 | 58.46 |  | Práce |  |  |  | POL1_
|  | S18 m.č.119,120 : 11,9*8,9+11,9*1 |  | 117.81 | [22 empty] | VV | 0
|  | S17 m.č.118 : 13,5*8,9+13,5*1 |  | 133.65 | [22 empty] | VV | 0
|  | 1.NP : | [24 empty] | VV | 0
|  | S16 - 103-106,109 : 4,9+5,9+7+7+4,1 |  | 28.9 | [22 empty] | VV | 0
|  | 112-114 : 9,7+2,8+37,4 |  | 49.9 | [22 empty] | VV | 0
Díl: | 95 | Dokončovací konstrukce na pozemních stavbách |  |  |  | 0 |  | 0 |  | 0 |  | 0 |  | 0.05 |  | 0 |  |  |  |  | 418.72 | [5 empty] | DIL
100 | 952901111R00 | Vyčištění budov a ostatních objektů budov bytové nebo občanské výstavby - zametení a umytí podlah, dlažeb, obkladů, schodů v místnostech, chodbách a schodištích, vyčištění a umytí oken, dveří s rámy, zárubněmi, umytí a vyčištění jiných zasklených a natíraných ploch a zařizovacích předmětů před předáním do užívání světlá výška podlaží do 4 m | m2 | 1359.48 |  | 0 |  | 0 |  | 0 | 21 | 0 | 4e-05 | 0.05 | 0 | 0 | 801-1 | RTS 21/ II | RTS 21/ II | 0.308 | 418.72 |  | Práce |  |  |  | POL1_
|  | 1S : 9,5*26,5+11,2*10,2+18,7*9,5 |  | 543.64 | [22 empty] | VV | 0
|  | 1.NP : 543,64+158,9+113,3 |  | 815.84 | [22 empty] | VV | 0
Díl: | 99 | Staveništní přesun hmot |  |  |  | 0 |  | 0 |  | 0 |  | 0 |  | 0 |  | 0 |  |  |  |  | 1133.36 | [5 empty] | DIL
101 | 998011002R00 | Přesun hmot pro budovy s nosnou konstrukcí zděnou výšky přes 6 do 12 m | t | 3691.7261 |  | 0 |  | 0 |  | 0 | 21 | 0 | 0 | 0 | 0 | 0 | 801-1 | RTS 21/ II | RTS 21/ II | 0.307 | 1133.36 |  | Přesun hmot |  |  |  | POL7_
|  | přesun hmot pro budovy občanské výstavby (JKSO 801), budovy pro bydlení (JKSO 803) budovy pro výrobu a služby (JKSO 812) s nosnou svislou konstrukcí zděnou z cihel nebo tvárnic nebo kovovou | [24 empty] | SPI |  | přesun hmot pro budovy občanské výstavby (JKSO 801), budovy pro bydlení (JKSO 803) budovy pro výrobu a služby (JKSO 812) s nosnou svislou konstrukcí zděnou z cihel nebo tvárnic nebo kovovou
Díl: | 711 | Izolace proti vodě |  |  |  | 0 |  | 0 |  | 0 |  | 0 |  | 3.46 |  | 0 |  |  |  |  | 385.25 | [5 empty] | DIL
102 | 711111001RZ1 | Provedení izolace proti zemní vlhkosti natěradly za studena na ploše vodorovné nátěrem penetračním, 1 x nátěr, včetně dodávky penetračního laku ALP | m2 | 217.75 |  | 0 |  | 0 |  | 0 | 21 | 0 | 0.00033 | 0.07 | 0 | 0 | 800-711 | RTS 21/ II | RTS 21/ II | 0.0275 | 5.99 |  | Práce |  |  |  | POL1_
|  | S13 - na podkladní beton : 9,5*18,5+6*7 |  | 217.75 | [22 empty] | VV | 0
103 | 711141559RY2 | Provedení izolace proti zemní vlhkosti pásy přitavením vodorovná, 1 vrstva, s dodávkou izolačního pásu se skleněnou nebo polyesterovou vložkou, s minerálním posypem | m2 | 217.75 |  | 0 |  | 0 |  | 0 | 21 | 0 | 0.00559 | 1.22 | 0 | 0 | 800-711 | RTS 21/ II | RTS 21/ II | 0.22991 | 50.06 |  | Práce |  |  |  | POL1_
|  | Provedení očištění povrchu a natavení jedné vrstvy modifikovaného asfaltového pásu včetně dodávky materiálů. | [24 empty] | POP |  | Provedení očištění povrchu a natavení jedné vrstvy modifikovaného asfaltového pásu včetně dodávky materiálů.
|  | S13 - na podkladní beton : 9,5*18,5+6*7 |  | 217.75 | [22 empty] | VV | 0
104 | 711171559RT1 | Provedení izolace proti zemní vlhkosti termoplasty vodorovné, volně položené, bez dodávky fólie, | m2 | 543.64 |  | 0 |  | 0 |  | 0 | 21 | 0 | 0 | 0 | 0 | 0 | 800-711 | RTS 21/ II | RTS 21/ II | 0.31 | 168.53 |  | Práce |  |  |  | POL1_
|  | S12 na ŽB desku : 9,5*26,5+11,2*10,2+18,7*9,5 |  | 543.64 | [22 empty] | VV | 0
105 | 711191272R00 | Provedení izolace proti zemní vlhkosti ostatní svislé uložení, ochranná textilie, bez dodávky materiálu | m2 | 354.075 |  | 0 |  | 0 |  | 0 | 21 | 0 | 0 | 0 | 0 | 0 | 800-711 | RTS 21/ II | RTS 21/ II | 0.14 | 49.57 |  | Práce |  |  |  | POL1_
|  | S4 suteréní stěna v zemině : 4,5*(9,5+7+11+12+1,85)+2*7,7+2*13+0,9*(13+9,5)+5*2,5 |  | 260.225 | [22 empty] | VV | 0
|  | 9,1*2,5+3,6*(1,25+18,5) |  | 93.85 | [22 empty] | VV | 0
106 | 711491171RT1 | Provedení izolace proti tlakové vodě ostatní práce vodorovná, podkladní textílie, materiál ve specifikaci | m2 | 543.64 |  | 0 |  | 0 |  | 0 | 21 | 0 | 0 | 0 | 0 | 0 | 800-711 | RTS 21/ II | RTS 21/ II | 0.09 | 48.93 |  | Práce |  |  |  | POL1_
|  | S12 na ŽB desku : 9,5*26,5+11,2*10,2+18,7*9,5 |  | 543.64 | [22 empty] | VV | 0
107 | 711823121RT5 | Ochrana konstrukcí nopovou fólií svisle, výška nopu 8 mm, včetně dodávky fólie | m2 | 354.075 |  | 0 |  | 0 |  | 0 | 21 | 0 | 0.00063 | 0.22 | 0 | 0 | 800-711 | RTS 21/ II | RTS 21/ II | 0.16 | 56.65 |  | Práce |  |  |  | POL1_
|  | S4 suteréní stěna v zemině : 4,5*(9,5+7+11+12+1,85)+2*7,7+2*13+0,9*(13+9,5)+5*2,5 |  | 260.225 | [22 empty] | VV | 0
|  | 9,1*2,5+3,6*(1,25+18,5) |  | 93.85 | [22 empty] | VV | 0
108 | 283220183R | fólie izolační zemní hydroizolační, protiradonová; tloušťka 2,00 mm; plošná hmotnost 2 600 g/m2; PVC-P | m2 | 625.186 |  | 0 |  | 0 |  | 0 | 21 | 0 | 0.0026 | 1.63 | 0 | 0 | SPCM | RTS 21/ II | RTS 21/ II | 0 | 0 |  | Specifikace |  |  |  | POL3_
|  | S12 na ŽB desku : (9,5*26,5+11,2*10,2+18,7*9,5)*1,15 |  | 625.186 | [22 empty] | VV | 0
109 | 67352004R | geotextilie PET; funkce drenážní, separační, ochranná, filtrační; plošná hmotnost 300 g/m2 | m2 | 1050.076 |  | 0 |  | 0 |  | 0 | 21 | 0 | 0.0003 | 0.32 | 0 | 0 | SPCM | RTS 21/ II | RTS 21/ II | 0 | 0 |  | Specifikace |  |  |  | POL3_
|  | S12 na ŽB desku : (9,5*26,5+11,2*10,2+18,7*9,5)*1,15 |  | 625.186 | [22 empty] | VV | 0
|  | S4 suteréní stěna v zemině : (4,5*(9,5+7+11+12+1,85)+2*7,7+2*13+0,9*(13+9,5)+5*2,5)*1,2 |  | 312.27 | [22 empty] | VV | 0
|  | (9,1*2,5+3,6*(1,25+18,5))*1,2 |  | 112.62 | [22 empty] | VV | 0
110 | 998711102R00 | Přesun hmot pro izolace proti vodě svisle do 12 m | t | 3.4527 |  | 0 |  | 0 |  | 0 | 21 | 0 | 0 | 0 | 0 | 0 | 800-711 | RTS 21/ II | RTS 21/ II | 1.598 | 5.52 |  | Přesun hmot |  |  |  | POL7_
|  | 50 m vodorovně měřeno od těžiště půdorysné plochy skládky do těžiště půdorysné plochy objektu | [24 empty] | SPI
Díl: | 712 | Povlakové krytiny |  |  |  | 0 |  | 0 |  | 0 |  | 0 |  | 10.85 |  | 0 |  |  |  |  | 145.83 | [5 empty] | DIL
111 | 712341559R00 | Povlakové krytiny střech do 10° pásy přitavením v celé ploše, 1 vrstva, bez dodávky pásu | m2 | 177.6 |  | 0 |  | 0 |  | 0 | 21 | 0 | 0.00035 | 0.06 | 0 | 0 | 800-711 | RTS 21/ II | RTS 21/ II | 0.2 | 35.52 |  | Práce |  |  |  | POL1_
|  | S22 - parozábrana + atika : 11,2*9,1+0,75*(11,2*2+9,1*2) |  | 132.37 | [22 empty] | VV | 0
|  | S21,S20 - parozábrana + atika : 5,7*5,9+0,5*(5,9*2+5,7*2) |  | 45.23 | [22 empty] | VV | 0
112 | 712371801RT1 | Povlakové krytiny střech do 10° termoplasty volně položené, , , bez dodávky fólie, | m2 | 187.75 |  | 0 |  | 0 |  | 0 | 21 | 0 | 3e-05 | 0.01 | 0 | 0 | 800-711 | RTS 21/ II | RTS 21/ II | 0.317 | 59.52 |  | Práce |  |  |  | POL1_
|  | S22 + atika : 11,2*9,1+1*(11,2*2+9,1*2) |  | 142.52 | [22 empty] | VV | 0
|  | S21, S20 + atika : 5,7*5,9+0,5*(5,9*2+5,7*2) |  | 45.23 | [22 empty] | VV | 0
113 | 712391171R00 | Textílie na střechách do 10° podkladní, položení - bez dodávky textílie | m2 | 177.6 |  | 0 |  | 0 |  | 0 | 21 | 0 | 0 | 0 | 0 | 0 | 800-711 | RTS 21/ II | RTS 21/ II | 0.1 | 17.76 |  | Práce |  |  |  | POL1_
|  | S22 + atika : 11,2*9,1+0,75*(11,2*2+9,1*2) |  | 132.37 | [22 empty] | VV | 0
|  | S21, S20 - + atika : 5,7*5,9+0,5*(5,9*2+5,7*2) |  | 45.23 | [22 empty] | VV | 0
114 | 712391172R00 | Textílie na střechách do 10° ochranná, položení - bez dodávky textílie | m2 | 132.37 |  | 0 |  | 0 |  | 0 | 21 | 0 | 3e-05 | 0 | 0 | 0 | 800-711 | RTS 21/ II | RTS 21/ II | 0.11765 | 15.57 |  | Práce |  |  |  | POL1_
|  | S22 - : 11,2*9,1+0,75*(11,2*2+9,1*2) |  | 132.37 | [22 empty] | VV | 0
115 | 28322084R | fólie izolační střešní hydroizolační; tloušťka 2,00 mm; plošná hmotnost 2 540 g/m2; PVC-P | m2 | 225.9125 |  | 0 |  | 0 |  | 0 | 21 | 0 | 0.00254 | 0.57 | 0 | 0 | SPCM | RTS 21/ II | RTS 21/ II | 0 | 0 |  | Specifikace |  |  |  | POL3_
|  | S22 + atika : (11,2*9,1+1*(11,2*2+9,1*2))*1,15 |  | 163.898 | [22 empty] | VV | 0
|  | S21,S20 + atika : (5,7*5,9+0,5*(5,9*2+5,7*2))*1,15 |  | 52.0145 | [22 empty] | VV | 0
|  | přířez pro terče : 10 |  | 10 | [22 empty] | VV | 0
116 | 58333670R | kamenivo přírodní těžené frakce 16,0 až 22,0 mm; třída prané, kačírek | kg | 9376.64 |  | 0 |  | 0 |  | 0 | 21 | 0 | 0.001 | 9.38 | 0 | 0 | SPCM | RTS 21/ II | RTS 21/ II | 0 | 0 |  | Specifikace |  |  |  | POL3_
|  | S22 : 11,2*9,1*0,08*1000*1,15 |  | 9376.64 | [22 empty] | VV | 0
117 | 62843026R | pás izolační z modifikovaného asfaltu samolepicí; nosná vložka skelná tkanina; horní strana PE fólie, samolepicí pruh; spodní strana PE fólie, samolepicí vrstva; tl. 3,0 mm | m2 | 204.24 |  | 0 |  | 0 |  | 0 | 21 | 0 | 0.0034 | 0.69 | 0 | 0 | SPCM | RTS 21/ II | RTS 21/ II | 0 | 0 |  | Specifikace |  |  |  | POL3_
|  | S22 : 132,37*1,15 |  | 152.2255 | [22 empty] | VV | 0
|  | S21, S20 - parozábrana + atika : 45,23*1,15 |  | 52.0145 | [22 empty] | VV | 0
118 | 67352004R | geotextilie PET; funkce drenážní, separační, ochranná, filtrační; plošná hmotnost 300 g/m2 | m2 | 204.24 |  | 0 |  | 0 |  | 0 | 21 | 0 | 0.0003 | 0.06 | 0 | 0 | SPCM | RTS 21/ II | RTS 21/ II | 0 | 0 |  | Specifikace |  |  |  | POL3_
|  | S22 + atika : | [24 empty] | VV | 0
|  | separační : (11,2*9,1+0,75*(11,2*2+9,1*2))*1,15 |  | 152.2255 | [22 empty] | VV | 0
|  | S21, S20 : | [24 empty] | VV | 0
|  | separační : (5,7*5,9+0,5*(5,9*2+5,7*2))*1,15 |  | 52.0145 | [22 empty] | VV | 0
119 | 69366058R | geotextilie PP; funkce drenážní, separační, výztužná, filtrační; plošná hmotnost 500 g/m2; tl. při 2 kPa 5,50 mm | m2 | 152.2255 |  | 0 |  | 0 |  | 0 | 21 | 0 | 0.0005 | 0.08 | 0 | 0 | SPCM | RTS 21/ II | RTS 21/ II | 0 | 0 |  | Specifikace |  |  |  | POL3_
|  | S22 -ochranná : (11,2*9,1+0,75*(11,2*2+9,1*2))*1,15 |  | 152.2255 | [22 empty] | VV | 0
120 | 998712102R00 | Přesun hmot pro povlakové krytiny v objektech výšky přes 6 do 12 m | t | 10.854 |  | 0 |  | 0 |  | 0 | 21 | 0 | 0 | 0 | 0 | 0 | 800-711 | RTS 21/ II | RTS 21/ II | 1.609 | 17.46 |  | Přesun hmot |  |  |  | POL7_
|  | 50 m vodorovně | [24 empty] | SPI
Díl: | 713 | Izolace tepelné |  |  |  | 0 |  | 0 |  | 0 |  | 0 |  | 21.64 |  | 0 |  |  |  |  | 738.36 | [5 empty] | DIL
121 | 713111211RK2 | Montáž tepelné izolace stropů parotěsná zábrana krovů spodem s přelepením spojů, včetně dodávky fólie | m2 | 551.51 |  | 0 |  | 0 |  | 0 | 21 | 0 | 0.00016 | 0.09 | 0 | 0 | 800-713 | RTS 21/ II | RTS 21/ II | 0.18 | 99.27 |  | Práce |  |  |  | POL1_
|  | včetně dodávky fólie a spojovacích prostředků. | [24 empty] | POP
|  | S18 m.č.119,120 : 11,9*8,9+11,9*1 |  | 117.81 | [22 empty] | VV | 0
|  | S17 m.č.118 : 13,5*8,9+13,5*1 |  | 133.65 | [22 empty] | VV | 0
|  | S19 : 17,8*8,5+17,5*8,5 |  | 300.05 | [22 empty] | VV | 0
122 | 713121111RT1 | Montáž tepelné izolace podlah jednovrstvá, bez dodávky materiálu | m2 | 605.7 |  | 0 |  | 0 |  | 0 | 21 | 0 | 0 | 0 | 0 | 0 | 800-713 | RTS 21/ II | RTS 21/ II | 0.08 | 48.46 |  | Práce |  |  |  | POL1_
|  | S15 - 119,120 : 42,1+55,5 |  | 97.6 | [22 empty] | VV | 0
|  | S14 - 112-118 : 9,7+2,8+37,4+86,7+49,6+49,6+110,1 |  | 345.9 | [22 empty] | VV | 0
|  | S13 - 101-109, 111 : 14,2+12,4+4,9+5,9+7+7+82,4+11+4,1+13,3 |  | 162.2 | [22 empty] | VV | 0
123 | 713121211RT2 | Montáž tepelné izolace podlah Izolace podlah tepelná lepená, tloušťky 60 mm, jednovrstvá | m2 | 135.55 |  | 0 |  | 0 |  | 0 | 21 | 0 | 0.00547 | 0.74 | 0 | 0 | 800-713 | RTS 21/ II | RTS 21/ II | 0.21 | 28.47 |  | Práce |  |  |  | POL1_
|  | S22 : 11,2*9,1 |  | 101.92 | [22 empty] | VV | 0
|  | S21,S20 : 5,7*5,9 |  | 33.63 | [22 empty] | VV | 0
124 | 713131121R00 | Montáž tepelné izolace stěn přichycením úchytnými dráty a závlačkami | m2 | 374.18 |  | 0 |  | 0 |  | 0 | 21 | 0 | 0.00053 | 0.2 | 0 | 0 | 800-713 | RTS 21/ II | RTS 21/ II | 0.171 | 63.98 |  | Práce |  |  |  | POL1_
|  | Včetně pomocného lešení o výšce podlahy do 1900 mm a pro zatížení do 1,5 kPa. | [24 empty] | POP
|  | S2 - stěny1S MW 100mm : 3,5*8,8+3,8*12,1 |  | 76.78 | [22 empty] | VV | 0
|  | S3 stěny 1S MW 200mm : 9,5*4,8 |  | 45.6 | [22 empty] | VV | 0
|  | S6 stěny MW 200mm : 4,8*(9,5+12,1)+4,4*11,1*2+4,85*5,7+4,85*4,7 |  | 251.8 | [22 empty] | VV | 0
125 | 713131131R00 | Montáž tepelné izolace stěn lepením | m2 | 696.645 |  | 0 |  | 0 |  | 0 | 21 | 0 | 0.003 | 2.09 | 0 | 0 | 800-713 | RTS 21/ II | RTS 21/ II | 0.28 | 195.06 |  | Práce |  |  |  | POL1_
|  | Očištění povrchu stěny od prachu, nařezání izolačních desek na požadovaný rozměr, nanesení lepicího tmelu, osazení desek. | [24 empty] | POP |  | Očištění povrchu stěny od prachu, nařezání izolačních desek na požadovaný rozměr, nanesení lepicího tmelu, osazení desek.
|  | S11 - atika : 1*(10,5*2+9,2*2) |  | 39.4 | [22 empty] | VV | 0
|  | S10 - atika : 1,25*(5,7+4,66+6*2) |  | 27.95 | [22 empty] | VV | 0
|  | S9 - m.č. 119 : 8,8*5,7 |  | 50.16 | [22 empty] | VV | 0
|  | izolace XPS tl.200mm u terénu : 1,2*(2+12,1+11,1+7,1+9,6+0,5+2,1+1,05+3+2,5+9,5+18,5+9,5) |  | 106.26 | [22 empty] | VV | 0
|  | 1,2*(1,7+9+6,1+11,4+9,6+1,5+10,9+4,4+9,5+25,4+9,5) |  | 118.8 | [22 empty] | VV | 0
|  | S4 suteréní stěna v zemině : 4,5*(9,5+7+11+12+1,85)+2*7,7+2*13+0,9*(13+9,5)+5*2,5 |  | 260.225 | [22 empty] | VV | 0
|  | 9,1*2,5+3,6*(1,25+18,5) |  | 93.85 | [22 empty] | VV | 0
126 | 713131143R00 | Montáž tepelné izolace stěn Montáž izolace lepením a zajištění hmoždinkami na tmel a hmoždinky - 4 ks/m2, na beton | m2 | 21 |  | 0 |  | 0 |  | 0 | 21 | 0 | 0 | 0 | 0 | 0 | 800-713 | RTS 21/ II | RTS 21/ II | 0.4368 | 9.17 |  | Práce |  |  |  | POL1_
|  | S21 - MW tl.200 : 3*7 |  | 21 | [22 empty] | VV | 0
127 | 713141323R00 | Montáž tepelné izolace plochých střech dvouvrstvé, tloušťky do 200 mm na kotvy | m2 | 135.55 |  | 0 |  | 0 |  | 0 | 21 | 0 | 0 | 0 | 0 | 0 | 800-713 | RTS 21/ II | RTS 21/ II | 0.45 | 61 |  | Práce |  |  |  | POL1_
|  | S22 : 11,2*9,1 |  | 101.92 | [22 empty] | VV | 0
|  | S21,S20 : 5,7*5,9 |  | 33.63 | [22 empty] | VV | 0
128 | 713161400R00 | Tepelná izolace uložená na bednění nad krokvemi bez dodávky izolantu, , jen volné uložení izolace, | m2 | 112.5 |  | 0 |  | 0 |  | 0 | 21 | 0 | 0 | 0 | 0 | 0 | 800-713 | RTS 21/ II | RTS 21/ II | 0.21 | 23.63 |  | Práce |  |  |  | POL1_
|  | S24 : 10*5,625*2 |  | 112.5 | [22 empty] | VV | 0
129 | 713181113RT2 | Izolace foukaná do střešních konstrukcí, minerální | m3 | 138.784 |  | 0 |  | 0 |  | 0 | 21 | 0 | 0.0735 | 10.2 | 0 | 0 | 800-713 | RTS 21/ II | RTS 21/ II | 0.78 | 108.25 |  | Práce |  |  |  | POL1_
|  | Vyříznutí otvoru v podkladu pro osazení stroje na foukání izolace, foukání a dodávka izolace. Zapravení vyřezaného otvoru. | [24 empty] | POP |  | Vyříznutí otvoru v podkladu pro osazení stroje na foukání izolace, foukání a dodávka izolace. Zapravení vyřezaného otvoru.
|  | S17 m.č.118 : (13,5*8,9+13,5*1)*0,32 |  | 42.768 | [22 empty] | VV | 0
|  | S19 : 17,8*8,5*0,32+17,5*8,5*0,32 |  | 96.016 | [22 empty] | VV | 0
130 | 713191100RT9 | Izolace tepelné běžných konstrukcí - doplňky položení separační fólie, včetně dodávky PE fólie | m2 | 877.9 |  | 0 |  | 0 |  | 0 | 21 | 0 | 1e-05 | 0.01 | 0 | 0 | 800-713 | RTS 21/ II | RTS 21/ II | 0.07 | 61.45 |  | Práce |  |  |  | POL1_
|  | S16 - podlaha 2.NP : 7,6+10,3+12+3+3,6+11,9+82,4+19,2+8,9 |  | 158.9 | [22 empty] | VV | 0
|  | 19,9+4,8+20+4,8+19,9+4,8+22,7+11,6+4,8 |  | 113.3 | [22 empty] | VV | 0
|  | S15 - 119,120 : 42,1+55,5 |  | 97.6 | [22 empty] | VV | 0
|  | S14 - 112-118 : 9,7+2,8+37,4+86,7+49,6+49,6+110,1 |  | 345.9 | [22 empty] | VV | 0
|  | S13 - 101-109, 111 : 14,2+12,4+4,9+5,9+7+7+82,4+11+4,1+13,3 |  | 162.2 | [22 empty] | VV | 0
131 | 283754905R | deska izolační tepelně izol.; extrudovaný polystyren; povrch hladký; polodrážka; tl. 100,0 mm; součinitel tepelné vodivosti 0,037 W/mK; R = 2,703 m2K/W; obj. hmotnost 30,00 kg/m3 | m2 | 536.3925 |  | 0 |  | 0 |  | 0 | 21 | 0 | 0.003 | 1.61 | 0 | 0 | SPCM | RTS 21/ II | RTS 21/ II | 0 | 0 |  | Specifikace |  |  |  | POL3_
|  | S15 - 119,120 : (42,1+55,5)*1,05 |  | 102.48 | [22 empty] | VV | 0
|  | S14 - 112-118 : (9,7+2,8+37,4+86,7+49,6+49,6+110,1)*1,05 |  | 363.195 | [22 empty] | VV | 0
|  | S11 - atika : 1*(10,5*2+9,2*2)*1,05 |  | 41.37 | [22 empty] | VV | 0
|  | S10 - atika : 1,25*(5,7+4,66+6*2)*1,05 |  | 29.3475 | [22 empty] | VV | 0
132 | 283754906R | deska izolační tepelně izol.; extrudovaný polystyren; povrch hladký; polodrážka; tl. 120,0 mm; součinitel tepelné vodivosti 0,039 W/mK; R = 3,077 m2K/W; obj. hmotnost 30,00 kg/m3 | m2 | 371.7788 |  | 0 |  | 0 |  | 0 | 21 | 0 | 0.0036 | 1.34 | 0 | 0 | SPCM | RTS 21/ II | RTS 21/ II | 0 | 0 |  | Specifikace |  |  |  | POL3_
|  | S4 suteréní stěna v zemině : (4,5*(9,5+7+11+12+1,85)+2*7,7+2*13+0,9*(13+9,5)+5*2,5)*1,05 |  | 273.2362 | [22 empty] | VV | 0
|  | (9,1*2,5+3,6*(1,25+18,5))*1,05 |  | 98.5425 | [22 empty] | VV | 0
133 | 283754909R | deska izolační tepelně izol.; extrudovaný polystyren; povrch hladký; polodrážka; tl. 180,0 mm; součinitel tepelné vodivosti 0,039 W/mK; R = 4,615 m2K/W; obj. hmotnost 30,00 kg/m3 | m2 | 225.06 |  | 0 |  | 0 |  | 0 | 21 | 0 | 0.0054 | 1.22 | 0 | 0 | SPCM | RTS 21/ II | RTS 21/ II | 0 | 0 |  | Specifikace |  |  |  | POL3_
|  | izolace XPS tl.200mm u terénu : 1,2*(2+12,1+11,1+7,1+9,6+0,5+2,1+1,05+3+2,5+9,5+18,5+9,5) |  | 106.26 | [22 empty] | VV | 0
|  | 1,2*(1,7+9+6,1+11,4+9,6+1,5+10,9+4,4+9,5+25,4+9,5) |  | 118.8 | [22 empty] | VV | 0
134 | 28375705R | deska izolační stabilizovaná; pěnový polystyren; rovná hrana; součinitel tepelné vodivosti 0,035 W/mK; obj. hmotnost 25,00 kg/m3 | m3 | 7.0623 |  | 0 |  | 0 |  | 0 | 21 | 0 | 0.025 | 0.18 | 0 | 0 | SPCM | RTS 21/ II | RTS 21/ II | 0 | 0 |  | Specifikace |  |  |  | POL3_
|  | S21,S20 : 5,7*5,9*0,2*1,05 |  | 7.0623 | [22 empty] | VV | 0
135 | 28375766.AR | deska izolační EPS 100; pěnový polystyren; povrch hladký; součinitel tepelné vodivosti 0,037 W/mK; obj. hmotnost 20,00 kg/m3 | m3 | 48.6528 |  | 0 |  | 0 |  | 0 | 21 | 0 | 0.02 | 0.97 | 0 | 0 | SPCM | RTS 21/ II | RTS 21/ II | 0 | 0 |  | Specifikace |  |  |  | POL3_
|  | S22 : 11,2*9,1*0,2*1,05 |  | 21.4032 | [22 empty] | VV | 0
|  | S13 - 101-109, 111 : (14,2+12,4+4,9+5,9+7+7+82,4+11+4,1+13,3)*0,16*1,05 |  | 27.2496 | [22 empty] | VV | 0
136 | 2837593904R | deska izolační EPS 70 F; pěnový polystyren; povrch hladký; tl. 200,0 mm; součinitel tepelné vodivosti 0,039 W/mK; R = 5,120 m2K/W; U = 0,200 W/m2K; obj. hmotnost 17,00 kg/m3 | m2 | 52.668 |  | 0 |  | 0 |  | 0 | 21 | 0 | 0.0035 | 0.18 | 0 | 0 | SPCM | RTS 21/ II | RTS 21/ II | 0 | 0 |  | Specifikace |  |  |  | POL3_
|  | S9 - m.č. 119 : 8,8*5,7*1,05 |  | 52.668 | [22 empty] | VV | 0
137 | 283765990R | deska izolační střešní; PIR; pero a drážka; tl. 200,0 mm; kašírování Al fólie; součinitel tepelné vodivosti 0,022 W/mK; R = 9,050 m2K/W; U = 0,110 W/m2K; obj. hmotnost 30,00 kg/m3 | m2 | 123.75 |  | 0 |  | 0 |  | 0 | 21 | 0 | 0.006 | 0.74 | 0 | 0 | SPCM | RTS 21/ II | RTS 21/ II | 0 | 0 |  | Specifikace |  |  |  | POL3_
|  | 112,5*1,1 |  | 123.75 | [22 empty] | VV | 0
138 | 63151549R | deska izolační fasádní; minerální vlákno; orientace vláken rovnoběžná; tl. 200,0 mm; součinitel tepelné vodivosti 0,036 W/mK; R = 5,550 m2K/W; obj. hmotnost 150,00 kg/m3; hydrofobizováno | m2 | 22.05 |  | 0 |  | 0 |  | 0 | 21 | 0 | 0.03 | 0.66 | 0 | 0 | SPCM | RTS 21/ II | RTS 21/ II | 0 | 0 |  | Specifikace |  |  |  | POL3_
|  | S21 - MW tl.200 : 3*7*1,05 |  | 22.05 | [22 empty] | VV | 0
139 | 63152310R | rohož, pas izolační univerzální; skelná vlna; tl. 100,0 mm; součinitel tepelné vodivosti 0,034 W/mK; R = 2,900 m2K/W | m2 | 80.619 |  | 0 |  | 0 |  | 0 | 21 | 0 | 0.002 | 0.16 | 0 | 0 | SPCM | RTS 21/ II | RTS 21/ II | 0 | 0 |  | Specifikace |  |  |  | POL3_
|  | S2 - stěny 1S : (3,5*8,8+3,8*12,1)*1,05 |  | 80.619 | [22 empty] | VV | 0
140 | 63152315R | rohož, pas izolační univerzální; skelná vlna; tl. 200,0 mm; součinitel tepelné vodivosti 0,034 W/mK; R = 5,850 m2K/W | m2 | 312.27 |  | 0 |  | 0 |  | 0 | 21 | 0 | 0.004 | 1.25 | 0 | 0 | SPCM | RTS 21/ II | RTS 21/ II | 0 | 0 |  | Specifikace |  |  |  | POL3_
|  | S3 : 9,5*4,8*1,05 |  | 47.88 | [22 empty] | VV | 0
|  | S6 : (4,8*(9,5+12,1)+4,4*11,1*2+4,85*5,7+4,85*4,7)*1,05 |  | 264.39 | [22 empty] | VV | 0
141 | 998713102R00 | Přesun hmot pro izolace tepelné v objektech výšky do 12 m | t | 21.6385 |  | 0 |  | 0 |  | 0 | 21 | 0 | 0 | 0 | 0 | 0 | 800-713 | RTS 21/ II | RTS 21/ II | 1.831 | 39.62 |  | Přesun hmot |  |  |  | POL7_
|  | 50 m vodorovně | [24 empty] | SPI
Díl: | 762 | Konstrukce tesařské |  |  |  | 0 |  | 0 |  | 0 |  | 0 |  | 14.9 |  | 0 |  |  |  |  | 586.69 | [5 empty] | DIL
142 | 762341220R00 | Montáž bednění z velkoplošných desek na bázi dřeva včetně vyřezání otvorů, | m2 | 551.51 |  | 0 |  | 0 |  | 0 | 21 | 0 | 0 | 0 | 0 | 0 | 800-762 | RTS 21/ II | RTS 21/ II | 0.292 | 161.04 |  | Práce |  |  |  | POL1_
|  | S18 m.č.119,120 : 11,9*8,9+11,9*1 |  | 117.81 | [22 empty] | VV | 0
|  | S17 m.č.118 : 13,5*8,9+13,5*1 |  | 133.65 | [22 empty] | VV | 0
|  | S19 : 17,8*8,5+17,5*8,5 |  | 300.05 | [22 empty] | VV | 0
143 | 762342203R00 | Montáž laťování střech o sklonu do 60° při vzdálenost latí přes 220 do 360 mm, | m2 | 687.35 |  | 0 |  | 0 |  | 0 | 21 | 0 | 0 | 0 | 0 | 0 | 800-762 | RTS 21/ II | RTS 21/ II | 0.156 | 107.23 |  | Práce |  |  |  | POL1_
|  | prkna 28/100 : | [24 empty] | VV | 0
|  | S23 : 18,5*5,625*2+26*5,3*2+8,1*5,625*2 |  | 574.85 | [22 empty] | VV | 0
|  | S24 : 10*5,625*2 |  | 112.5 | [22 empty] | VV | 0
144 | 762342206RT4 | Montáž kontralatí na vruty, s dodávkou těsnicí pásky pod kontralatě, a dodávkou latí 40 x 60 mm | m2 | 687.35 |  | 0 |  | 0 |  | 0 | 21 | 0 | 0.00147 | 1.01 | 0 | 0 | 800-762 | RTS 21/ II | RTS 21/ II | 0.08 | 54.99 |  | Práce |  |  |  | POL1_
|  | S23 : 18,5*5,625*2+26*5,3*2+8,1*5,625*2 |  | 574.85 | [22 empty] | VV | 0
|  | S24 : 10*5,625*2 |  | 112.5 | [22 empty] | VV | 0
145 | 762100020RAA | Kompletní konstrukce krovů dřevěná, laťování jednoduché, bednění celoplošné, lepenka, | m2 | 113 |  | 0 |  | 0 |  | 0 | 21 | 0 | 0.04817 | 5.44 | 0 | 0 | AP-PSV | RTS 21/ II | RTS 21/ II | 2.1846 | 246.86 |  | Agregovaná položka |  |  |  | POL2_
|  | Konstrukce krovu stojaté stolice, spojovací prostředky, ukotvení pozednic, profilování zhlaví trámů, bednění, pojistná hydroizolace, laťování, bednění přesahů střechy obkladem pero-drážka, nátěru podhledu přesahu lazurovacím lakem. | [24 empty] | POP |  | Konstrukce krovu stojaté stolice, spojovací prostředky, ukotvení pozednic, profilování zhlaví trámů, bednění, pojistná hydroizolace, laťování, bednění přesahů střechy obkladem pero-drážka, nátěru podhledu přesahu lazurovacím lakem.
|  | S24 - nad degustační místností : 5,65*10*2 |  | 113 | [22 empty] | VV | 0
146 | 60512585R-1 | Prkno SM tl. 25 mm dl. do 3 m š. do 100 mm, I. jakost | m3 | 8.6928 |  | 0 |  | 0 |  | 0 | 21 | 0 | 0.55 | 4.78 | 0 | 0 |  | Vlastní | Indiv | 0 | 0 |  | Specifikace |  |  |  | POL3_
|  | S23 : ((5,3/0,25)*26*2+26*2)*0,028*0,1*1,08 |  | 3.4909 | [22 empty] | VV | 0
|  | ((5,625/0,25)*18,5*2+18,5*2)*0,028*0,1*1,08 |  | 2.6294 | [22 empty] | VV | 0
|  | ((5,625/0,25)*8,1*2+8,1*2)*0,028*0,1*1,08 |  | 1.1512 | [22 empty] | VV | 0
|  | S24 : ((5,625/0,25)*10*2+10*2)*0,028*0,1*1,08 |  | 1.4213 | [22 empty] | VV | 0
147 | 60725009R | deska dřevoštěpková třívrstvá pro prostředí vlhké; strana nebroušená; hrana rovná; tl = 10,0 mm | m2 | 606.661 |  | 0 |  | 0 |  | 0 | 21 | 0 | 0.00605 | 3.67 | 0 | 0 | SPCM | RTS 21/ II | RTS 21/ II | 0 | 0 |  | Specifikace |  |  |  | POL3_
|  | S18 m.č.119,120 : (11,9*8,9+11,9*1)*1,1 |  | 129.591 | [22 empty] | VV | 0
|  | S17 m.č.118 : (13,5*8,9+13,5*1)*1,1 |  | 147.015 | [22 empty] | VV | 0
|  | S19 : (17,8*8,5+17,5*8,5)*1,1 |  | 330.055 | [22 empty] | VV | 0
148 | 998762102R00 | Přesun hmot pro konstrukce tesařské v objektech výšky do 12 m | t | 9.4617 |  | 0 |  | 0 |  | 0 | 21 | 0 | 0 | 0 | 0 | 0 | 800-762 | RTS 21/ II | RTS 21/ II | 1.751 | 16.57 |  | Přesun hmot |  |  |  | POL7_
|  | 50 m vodorovně | [24 empty] | SPI
Díl: | 763 | Dřevostavby |  |  |  | 0 |  | 0 |  | 0 |  | 0 |  | 12.09 |  | 0 |  |  |  |  | 805.24 | [5 empty] | DIL
149 | 763100101RAB | Montáž a výroba střešních vazníků plnostěnný vazník, délky 10 m, včetně impregnace řeziva | m | 272.9333 |  | 0 |  | 0 |  | 0 | 21 | 0 | 0.04429 | 12.09 | 0 | 0 | AP-PSV | RTS 21/ II | RTS 21/ II | 2.9503 | 805.24 |  | Agregovaná položka |  |  |  | POL2_
|  | 18,5/1,5*9,2 |  | 113.4667 | [22 empty] | VV | 0
|  | 26/1,5*9,2 |  | 159.4667 | [22 empty] | VV | 0
150 | 170156469805R | Jeřáb stavební MB 1030 8T 28,7M | Sh | 24 |  | 0 |  | 0 |  | 0 | 21 | 0 | 0 | 0 | 0 | 0 | STROJ | RTS 21/ II | RTS 21/ II | 0 | 0 |  | Stroj |  |  |  | POL6_
Díl: | 764 | Konstrukce klempířské |  |  |  | 0 |  | 0 |  | 0 |  | 0 |  | 6.58 |  | 0 |  |  |  |  | 1059.82 | [5 empty] | DIL
151 | 764892310RS3 | Krytina z falcovaných tabulí osazených na dřevo, z pozinkovaného plechu s povrchem z polyesteru, tl. 0,5 mm, dodávka a montáž | m2 | 687.35 |  | 0 |  | 0 |  | 0 | 21 | 0 | 0.00833 | 5.73 | 0 | 0 | 800-764 | RTS 21/ II | RTS 21/ II | 1.2765 | 877.4 |  | Práce |  |  |  | POL1_
|  | s úpravou krytiny u okapů, prostupů a výčnělků | [24 empty] | SPI
|  | včetně ochranného pásů, větrací mřížky, okapové lemovací lišty a spojovacích prostředků. | [24 empty] | POP
|  | S23 : 18,5*5,625*2+26*5,3*2+8,1*5,625*2 |  | 574.85 | [22 empty] | VV | 0
|  | S24 : 10*5,625*2 |  | 112.5 | [22 empty] | VV | 0
152 | 764892320R00 | Krytina z taškových tabulí, z pozinkovaného lakovaného plechu, příplatek za sklon střechy nad 30°, | m2 | 687.35 |  | 0 |  | 0 |  | 0 | 21 | 0 | 0 | 0 | 0 | 0 | 800-764 | RTS 21/ II | RTS 21/ II | 0.0135 | 9.28 |  | Práce |  |  |  | POL1_
|  | s úpravou krytiny u okapů, prostupů a výčnělků | [24 empty] | SPI
153 | 764928305R00 | Oplechování zdí (atik), z lakovaného pozinkovaného plechu, rš 600 mm, výroba (zhotovení) a montáž | m | 21.7 |  | 0 |  | 0 |  | 0 | 21 | 0 | 0.00158 | 0.03 | 0 | 0 | 800-764 | RTS 21/ II | RTS 21/ II | 0.93956 | 20.39 |  | Práce |  |  |  | POL1_
|  | včetně zhotovení rohů, spojů a dilatací | [24 empty] | SPI
|  | včetně zednické výpomoci. | [24 empty] | POP
|  | 11,2+5,7+4,8 |  | 21.7 | [22 empty] | VV | 0
154 | 764898221R00 | Odpadní trouby kruhové, průměr 100 mm, z hliníkového plechu s povrchem z polyuretanu, , dodávka a montáž | m | 82.1 |  | 0 |  | 0 |  | 0 | 21 | 0 | 0.00334 | 0.27 | 0 | 0 | 800-764 | RTS 21/ II | RTS 21/ II | 0.294 | 24.14 |  | Práce |  |  |  | POL1_
|  | včetně kolen, objímek a zednické výpomoci. | [24 empty] | POP
|  | 7,7+8,4+7*2+4,8+8,1+6,5*2+10,7+7,7*2 |  | 82.1 | [22 empty] | VV | 0
155 | 764898211R00 | Žlaby podokapní půlkruhové, z pozinkovaného plechu s povrchovou úpravou z polyuretanu, průměr 150 mm, dodávka a montáž | m | 129.4 |  | 0 |  | 0 |  | 0 | 21 | 0 | 0.00201 | 0.26 | 0 | 0 | 800-764 | RTS 21/ II | RTS 21/ II | 0.264 | 34.16 |  | Práce |  |  |  | POL1_
|  | včetně háků, čel, rohů, rovných hrdel a dilatací | [24 empty] | SPI
|  | včetně spojek, čel a háků. | [24 empty] | POP
|  | 26*2+20*2+18,7*2 |  | 129.4 | [22 empty] | VV | 0
156 | 764898101R00 | Ostatní prvky ke žlabům a odpadním troubám kotlík žlabový kónický, z lakovaného pozinkovaného plechu s povrchem z polyuretanu, o průměru 87 mm, pro žlab šířky 125 mm, dodávka a montáž | kus | 12 |  | 0 |  | 0 |  | 0 | 21 | 0 | 0.00035 | 0 | 0 | 0 | 800-764 | RTS 21/ II | RTS 21/ II | 0.41 | 4.92 |  | Práce |  |  |  | POL1_
157 | 764892311RS1 | Ostatní prvky ke střechám hřebenáč rovný, z pozinkovaného plechu s povrchem z matného polyuretanu, tl. 0,5 mm, dodávka a montáž | m | 63.45 |  | 0 |  | 0 |  | 0 | 21 | 0 | 0.00203 | 0.13 | 0 | 0 | 800-764 | RTS 21/ II | RTS 21/ II | 0.276 | 17.51 |  | Práce |  |  |  | POL1_
|  | včetně koncovek, těsnění a spojovacích prvků. | [24 empty] | POP
|  | 26,1+18,85+18,5 |  | 63.45 | [22 empty] | VV | 0
158 | 764892324R00 | Ostatní prvky ke střechám komínek odvětrávací neizolovaný, , průměr 110 mm, dodávka a montáž | kus | 1 |  | 0 |  | 0 |  | 0 | 21 | 0 | 0.0017 | 0 | 0 | 0 | 800-764 | RTS 21/ II | RTS 21/ II | 1.15 | 1.15 |  | Práce |  |  |  | POL1_
|  | včetně manžety a spojovacích prostředků. | [24 empty] | POP
159 | 764892325R00 | Ostatní prvky ke střechám komínek odvětrávací izolovaný, , průměr 125 mm, dodávka a montáž | kus | 2 |  | 0 |  | 0 |  | 0 | 21 | 0 | 0.0017 | 0 | 0 | 0 | 800-764 | RTS 21/ II | RTS 21/ II | 1.15 | 2.3 |  | Práce |  |  |  | POL1_
|  | včetně manžety a spojovacích prostředků. | [24 empty] | POP
160 | 764892328R00 | Ostatní prvky ke střechám sněhová zábrana včetně příslušenství dl. 3 m, , , dodávka a montáž | sada | 10 |  | 0 |  | 0 |  | 0 | 21 | 0 | 0.0075 | 0.08 | 0 | 0 | 800-764 | RTS 21/ II | RTS 21/ II | 0.8625 | 8.63 |  | Práce |  |  |  | POL1_
|  | včetně spojovacích prostředků. | [24 empty] | POP
161 | 764898303RT2 | Oplechování parapetů včetně rohů, lepené lepidlem, z pozinkovaného plechu s povrchem z polyuretanu tl. 0,5 mm, rš 330 mm, dodávka a montáž | m | 33.8 |  | 0 |  | 0 |  | 0 | 21 | 0 | 0.00243 | 0.08 | 0 | 0 | 800-764 | RTS 21/ II | RTS 21/ II | 0.83375 | 28.18 |  | Práce |  |  |  | POL1_
|  | včetně rohů | [24 empty] | SPI
|  | 1.NP : 1,6+2,5+3,5*2 |  | 11.1 | [22 empty] | VV | 0
|  | 2.NP : 2,5*2+3,5*2+1,6*6+1,1 |  | 22.7 | [22 empty] | VV | 0
162 | 998764102R00 | Přesun hmot pro konstrukce klempířské v objektech výšky do 12 m | t | 6.5895 |  | 0 |  | 0 |  | 0 | 21 | 0 | 0 | 0 | 0 | 0 | 800-764 | RTS 21/ II | RTS 21/ II | 4.82 | 31.76 |  | Přesun hmot |  |  |  | POL7_
|  | 50 m vodorovně | [24 empty] | SPI
Díl: | 765 | Krytiny tvrdé |  |  |  | 0 |  | 0 |  | 0 |  | 0 |  | 0.16 |  | 0 |  |  |  |  | 79.99 | [5 empty] | DIL
163 | 765901221R00 | Fólie parotěsné, difúzní a vodotěsné Fólie střech parotěsné zábrana parotěsná | m2 | 112.5 |  | 0 |  | 0 |  | 0 | 21 | 0 | 0.00019 | 0.02 | 0 | 0 | 800-765 | RTS 21/ II | RTS 21/ II | 0.1 | 11.25 |  | Práce |  |  |  | POL1_
|  | Dodávka a montáž hydroizolační fólie včetně spojovacích prostředků. | [24 empty] | POP
|  | asfaltový lepící pás : | [24 empty] | VV | 0
|  | S24 : 10*5,625*2 |  | 112.5 | [22 empty] | VV | 0
164 | 765901112R00 | Fólie parotěsné, difúzní a vodotěsné Fólie podstřešní difuzní na krokve, | m2 | 687.35 |  | 0 |  | 0 |  | 0 | 21 | 0 | 0.00014 | 0.1 | 0 | 0 | 800-765 | RTS 21/ II | RTS 21/ II | 0.1 | 68.74 |  | Práce |  |  |  | POL1_
|  | Dodávka a montáž hydroizolační fólie včetně spojovacích prostředků. | [24 empty] | POP
|  | difůzně otevřená fólie : | [24 empty] | VV | 0
|  | S23 : 18,5*5,625*2+26*5,3*2+8,1*5,625*2 |  | 574.85 | [22 empty] | VV | 0
|  | S24 : 10*5,625*2 |  | 112.5 | [22 empty] | VV | 0
165 | 628420303R | pás izolační z modifikovaného asfaltu samolepicí; nosná vložka skleněná mřížka; horní strana Al fólie; spodní strana PE fólie; tl. 0,4 mm | m2 | 135 |  | 0 |  | 0 |  | 0 | 21 | 0 | 0.00031 | 0.04 | 0 | 0 | SPCM | RTS 21/ II | RTS 21/ II | 0 | 0 |  | Specifikace |  |  |  | POL3_
|  | asfaltový lepící pás : | [24 empty] | VV | 0
|  | S24 : 10*5,625*2*1,2 |  | 135 | [22 empty] | VV | 0
Díl: | 766 | Konstrukce truhlářské |  |  |  | 0 |  | 0 |  | 0 |  | 0 |  | 0.28 |  | 0 |  |  |  |  | 39.18 | [5 empty] | DIL
166 | 766661112R00 | Montáž dveřních křídel kompletizovaných otevíravých , , do ocelové nebo fošnové zárubně, jednokřídlových, šířky do 800 mm | kus | 3 |  | 0 |  | 0 |  | 0 | 21 | 0 | 0 | 0 | 0 | 0 | 800-766 | RTS 21/ II | RTS 21/ II | 1.45 | 4.35 |  | Práce |  |  |  | POL1_
|  | 800/1970 : | [24 empty] | VV | 0
|  | 1S : 2 |  | 2 | [22 empty] | VV | 0
|  | 1.NP : 1 |  | 1 | [22 empty] | VV | 0
167 | 766661122R00 | Montáž dveřních křídel kompletizovaných otevíravých , , do ocelové nebo fošnové zárubně, jednokřídlových, šířky přes 800 mm | kus | 4 |  | 0 |  | 0 |  | 0 | 21 | 0 | 0 | 0 | 0 | 0 | 800-766 | RTS 21/ II | RTS 21/ II | 1.5 | 6 |  | Práce |  |  |  | POL1_
|  | 900/1970 : | [24 empty] | VV | 0
|  | 1S : 1 |  | 1 | [22 empty] | VV | 0
|  | 1.NP : 3 |  | 3 | [22 empty] | VV | 0
168 | 766670011R00 | Montáž obložkové zárubně a dveřního křídla jednokřídlového | kus | 7 |  | 0 |  | 0 |  | 0 | 21 | 0 | 2e-05 | 0 | 0 | 0 | 800-766 | RTS 21/ II | RTS 21/ II | 4.02 | 28.14 |  | Práce |  |  |  | POL1_
|  | 700/1970 : | [24 empty] | VV | 0
|  | 1.NP : 3 |  | 3 | [22 empty] | VV | 0
|  | 800/1970 : | [24 empty] | VV | 0
|  | 1.NP : 1 |  | 1 | [22 empty] | VV | 0
|  | 900/1970 : | [24 empty] | VV | 0
|  | 1.NP : 2 |  | 2 | [22 empty] | VV | 0
|  | 1450/1970 : | [24 empty] | VV | 0
|  | 1.NP : 1 |  | 1 | [22 empty] | VV | 0
169 | 611601202R | dveře vnitřní š = 700 mm; h = 1 970,0 mm; laminátové; otevíravé; počet křídel 1; plné; dekor dub, buk, olše, javor, třešeň, bílá, šedá, ořech, wenge, kalvados, merano, titan | kus | 3 |  | 0 |  | 0 |  | 0 | 21 | 0 | 0.017 | 0.05 | 0 | 0 | SPCM | RTS 21/ II | RTS 21/ II | 0 | 0 |  | Specifikace |  |  |  | POL3_
|  | 1.NP : 3 |  | 3 | [22 empty] | VV | 0
170 | 611601203R | dveře vnitřní š = 800 mm; h = 1 970,0 mm; laminátové; otevíravé; počet křídel 1; plné; dekor dub, buk, olše, javor, třešeň, bílá, šedá, ořech, wenge, kalvados, merano, titan | kus | 1 |  | 0 |  | 0 |  | 0 | 21 | 0 | 0.019 | 0.02 | 0 | 0 | SPCM | RTS 21/ II | RTS 21/ II | 0 | 0 |  | Specifikace |  |  |  | POL3_
|  | 1.NP : 1 |  | 1 | [22 empty] | VV | 0
171 | 611601204R | dveře vnitřní š = 900 mm; h = 1 970,0 mm; laminátové; otevíravé; počet křídel 1; plné; dekor dub, buk, olše, javor, třešeň, bílá, šedá, ořech, wenge, kalvados, merano, titan | kus | 2 |  | 0 |  | 0 |  | 0 | 21 | 0 | 0.021 | 0.04 | 0 | 0 | SPCM | RTS 21/ II | RTS 21/ II | 0 | 0 |  | Specifikace |  |  |  | POL3_
|  | 1.NP : 2 |  | 2 | [22 empty] | VV | 0
172 | 611601207R | dveře vnitřní š = 1 450 mm; h = 1 970,0 mm; laminátové; otevíravé; počet křídel 2; plné; dekor dub, buk, olše, javor, třešeň, bílá, šedá, ořech, wenge, kalvados, merano, titan | kus | 1 |  | 0 |  | 0 |  | 0 | 21 | 0 | 0.039 | 0.04 | 0 | 0 | SPCM | RTS 21/ II | RTS 21/ II | 0 | 0 |  | Specifikace |  |  |  | POL3_
|  | 1.NP : 1 |  | 1 | [22 empty] | VV | 0
173 | 611601213R | dveře vnitřní š = 800 mm; h = 1 970,0 mm; otevíravé; počet křídel 1; plné; povrch. úprava lak; 30 barev RAL | kus | 3 |  | 0 |  | 0 |  | 0 | 21 | 0 | 0.018 | 0.05 | 0 | 0 | SPCM | RTS 21/ II | RTS 21/ II | 0 | 0 |  | Specifikace |  |  |  | POL3_
|  | 1S : 2 |  | 2 | [22 empty] | VV | 0
|  | 1.NP : 1 |  | 1 | [22 empty] | VV | 0
174 | 611601214R | dveře vnitřní š = 900 mm; h = 1 970,0 mm; otevíravé; počet křídel 1; plné; povrch. úprava lak; 30 barev RAL | kus | 4 |  | 0 |  | 0 |  | 0 | 21 | 0 | 0.02 | 0.08 | 0 | 0 | SPCM | RTS 21/ II | RTS 21/ II | 0 | 0 |  | Specifikace |  |  |  | POL3_
|  | 1S : 1 |  | 1 | [22 empty] | VV | 0
|  | 1.NP : 3 |  | 3 | [22 empty] | VV | 0
175 | 998766102R00 | Přesun hmot pro konstrukce truhlářské v objektech výšky do 12 m | t | 0.28514 |  | 0 |  | 0 |  | 0 | 21 | 0 | 0 | 0 | 0 | 0 | 800-766 | RTS 21/ II | RTS 21/ II | 2.421 | 0.69 |  | Přesun hmot |  |  |  | POL7_
|  | 50 m vodorovně | [24 empty] | SPI
Díl: | 767 | Konstrukce zámečnické |  |  |  | 0 |  | 0 |  | 0 |  | 0 |  | 0 |  | 0 |  |  |  |  | 0 | [5 empty] | DIL
176 | 767-1 | Venkovní ocelové schodiště - stupně a podesty pororošt, zábradlí 1.0m | m | 13.5 |  | 0 |  | 0 |  | 0 | 21 | 0 | 0 | 0 | 0 | 0 |  | Vlastní | Indiv | 0 | 0 |  | Práce |  |  |  | POL1_
|  | 6,5+7 |  | 13.5 | [22 empty] | VV | 0
177 | 998767202R00 | Přesun hmot pro kovové stavební doplňk. konstrukce v objektech výšky do 12 m | % |  |  | 0 |  | 0 |  | 0 | 21 | 0 | 0 | 0 | 0 | 0 | 800-767 | RTS 21/ II | RTS 21/ II | 0 | 0 |  | Přesun hmot |  |  |  | POL7_
|  | 50 m vodorovně | [24 empty] | SPI
Díl: | 769 | Otvorové prvky z plastu |  |  |  | 0 |  | 0 |  | 0 |  | 0 |  | 0 |  | 0 |  |  |  |  | 0 | [5 empty] | DIL
178 | 769-2 | Plastové vstupní prvky 6 komor, trojsklo | m2 | 35.725 |  | 0 |  | 0 |  | 0 | 21 | 0 | 0 | 0 | 0 | 0 |  | Vlastní | Indiv | 0 | 0 |  | Práce |  |  |  | POL1_
|  | 2.NP : 1,1*2,4*2 |  | 5.28 | [22 empty] | VV | 0
|  | 1.NP : 4,3*2,4+1,65*2,4+2,65*3,05*2 |  | 30.445 | [22 empty] | VV | 0
179 | 769-3 | sekční vrata 3000/3000mm bez dveří | ks | 2 |  | 0 |  | 0 |  | 0 | 21 | 0 | 0 | 0 | 0 | 0 |  | Vlastní | Indiv | 0 | 0 |  | Práce |  |  |  | POL1_
|  | 1.NP : 2 |  | 2 | [22 empty] | VV | 0
180 | 769-32 | Sekční vrata 4000/3000mm s dveřmi | ks | 1 |  | 0 |  | 0 |  | 0 | 21 | 0 | 0 | 0 | 0 | 0 |  | Vlastní | Indiv | 0 | 0 |  | Práce |  |  |  | POL1_
181 | 769-4 | sekční vrata 3000/3000mm s dveřmi | ks | 2 |  | 0 |  | 0 |  | 0 | 21 | 0 | 0 | 0 | 0 | 0 |  | Vlastní | Indiv | 0 | 0 |  | Práce |  |  |  | POL1_
|  | 1.NP : 2 |  | 2 | [22 empty] | VV | 0
182 | 769-5 | Plastová rolovací vrata 3000/3000 - mezi S04,S03 | m2 | 1 |  | 0 |  | 0 |  | 0 | 21 | 0 | 0 | 0 | 0 | 0 |  | Vlastní | Indiv | 0 | 0 |  | Práce |  |  |  | POL1_
183 | 76955 | Okna plastová trojskla 6komor | m2 | 73.59 |  | 0 |  | 0 |  | 0 | 21 | 0 | 0 | 0 | 0 | 0 |  | Vlastní | Indiv | 0 | 0 |  | Práce |  |  |  | POL1_
|  | 2.NP : 2,5*2*2+3,5*2,4*2+1,1*0,5+1,6*2,4*6 |  | 50.39 | [22 empty] | VV | 0
|  | 1.NP : 3*2,5*2+2,5*2+1,6*2 |  | 23.2 | [22 empty] | VV | 0
Díl: | 771 | Podlahy z dlaždic a obklady |  |  |  | 0 |  | 0 |  | 0 |  | 0 |  | 5.24 |  | 0 |  |  |  |  | 219.64 | [5 empty] | DIL
184 | 771101101R00 | Příprava podkladu pod dlažby vysávání podkladů pod keramickou dlažbu průmyslovým vysavačem | m2 | 162.2 |  | 0 |  | 0 |  | 0 | 21 | 0 | 0 | 0 | 0 | 0 | 800-771 | RTS 21/ II | RTS 21/ II | 0.016 | 2.6 |  | Práce |  |  |  | POL1_
185 | 771101210RT2 | Příprava podkladu pod dlažby penetrace podkladu pod dlažby | m2 | 162.2 |  | 0 |  | 0 |  | 0 | 21 | 0 | 0.00011 | 0.02 | 0 | 0 | 800-771 | RTS 21/ II | RTS 21/ II | 0.05 | 8.11 |  | Práce |  |  |  | POL1_
|  | S13 - 101-109, 111 : 14,2+12,4+4,9+5,9+7+7+82,4+11+4,1+13,3 |  | 162.2 | [22 empty] | VV | 0
186 | 771120112R00 | Obklad stupňů do tmele na stupnice , dvě řady | m | 28.75 |  | 0 |  | 0 |  | 0 | 21 | 0 | 0 | 0 | 0 | 0 | 800-771 | RTS 21/ II | RTS 21/ II | 0.456 | 13.11 |  | Práce |  |  |  | POL1_
|  | 2.NP : 1,25*23 |  | 28.75 | [22 empty] | VV | 0
187 | 771120211R00 | Obklad stupňů do tmele na podstupnice , jedna řada | m | 28.75 |  | 0 |  | 0 |  | 0 | 21 | 0 | 0 | 0 | 0 | 0 | 800-771 | RTS 21/ II | RTS 21/ II | 0.23 | 6.61 |  | Práce |  |  |  | POL1_
|  | 2.NP : 1,25*23 |  | 28.75 | [22 empty] | VV | 0
188 | 771130211R00 | Obklad soklíků do tmele schodišťových stupňovitých, výšky do 100 mm | m | 11.5 |  | 0 |  | 0 |  | 0 | 21 | 0 | 0 | 0 | 0 | 0 | 800-771 | RTS 21/ II | RTS 21/ II | 0.377 | 4.34 |  | Práce |  |  |  | POL1_
|  | sokl schodiště : (0,3+0,2)*23 |  | 11.5 | [22 empty] | VV | 0
189 | 771445014R00 | Montáž soklíků z dlaždic hutných a polohutných na výšku 100 mm, soklíků vodorovných, do flexibilního tmele | m | 88.62 |  | 0 |  | 0 |  | 0 | 21 | 0 | 0.00032 | 0.03 | 0 | 0 | 800-771 | RTS 21/ II | RTS 21/ II | 0.236 | 20.91 |  | Práce |  |  |  | POL1_
|  | sokl rovný : | [24 empty] | VV | 0
|  | 101,111,103,107,108 : 4,9+5,7+0,9*2+2,5*2+7,5*2+2,5*2+9,7*2+8,5*2+5,36*2+2,05*2 |  | 88.62 | [22 empty] | VV | 0
190 | 771575107RW1 | Montáž podlah vnitřních z dlaždic keramických 200 x 200 mm, režných nebo glazovaných, hladkých, kladených do flexibilního tmele | m2 | 162.2 |  | 0 |  | 0 |  | 0 | 21 | 0 | 0.00606 | 0.98 | 0 | 0 | 800-771 | RTS 21/ II | RTS 21/ II | 0.97 | 157.33 |  | Práce |  |  |  | POL1_
|  | S13 - 101-109, 111 : 14,2+12,4+4,9+5,9+7+7+82,4+11+4,1+13,3 |  | 162.2 | [22 empty] | VV | 0
191 | 59782002R | dlažba keramická slinutá; š = 300 mm; l = 600 mm; h = 10,0 mm; barva béžová; mat; protiskluznost R9; PEI 4 | m2 | 195.9163 |  | 0 |  | 0 |  | 0 | 21 | 0 | 0.0215 | 4.21 | 0 | 0 | SPCM | RTS 21/ II | RTS 21/ II | 0 | 0 |  | Specifikace |  |  |  | POL3_
|  | sokl schodiště : 0,1*(0,3+0,2)*23*1,05 |  | 1.2075 | [22 empty] | VV | 0
|  | stupně schodiště : 1,25*(0,2+0,3)*23*1,05 |  | 15.0938 | [22 empty] | VV | 0
|  | 1.NP : | [24 empty] | VV | 0
|  | S13 - 101-109, 111 : (14,2+12,4+4,9+5,9+7+7+82,4+11+4,1+13,3)*1,05 |  | 170.31 | [22 empty] | VV | 0
|  | sokl rovný 101,111,103,107,108 : 88,62*0,1*1,05 |  | 9.3051 | [22 empty] | VV | 0
192 | 998771102R00 | Přesun hmot pro podlahy z dlaždic v objektech výšky do 12 m | t | 5.2413 |  | 0 |  | 0 |  | 0 | 21 | 0 | 0 | 0 | 0 | 0 | 800-771 | RTS 21/ II | RTS 21/ II | 1.265 | 6.63 |  | Přesun hmot |  |  |  | POL7_
|  | 50 m vodorovně | [24 empty] | SPI
Díl: | 777 | Podlahy ze syntetických hmot |  |  |  | 0 |  | 0 |  | 0 |  | 0 |  | 4.13 |  | 0 |  |  |  |  | 363.78 | [5 empty] | DIL
193 | 777116041RT3 | Podlahy lité epoxidové tl. 4 mm vč.penetrace podkladu | m2 | 895.8 |  | 0 |  | 0 |  | 0 | 21 | 0 | 0.00461 | 4.13 | 0 | 0 |  | Vlastní | Indiv | 0.4 | 358.32 |  | Práce |  |  |  | POL1_
|  | včetně penetračního nátěru s tvrdidlem. | [24 empty] | POP
|  | S14 - 112-118 : 9,7+2,8+37,4+86,7+49,6+49,6+110,1 |  | 345.9 | [22 empty] | VV | 0
|  | S15 - 119,120 : 42,1+55,5 |  | 97.6 | [22 empty] | VV | 0
|  | S12 - S01-S09 : 4,6+121,9+49,6+49,6+110,1+87+12,5+2,8+14,2 |  | 452.3 | [22 empty] | VV | 0
194 | 777116042 | Stupně schodiště - podstupnice a stupnice - stěrka epoxidová vč.penetrace podkladu | m2 | 24.375 |  | 0 |  | 0 |  | 0 | 21 | 0 | 0 | 0 | 0 | 0 |  | Vlastní | Indiv | 0 | 0 |  | Práce |  |  |  | POL1_
|  | 112 : (0,2+0,3)*1,25*39 |  | 24.375 | [22 empty] | VV | 0
195 | 998777102R00 | Přesun hmot pro podlahy syntetické v objektech výšky do 12 m | t | 4.1296 |  | 0 |  | 0 |  | 0 | 21 | 0 | 0 | 0 | 0 | 0 | 800-773 | RTS 21/ II | RTS 21/ II | 1.321 | 5.46 |  | Přesun hmot |  |  |  | POL7_
|  | 50 m vodorovně | [24 empty] | SPI
Díl: | 781 | Obklady keramické |  |  |  | 0 |  | 0 |  | 0 |  | 0 |  | 1.83 |  | 0 |  |  |  |  | 94.88 | [5 empty] | DIL
196 | 781101210RT1 | Příprava podkladu pod obklady penetrace podkladu pod obklady | m2 | 80.68 |  | 0 |  | 0 |  | 0 | 21 | 0 | 0.00016 | 0.01 | 0 | 0 | 800-771 | RTS 21/ II | RTS 21/ II | 0.05 | 4.03 |  | Práce |  |  |  | POL1_
|  | včetně dodávky materiálu. | [24 empty] | POP
|  | 1.NP : | [24 empty] | VV | 0
|  | 104,105,106,109 : 2*(3,53*2+2*4+2,05*2+1,84*2+3,22*2+3,53*2+2*2) |  | 80.68 | [22 empty] | VV | 0
197 | 781415015RT3 | Montáž obkladů vnitřních z obkládaček pórovinových montáž obkladů vnitřních z obkladaček pórovinových do tmele , 200 x 200, nebo 300 x 150 mm, lepených do flexibilního tmele | m2 | 80.68 |  | 0 |  | 0 |  | 0 | 21 | 0 | 0.00309 | 0.25 | 0 | 0 | 800-771 | RTS 21/ II | RTS 21/ II | 1.126 | 90.85 |  | Práce |  |  |  | POL1_
|  | 1.NP : | [24 empty] | VV | 0
|  | 104,105,106,109 : 2*(3,53*2+2*4+2,05*2+1,84*2+3,22*2+3,53*2+2*2) |  | 80.68 | [22 empty] | VV | 0
198 | 59782100R | obklad keramický š = 298 mm; l = 598 mm; h = 10,0 mm; pro interiér; barva světle béžová; lesk, mat; povrch reliefní | m2 | 84.714 |  | 0 |  | 0 |  | 0 | 21 | 0 | 0.0185 | 1.57 | 0 | 0 | SPCM | RTS 21/ II | RTS 21/ II | 0 | 0 |  | Specifikace |  |  |  | POL3_
|  | 1.NP : | [24 empty] | VV | 0
|  | 104,105,106,109 : (2*(3,53*2+2*4+2,05*2+1,84*2+3,22*2+3,53*2+2*2))*1,05 |  | 84.714 | [22 empty] | VV | 0
Díl: | 783 | Nátěry |  |  |  | 0 |  | 0 |  | 0 |  | 0 |  | 0.03 |  | 0 |  |  |  |  | 18.08 | [5 empty] | DIL
199 | 783222110RT1 | Nátěry kov.stavebních doplňk.konstrukcí syntetické 2x email, | m2 | 63 |  | 0 |  | 0 |  | 0 | 21 | 0 | 0.00042 | 0.03 | 0 | 0 | 800-783 | RTS 21/ II | RTS 21/ II | 0.287 | 18.08 |  | Práce |  |  |  | POL1_
|  | včetně pomocného lešení. | [24 empty] | POP
Díl: | 784 | Malby |  |  |  | 0 |  | 0 |  | 0 |  | 0 |  | 0.35 |  | 0 |  |  |  |  | 211.31 | [5 empty] | DIL
200 | 784191101R00 | Příprava povrchu Penetrace (napouštění) podkladu disperzní, jednonásobná | m2 | 1572.4126 |  | 0 |  | 0 |  | 0 | 21 | 0 | 7e-05 | 0.11 | 0 | 0 | 800-784 | RTS 21/ II | RTS 21/ II | 0.03248 | 51.07 |  | Práce |  |  |  | POL1_
|  | 1.NP - stropy : | [24 empty] | VV | 0
|  | 101,108,107,111 : 14,2+11+82,4+13,3 |  | 120.9 | [22 empty] | VV | 0
|  | stěny : | [24 empty] | VV | 0
|  | 1.NP : | [24 empty] | VV | 0
|  | m.č. 118 : 5,15*(8,6+12,323+8,5+13,578) |  | 221.4552 | [22 empty] | VV | 0
|  | 119,120 : 5,25*(4,329+8,7+5,585+8,5*2+5,9+8,7+7,155) |  | 301.1873 | [22 empty] | VV | 0
|  | 8,5*2,8*0,5*2 |  | 23.8 | [22 empty] | VV | 0
|  | 116,117 : 3,5*(9,1*4+5,45*4) |  | 203.7 | [22 empty] | VV | 0
|  | 112-115 : 3,5*(8,5*2+10,6*2+6,86*2+5,86+8,6*2+2,5*2)+1,5*(2,5*2+1,15*2) |  | 290.88 | [22 empty] | VV | 0
|  | 111,110 : 3,25*(5,7*2+1,857+2,6+4,9) |  | 67.4603 | [22 empty] | VV | 0
|  | 102,103108,107 : 3,5*(7,5*2+2,5*2+1,53*2+3,22*2+2,05*2+5,36*2+8,5*2+9,7*2) |  | 282.52 | [22 empty] | VV | 0
|  | 104,105,106,109 : 1,5*(3,53*2+2*4+2,05*2+1,84*2+3,22*2+3,53*2+2*2) |  | 60.51 | [22 empty] | VV | 0
201 | 784195212R00 | Malby z malířských směsí otěruvzdorných, , bělost 82 %, dvojnásobné | m2 | 1572.4165 |  | 0 |  | 0 |  | 0 | 21 | 0 | 0.00015 | 0.24 | 0 | 0 | 800-784 | RTS 21/ II | RTS 21/ II | 0.10191 | 160.24 |  | Práce |  |  |  | POL1_
Díl: | VN | Vedlejší náklady |  |  |  | 0 |  | 0 |  | 0 |  | 0 |  | 0 |  | 0 |  |  |  |  | 0 | [5 empty] | DIL
202 | 005121 R | Zařízení staveniště | Soubor | 1 |  | 0 |  | 0 |  | 0 | 21 | 0 | 0 | 0 | 0 | 0 |  | RTS 21/ II | Indiv | 0 | 0 |  | VRN |  |  |  | POL99_8
|  | Veškeré náklady spojené s vybudováním, provozem a odstraněním zařízení staveniště. | [24 empty] | POP
203 | VRN0 | Ztížené výrobní podmínky | Soubor | 0 |  | 0 |  | 0 |  | 0 | 21 | 0 | 0 | 0 | 0 | 0 |  | Vlastní | Indiv | 0 | 0 |  | VRN |  |  |  | POL99_8
204 | VRN1 | Oborová přirážka | Soubor | 0 |  | 0 |  | 0 |  | 0 | 21 | 0 | 0 | 0 | 0 | 0 |  | Vlastní | Indiv | 0 | 0 |  | VRN |  |  |  | POL99_8
205 | VRN2 | Přesun stavebních kapacit | Soubor | 0 |  | 0 |  | 0 |  | 0 | 21 | 0 | 0 | 0 | 0 | 0 |  | Vlastní | Indiv | 0 | 0 |  | VRN |  |  |  | POL99_8
206 | VRN3 | Mimostaveništní doprava | Soubor | 0 |  | 0 |  | 0 |  | 0 | 21 | 0 | 0 | 0 | 0 | 0 |  | Vlastní | Indiv | 0 | 0 |  | VRN |  |  |  | POL99_8
207 | VRN5 | Provoz investora | Soubor | 0 |  | 0 |  | 0 |  | 0 | 21 | 0 | 0 | 0 | 0 | 0 |  | Vlastní | Indiv | 0 | 0 |  | VRN |  |  |  | POL99_8
208 | VRN6 | Kompletační činnost (IČD) | Soubor | 0 |  | 0 |  | 0 |  | 0 | 21 | 0 | 0 | 0 | 0 | 0 |  | Vlastní | Indiv | 0 | 0 |  | VRN |  |  |  | POL99_8
209 | VRN7 | Rezerva rozpočtu | Soubor | 0 |  | 0 |  | 0 |  | 0 | 21 | 0 | 0 | 0 | 0 | 0 |  | Vlastní | Indiv | 0 | 0 |  | VRN |  |  |  | POL99_8
[25 empty] | 15 | 21 | DPH
| Celkem |  |  |  |  | 0 | [18 empty] | 0 | 0 | SUM
END
Note on S6: Jedná se o informaci, zda se jedná o položku, která je do rozpočtu zadána z cenové soustavy RTS, nebo vlastní.
Note on T6: Jedná se o název CÚ, která je zadána u položky rozpočtu

## D.1.4.3 21-049-1.4.3 Pol
Položkový soupis prací a dodávek | [26 empty] | #TypZaznamu#
S: | 21-049 | Vinařství Pastorek Čejkovice | [24 empty] | STA
O: | D.1.4.3 | Zdravotechnika | [21 empty] | STA |  |  | OBJ
R: | 21-049-1.4.3 | Zdravotechnika Pastorek | [24 empty] | ROZ
P.č. | Číslo položky | Název položky | MJ | Množství | Cena / MJ | Celkem | Dodávka | Dodávka celk. | Montáž | Montáž celk. | DPH | Cena s DPH | Hmotnost / MJ | Hmotnost celk.(t) | Dem. hmotnost / MJ | Dem. hmotnost celk.(t) | Ceník | Cen. soustava / platnost | Cenová úroveň | Nhod / MJ | Nhod celk. | Dodavatel | Typ položky
Díl: | 38 | Kompletní konstrukce |  |  |  | 0 |  | 0 |  | 0 |  | 0 |  | 0 |  | 0 |  |  |  |  | 0 | [5 empty] | DIL
1 | 382111111-1 | Montáž ŽB nádrže výšky do 6 m | kus | 1 |  | 0 |  | 0 |  | 0 | 21 | 0 | 0 | 0 | 0 | 0 |  | Vlastní | Indiv | 0 | 0 |  | Práce |  |  |  | POL1_1
|  | technologické vody : 1 |  | 1 | [22 empty] | VV | 0
2 | 692-2 | Nádrž ŽB typová SL 290-40.0 | kus | 1 |  | 0 |  | 0 |  | 0 | 21 | 0 | 0 | 0 | 0 | 0 |  | Vlastní | Indiv | 0 | 0 |  | Specifikace |  |  |  | POL3_1
Díl: | 45 | Podkladní a vedlejší konstrukce |  |  |  | 0 |  | 0 |  | 0 |  | 0 |  | 13.59 |  | 0 |  |  |  |  | 20.34 | [5 empty] | DIL
3 | 451572111R00 | Lože pod potrubí, stoky a drobné objekty z kameniva drobného těženého 0÷4 mm | m3 | 12 |  | 0 |  | 0 |  | 0 | 21 | 0 | 1.1322 | 13.59 | 0 | 0 | 827-1 | RTS 21/ II | Indiv | 1.695 | 20.34 |  | Práce |  |  |  | POL1_1
|  | v otevřeném výkopu, | [24 empty] | SPI
|  | vnitřní splašková kanalizace : 3 |  | 3 | [22 empty] | VV | 0
|  | technologická kanalizace : 9 |  | 9 | [22 empty] | VV | 0
Díl: | 552-1 | Žlaby, odvodnění |  |  |  | 0 |  | 0 |  | 0 |  | 0 |  | 22.95 |  | 0 |  |  |  |  | 93.07 | [5 empty] | DIL
4 | 597121111R00 | Montáž odvodňovacích trub betonových štěrbinových štěrbinových, trouba délky 4 m, | kus | 16.8275 |  | 0 |  | 0 |  | 0 | 21 | 0 | 0.88822 | 14.95 | 0 | 0 | 822-1 | RTS 21/ II | RTS 21/ II | 2.2475 | 37.82 |  | Práce |  |  |  | POL1_
|  | zřízení podkladního betonu tl. 100 mm, položení lože ze suchého betonu tl. 30 mm, | [24 empty] | SPI
|  | 1S : (4,7*2+4,2*2+6,25*2+4,15+5,5+4,15)/4*1,1 |  | 12.1275 | [22 empty] | VV | 0
|  | 1.NP : 4,7 |  | 4.7 | [22 empty] | VV | 0
5 | 597121151R00 | Montáž odvodňovacích trub betonových štěrbinových štěrbinových, vpusť, | kus | 10 |  | 0 |  | 0 |  | 0 | 21 | 0 | 0.22344 | 2.23 | 0 | 0 | 822-1 | RTS 21/ II | RTS 21/ II | 5.525 | 55.25 |  | Práce |  |  |  | POL1_
|  | zřízení podkladního betonu tl. 100 mm, položení lože ze suchého betonu tl. 30 mm, | [24 empty] | SPI
|  | 1S : 9 |  | 9 | [22 empty] | VV | 0
|  | 1.NP : 1 |  | 1 | [22 empty] | VV | 0
6 | 59229003R | trouba betonová mikroštěrbinová profil M; vpusťový komplet základní (pero, drážka); š = 220 mm; h = 260 mm; l = 1 000 mm; zatížení D400 kN | kus | 10 |  | 0 |  | 0 |  | 0 | 21 | 0 | 0.238 | 2.38 | 0 | 0 | SPCM | RTS 21/ II | RTS 21/ II | 0 | 0 |  | Specifikace |  |  |  | POL3_
7 | 592290-1 | Podlahový žlab dl. 3000mm, s přírubami, štěrbinový, nerez ocel, výška: 120 mm průměr odpadu: 110 mm | ks | 30.0208 |  | 0 |  | 0 |  | 0 | 21 | 0 | 0.113 | 3.39 | 0 | 0 |  | Vlastní | Indiv | 0 | 0 |  | Specifikace |  |  |  | POL3_
|  | 1S : (4,7*2+4,2*2+6,25*2+4,15+5,5+4,15)/3*1,1 |  | 16.17 | [22 empty] | VV | 0
|  | 1S : (4,7*2+4,2*2+6,25*2+4,15+5,5+4,15)/4*1,1 |  | 12.1275 | [22 empty] | VV | 0
|  | 1.NP : 4,7/3*1,1 |  | 1.7233 | [22 empty] | VV | 0
Díl: | 63 | Podlahy a podlahové konstrukce |  |  |  | 0 |  | 0 |  | 0 |  | 0 |  | 3.54 |  | 0 |  |  |  |  | 18.89 | [5 empty] | DIL
8 | 631313711R00 | Mazanina z betonu prostého tl. přes 80 do 120 mm třídy C 25/30 , | m3 | 1.3062 |  | 0 |  | 0 |  | 0 | 21 | 0 | 2.4533 | 3.2 | 0 | 0 | 801-1 | RTS 21/ II | Indiv | 2.58 | 3.37 |  | Práce |  |  |  | POL1_1
|  | (z kameniva) hlazená dřevěným hladítkem | [24 empty] | SPI
|  | nádrž technologických vod : 2,75*4,75*0,1 |  | 1.3062 | [22 empty] | VV | 0
9 | 631351101R00 | Bednění stěn, rýh a otvorů v podlahách zřízení | m2 | 24.4 |  | 0 |  | 0 |  | 0 | 21 | 0 | 0.01411 | 0.34 | 0 | 0 | 801-1 | RTS 21/ II | Indiv | 0.396 | 9.66 |  | Práce |  |  |  | POL1_1
|  | 1S pro žlaby : (4,7*2+4,2*2+6,25*2+4,15+5,5+4,15)*0,25*2 |  | 22.05 | [22 empty] | VV | 0
|  | 4,7*2*0,25 |  | 2.35 | [22 empty] | VV | 0
10 | 631351102R00 | Bednění stěn, rýh a otvorů v podlahách odstranění | m2 | 24.4 |  | 0 |  | 0 |  | 0 | 21 | 0 | 0 | 0 | 0 | 0 | 801-1 | RTS 21/ II | Indiv | 0.24 | 5.86 |  | Práce |  |  |  | POL1_1
Díl: | 8 | Trubní vedení |  |  |  | 0 |  | 0 |  | 0 |  | 0 |  | 0.26 |  | 0 |  |  |  |  | 5.24 | [5 empty] | DIL
11 | 894431311RBB | Šachty plastové plastové šachty z dílců D 425 mm, dno přímé s výkyvnými hrdly, D 160 mm, délka šachtové roury 1,50 m, poklop litina 40 t | kus | 3 |  | 0 |  | 0 |  | 0 | 21 | 0 | 0.08747 | 0.26 | 0 | 0 | AP-HSV | RTS 21/ II | Součtová | 1.7455 | 5.24 |  | Agregovaná položka |  |  |  | POL2_
|  | Plastové dno, šachta z korugované trouby, těsnění, šachtová roura teleskopická, rám do teleskopické trouby, poklop litinový. | [24 empty] | POP |  | Plastové dno, šachta z korugované trouby, těsnění, šachtová roura teleskopická, rám do teleskopické trouby, poklop litinový.
Díl: | 89 | Ostatní konstrukce na trubním vedení |  |  |  | 0 |  | 0 |  | 0 |  | 0 |  | 0.41 |  | 0 |  |  |  |  | 37.72 | [5 empty] | DIL
12 | 899101111R00 | Osazení poklopů litinových a ocelových o hmotnost jednotlivě do 50 kg | kus | 4 |  | 0 |  | 0 |  | 0 | 21 | 0 | 0.00468 | 0.02 | 0 | 0 | 827-1 | RTS 21/ II | Indiv | 0.68 | 2.72 |  | Práce |  |  |  | POL1_1
|  | 1S : 4 |  | 4 | [22 empty] | VV | 0
13 | 89310-R | Plastová šachta Pipe Life - šachtové dno 400/100 | kus | 2 |  | 0 |  | 0 |  | 0 | 21 | 0 | 0 | 0 | 0 | 0 |  | Vlastní | Indiv | 0 | 0 |  | Práce |  |  |  | POL1_1
|  | 1S : 2 |  | 2 | [22 empty] | VV | 0
14 | 89311-R | Plastová šachta Pipe Life - šachtové dno 400/150 | kus | 2 |  | 0 |  | 0 |  | 0 | 21 | 0 | 0 | 0 | 0 | 0 |  | Vlastní | Indiv | 0 | 0 |  | Práce |  |  |  | POL1_1
|  | 1S : 2 |  | 2 | [22 empty] | VV | 0
15 | 893121-R | Plastová šachta Pipe Life - prodloužení hladké DN400, dl.0,750m | ks | 1 |  | 0 |  | 0 |  | 0 | 21 | 0 | 0 | 0 | 0 | 0 |  | Vlastní | Indiv | 0 | 0 |  | Práce |  |  |  | POL1_1
16 | 893122-R | Plastová šachta Pipe Life - prodloužení hladké DN400, dl.1,20m | ks | 1 |  | 0 |  | 0 |  | 0 | 21 | 0 | 0 | 0 | 0 | 0 |  | Vlastní | Indiv | 0 | 0 |  | Práce |  |  |  | POL1_1
17 | 89312-R | Plastová šachta Pipe Life - prodloužení hladké DN400, dl.0,50m | ks | 2 |  | 0 |  | 0 |  | 0 | 21 | 0 | 0 | 0 | 0 | 0 |  | Vlastní | Indiv | 0 | 0 |  | Práce |  |  |  | POL1_1
18 | 89313-R | Plastová šachta Pipe Life - šachtový poklop litinový s bet.rámem DN400 | ks | 4 |  | 0 |  | 0 |  | 0 | 21 | 0 | 0 | 0 | 0 | 0 |  | Vlastní | Indiv | 0 | 0 |  | Práce |  |  |  | POL1_1
19 | 8944211-P | Osazení plastových dílců šachet | kus | 8 |  | 0 |  | 0 |  | 0 | 21 | 0 | 0 | 0 | 0 | 0 |  | Vlastní | Indiv | 0 | 0 |  | Práce |  |  |  | POL1_1
20 | 900 RT1 | HZS, Práce v tarifní třídě 4 (např. tesař) | h | 35 |  | 0 |  | 0 |  | 0 | 21 | 0 | 0 | 0 | 0 | 0 | Prav.M | RTS 21/ II | Indiv | 1 | 35 |  | HZS |  |  |  | POL10_0
21 | 5524334-1 | Poklop litinový KEC01T EN124 E600 BG/BG s odvětráním | kus | 4 |  | 0 |  | 0 |  | 0 | 21 | 0 | 0.097 | 0.39 | 0 | 0 |  | Vlastní | Indiv | 0 | 0 |  | Specifikace |  |  |  | POL3_1
Díl: | 99 | Staveništní přesun hmot |  |  |  | 0 |  | 0 |  | 0 |  | 0 |  | 0 |  | 0 |  |  |  |  | 8.56 | [5 empty] | DIL
22 | 998276101R00 | Přesun hmot pro trubní vedení z trub plastových nebo sklolaminátových v otevřeném výkopu | t | 40.4953 |  | 0 |  | 0 |  | 0 | 21 | 0 | 0 | 0 | 0 | 0 | 827-1 | RTS 21/ II | RTS 21/ II | 0.2115 | 8.56 |  | Přesun hmot |  |  |  | POL7_
|  | vodovodu nebo kanalizace ražené nebo hloubené (827 1.1, 827 1.9, 827 2.1, 827 2.9), drobných objektů | [24 empty] | SPI
|  | na vzdálenost 15 m od hrany výkopu nebo od okraje šachty | [24 empty] | POP
Díl: | 713 | Izolace tepelné |  |  |  | 0 |  | 0 |  | 0 |  | 0 |  | 0.01 |  | 0 |  |  |  |  | 3.39 | [5 empty] | DIL
23 | 713411111R00 | Montáž tepelné izolace potrubí a ohybů pásy nebo rohožemi ovinutými kolem potrubí a staženými ocelovým drátem jednovrstvá | m2 | 12.55 |  | 0 |  | 0 |  | 0 | 21 | 0 | 0.00051 | 0.01 | 0 | 0 | 800-713 | RTS 21/ II | Indiv | 0.267 | 3.35 |  | Práce |  |  |  | POL1_7
|  | bez povrchové úpravy | [24 empty] | SPI
|  | Vnitřní splašková kanalizace : | [24 empty] | VV | 0
|  | DN100 : 0,4*10 |  | 4 | [22 empty] | VV | 0
|  | DN70 : 0,3*10 |  | 3 | [22 empty] | VV | 0
|  | DN50 : 0,3*2 |  | 0.6 | [22 empty] | VV | 0
|  | DN40 : 0,3*4 |  | 1.2 | [22 empty] | VV | 0
|  | DN32 : 0,25*15 |  | 3.75 | [22 empty] | VV | 0
24 | 998713101R00 | Přesun hmot pro izolace tepelné v objektech výšky do 6 m | t | 0.01362 |  | 0 |  | 0 |  | 0 | 21 | 0 | 0 | 0 | 0 | 0 | 800-713 | RTS 21/ II | Indiv | 1.74 | 0.02 |  | Práce |  |  |  | POL1_7
|  | 50 m vodorovně | [24 empty] | SPI
25 | 283771127R | pouzdro potrubní tvarovatelné; pěnový polyetylén; vnitřní průměr 32,0 mm; tl. izolace 13,0 mm; provozní teplota -65 až 90 °C; tepelná vodivost (10°C) 0,0380 W/mK | m | 15 |  | 0 |  | 0 |  | 0 | 21 | 0 | 6e-05 | 0 | 0 | 0 | SPCM | RTS 21/ II | Indiv | 0 | 0 |  | Specifikace |  |  |  | POL3_7
26 | 2837711523R | pouzdro potrubní tvarovatelné; pěnový polyetylén; vnitřní průměr 40,0 mm; tl. izolace 13,0 mm; provozní teplota -65 až 90 °C; tepelná vodivost (10°C) 0,0380 W/mK | m | 4 |  | 0 |  | 0 |  | 0 | 21 | 0 | 0.00011 | 0 | 0 | 0 | SPCM | RTS 21/ II | Indiv | 0 | 0 |  | Specifikace |  |  |  | POL3_7
27 | 283771166R | pouzdro potrubní tvarovatelné; pěnový polyetylén; vnitřní průměr 50,0 mm; tl. izolace 13,0 mm; provozní teplota -65 až 90 °C; tepelná vodivost (10°C) 0,0380 W/mK | m | 2 |  | 0 |  | 0 |  | 0 | 21 | 0 | 0.00014 | 0 | 0 | 0 | SPCM | RTS 21/ II | Indiv | 0 | 0 |  | Specifikace |  |  |  | POL3_7
28 | 28377120R | pouzdro potrubní tvarovatelné; pěnový polyetylén; vnitřní průměr 76,0 mm; tl. izolace 13,0 mm; provozní teplota -65 až 90 °C; tepelná vodivost (10°C) 0,0380 W/mK | m | 10 |  | 0 |  | 0 |  | 0 | 21 | 0 | 0.00019 | 0 | 0 | 0 | SPCM | RTS 21/ II | Indiv | 0 | 0 |  | Specifikace |  |  |  | POL3_7
29 | 283771275R | pouzdro potrubní tvarovatelné; pěnový polyetylén; vnitřní průměr 108,0 mm; tl. izolace 13,0 mm; provozní teplota -65 až 90 °C; tepelná vodivost (10°C) 0,0380 W/mK | m | 10 |  | 0 |  | 0 |  | 0 | 21 | 0 | 0.00037 | 0 | 0 | 0 | SPCM | RTS 21/ II | Indiv | 0 | 0 |  | Specifikace |  |  |  | POL3_7
30 | 998713101R00 | Přesun hmot pro izolace tepelné v objektech výšky do 6 m | t | 0.01362 |  | 0 |  | 0 |  | 0 | 21 | 0 | 0 | 0 | 0 | 0 | 800-713 | RTS 21/ II | RTS 21/ II | 1.74 | 0.02 |  | Přesun hmot |  |  |  | POL7_
|  | 50 m vodorovně | [24 empty] | SPI
Díl: | 721 | Vnitřní kanalizace |  |  |  | 0 |  | 0 |  | 0 |  | 0 |  | 0.43 |  | 0 |  |  |  |  | 197.99 | [5 empty] | DIL
31 | 721152218R00 | Čistící kus pro potrubí PE odpadní svislé vnější průměr D 110 mm, DN 100 | kus | 1 |  | 0 |  | 0 |  | 0 | 21 | 0 | 0.00055 | 0 | 0 | 0 | 800-721 | RTS 21/ II | Indiv | 0.3667 | 0.37 |  | Práce |  |  |  | POL1_1
|  | včetně tvarovek. Bez zednických výpomocí. | [24 empty] | SPI
|  | vnitřní kanalizace splašková : 1 |  | 1 | [22 empty] | VV | 0
32 | 721176101R00 | Potrubí HT připojovací vnější průměr D 32 mm, tloušťka stěny 1,8 mm, DN 30 | m | 45 |  | 0 |  | 0 |  | 0 | 21 | 0 | 0.00034 | 0.02 | 0 | 0 | 800-721 | RTS 21/ II | Indiv | 0.32 | 14.4 |  | Práce |  |  |  | POL1_
|  | včetně tvarovek, objímek. Bez zednických výpomocí. | [24 empty] | SPI
|  | technologická kanalizace : 45 |  | 45 | [22 empty] | VV | 0
33 | 721176102R00 | Potrubí HT připojovací vnější průměr D 40 mm, tloušťka stěny 1,8 mm, DN 40 | m | 4 |  | 0 |  | 0 |  | 0 | 21 | 0 | 0.00038 | 0 | 0 | 0 | 800-721 | RTS 21/ II | Indiv | 0.32 | 1.28 |  | Práce |  |  |  | POL1_7
|  | včetně tvarovek, objímek. Bez zednických výpomocí. | [24 empty] | SPI
34 | 721176103R00 | Potrubí HT připojovací vnější průměr D 50 mm, tloušťka stěny 1,8 mm, DN 50 | m | 2 |  | 0 |  | 0 |  | 0 | 21 | 0 | 0.00047 | 0 | 0 | 0 | 800-721 | RTS 21/ II | Indiv | 0.359 | 0.72 |  | Práce |  |  |  | POL1_7
|  | včetně tvarovek, objímek. Bez zednických výpomocí. | [24 empty] | SPI
35 | 721176104R00 | Potrubí HT připojovací vnější průměr D 75 mm, tloušťka stěny 1,9 mm, DN 70 | m | 10 |  | 0 |  | 0 |  | 0 | 21 | 0 | 0.0007 | 0.01 | 0 | 0 | 800-721 | RTS 21/ II | Indiv | 0.452 | 4.52 |  | Práce |  |  |  | POL1_7
|  | včetně tvarovek, objímek. Bez zednických výpomocí. | [24 empty] | SPI
36 | 721176105R00 | Potrubí HT připojovací vnější průměr D 110 mm, tloušťka stěny 2,7 mm, DN 100 | m | 2.5 |  | 0 |  | 0 |  | 0 | 21 | 0 | 0.00152 | 0 | 0 | 0 | 800-721 | RTS 21/ II | Indiv | 1.173 | 2.93 |  | Práce |  |  |  | POL1_7
|  | včetně tvarovek, objímek. Bez zednických výpomocí. | [24 empty] | SPI
|  | splašková : 0,5*5 |  | 2.5 | [22 empty] | VV | 0
37 | 721176212R00 | Potrubí KG odpadní svislé vnější průměr D 110 mm, tloušťka stěny 3,2 mm, DN 100 | m | 6.2 |  | 0 |  | 0 |  | 0 | 21 | 0 | 0.00171 | 0.01 | 0 | 0 | 800-721 | RTS 21/ II | RTS 21/ II | 0.797 | 4.94 |  | Práce |  |  |  | POL1_
|  | včetně tvarovek, objímek. Bez zednických výpomocí. | [24 empty] | SPI
|  | Potrubí včetně tvarovek, objímek a vložek pro tlumení hluku. Bez zednických výpomocí. | [24 empty] | POP
|  | Včetně zřízení a demontáže pomocného lešení. | [24 empty] | POP
|  | technologická voda : 4,7 |  | 4.7 | [22 empty] | VV | 0
|  | splašková : 1,5 |  | 1.5 | [22 empty] | VV | 0
38 | 721176222R00 | Potrubí KG svodné (ležaté) v zemi vnější průměr D 110 mm, tloušťka stěny 3,2 mm, DN 100 | m | 54.1 |  | 0 |  | 0 |  | 0 | 21 | 0 | 0.0021 | 0.11 | 0 | 0 | 800-721 | RTS 21/ II | Indiv | 0.8 | 43.28 |  | Práce |  |  |  | POL1_7
|  | včetně tvarovek, objímek. Bez zednických výpomocí. | [24 empty] | SPI
|  | vnitřní splašková kanalizace : 5 |  | 5 | [22 empty] | VV | 0
|  | technologická kanalizace : 21+2,5*3+5+2+5,8*2+2 |  | 49.1 | [22 empty] | VV | 0
39 | 721176223R00 | Potrubí KG svodné (ležaté) v zemi vnější průměr D 125 mm, tloušťka stěny 3,2 mm, DN 125 | m | 65.6 |  | 0 |  | 0 |  | 0 | 21 | 0 | 0.00252 | 0.17 | 0 | 0 | 800-721 | RTS 21/ II | Indiv | 0.8 | 52.48 |  | Práce |  |  |  | POL1_1
|  | včetně tvarovek, objímek. Bez zednických výpomocí. | [24 empty] | SPI
|  | vnitřní splašková kanalizace : 10+11+3+1,5+18,5+3*1+2*1,8 |  | 50.6 | [22 empty] | VV | 0
|  | technologická kanalizace : 15 |  | 15 | [22 empty] | VV | 0
40 | 721176224R00 | Potrubí KG svodné (ležaté) v zemi vnější průměr D 160 mm, tloušťka stěny 4,0 mm, DN 150 | m | 19 |  | 0 |  | 0 |  | 0 | 21 | 0 | 0.00357 | 0.07 | 0 | 0 | 800-721 | RTS 21/ II | Indiv | 0.55 | 10.45 |  | Práce |  |  |  | POL1_7
|  | včetně tvarovek, objímek. Bez zednických výpomocí. | [24 empty] | SPI
|  | vnitřní splašková kanalizace : 8 |  | 8 | [22 empty] | VV | 0
|  | technologická kanalizace : 10+1 |  | 11 | [22 empty] | VV | 0
41 | 721176232R00 | Potrubí KG svodné (ležaté) zavěšené vnější průměr D 110 mm, tloušťka stěny 3,2 mm, DN 100 | m | 3 |  | 0 |  | 0 |  | 0 | 21 | 0 | 0.00185 | 0.01 | 0 | 0 | 800-721 | RTS 21/ II | RTS 21/ II | 0.7967 | 2.39 |  | Práce |  |  |  | POL1_
|  | včetně tvarovek, objímek. Bez zednických výpomocí. | [24 empty] | SPI
|  | Potrubí včetně tvarovek, objímek a vložek pro tlumení hluku. Bez zednických výpomocí. | [24 empty] | POP
|  | Včetně zřízení a demontáže pomocného lešení. | [24 empty] | POP
|  | technologická voda : 3 |  | 3 | [22 empty] | VV | 0
42 | 721176233R00 | Potrubí KG svodné (ležaté) zavěšené vnější průměr D 125 mm, tloušťka stěny 3,2 mm, DN 125 | m | 12 |  | 0 |  | 0 |  | 0 | 21 | 0 | 0.00206 | 0.02 | 0 | 0 | 800-721 | RTS 21/ II | RTS 21/ II | 0.829 | 9.95 |  | Práce |  |  |  | POL1_
|  | včetně tvarovek, objímek. Bez zednických výpomocí. | [24 empty] | SPI
|  | Potrubí včetně tvarovek, objímek a vložek pro tlumení hluku. Bez zednických výpomocí. | [24 empty] | POP
|  | Včetně zřízení a demontáže pomocného lešení. | [24 empty] | POP
|  | splašková : 8,5+3,5 |  | 12 | [22 empty] | VV | 0
43 | 721194104R00 | Zřízení přípojek na potrubí D 40 mm, materiál ve specifikaci | kus | 4 |  | 0 |  | 0 |  | 0 | 21 | 0 | 0 | 0 | 0 | 0 | 800-721 | RTS 21/ II | Indiv | 0.157 | 0.63 |  | Práce |  |  |  | POL1_1
|  | vyvedení a upevnění odpadních výpustek, | [24 empty] | SPI
44 | 721194105R00 | Zřízení přípojek na potrubí D 50 mm, materiál ve specifikaci | kus | 1 |  | 0 |  | 0 |  | 0 | 21 | 0 | 0 | 0 | 0 | 0 | 800-721 | RTS 21/ II | Indiv | 0.174 | 0.17 |  | Práce |  |  |  | POL1_1
|  | vyvedení a upevnění odpadních výpustek, | [24 empty] | SPI
45 | 721194109R00 | Zřízení přípojek na potrubí D 110 mm, materiál ve specifikaci | kus | 2 |  | 0 |  | 0 |  | 0 | 21 | 0 | 0 | 0 | 0 | 0 | 800-721 | RTS 21/ II | Indiv | 0.259 | 0.52 |  | Práce |  |  |  | POL1_1
|  | vyvedení a upevnění odpadních výpustek, | [24 empty] | SPI
46 | 721231124RT4 | Střešní vtoky vtok pro střechu s povlakovou krytinou krytou kačírkem, střecha zateplená, výška izolace do 300 mm, (bez ochranného koše pro kačírek), D 75, 110, 125 mm, včetně dodávky materiálu | kus | 1 |  | 0 |  | 0 |  | 0 | 21 | 0 | 0.00222 | 0 | 0 | 0 | 800-721 | RTS 21/ II | RTS 21/ II | 0.74 | 0.74 |  | Práce |  |  |  | POL1_
47 | 721231129RT4 | Střešní vtoky krycí koš vtoku pro střechy s kačírkem, výška 200 mm, včetně dodávky materiálu | kus | 1 |  | 0 |  | 0 |  | 0 | 21 | 0 | 0.0008 | 0 | 0 | 0 | 800-721 | RTS 21/ II | RTS 21/ II | 0 | 0 |  | Práce |  |  |  | POL1_
48 | 721231143RT5 | Střešní vtoky vtok ve střešní terase s dlažbou na terčích, střecha zateplená, výška tepelné izolace do 220 mm, D 160 mm, včetně dodávky materiálu | kus | 1 |  | 0 |  | 0 |  | 0 | 21 | 0 | 0.00256 | 0 | 0 | 0 | 800-721 | RTS 21/ II | RTS 21/ II | 0.74 | 0.74 |  | Práce |  |  |  | POL1_
49 | 721273200RT3 | Ventilační hlavice D 110 mm, souprava z PP | kus | 1 |  | 0 |  | 0 |  | 0 | 21 | 0 | 0.00027 | 0 | 0 | 0 | 800-721 | RTS 21/ II | Indiv | 0.333 | 0.33 |  | Práce |  |  |  | POL1_7
|  | vnitřní splašková kanalizace : 1 |  | 1 | [22 empty] | VV | 0
50 | 721290111R00 | Zkouška těsnosti kanalizace v objektech vodou, DN 125 | m | 223.4 |  | 0 |  | 0 |  | 0 | 21 | 0 | 0 | 0 | 0 | 0 | 800-721 | RTS 21/ II | Indiv | 0.048 | 10.72 |  | Práce |  |  |  | POL1_1
|  | 45+4+2+10+2,5+6,2+54,1+65,6+19+3+12 |  | 223.4 | [22 empty] | VV | 0
51 | 725980122R00 | Dvířka z plastu, 200 x 300 mm, včetně dodávky materiálu | kus | 1 |  | 0 |  | 0 |  | 0 | 21 | 0 | 0.0007 | 0 | 0 | 0 | 800-721 | RTS 21/ II | Indiv | 0.37 | 0.37 |  | Práce |  |  |  | POL1_1
|  | vnitřní kanalizace splašková : 1 |  | 1 | [22 empty] | VV | 0
52 | 721211502-1 | Vpusť podlahová nerezová PV 01/110 mm včetně montáže | kus | 1 |  | 0 |  | 0 |  | 0 | 21 | 0 | 0.00761 | 0.01 | 0 | 0 |  | Vlastní | Indiv | 0.42 | 0.42 |  | Práce |  |  |  | POL1_
|  | technologická kanalizace : 1 |  | 1 | [22 empty] | VV | 0
53 | 72122351-1 | Vpusť v jímacím prvku HL 62 | kus | 3 |  | 0 |  | 0 |  | 0 | 21 | 0 | 0.00055 | 0 | 0 | 0 |  | Vlastní | Indiv | 0 | 0 |  | Práce |  |  |  | POL1_7
|  | dešťová kanalizace : 3 |  | 3 | [22 empty] | VV | 0
54 | 725980130 | Upevňovací technika á 2,0m DN32 | ks | 28 |  | 0 |  | 0 |  | 0 | 21 | 0 | 0 | 0 | 0 | 0 |  | Vlastní | Indiv | 0 | 0 |  | Práce |  |  |  | POL1_1
|  | vnitřní kanalizace splašková : 8 |  | 8 | [22 empty] | VV | 0
|  | technologická kanalizace : 20 |  | 20 | [22 empty] | VV | 0
55 | 7259880140 | Upevňovací technicka á 1,5m DN 100-125 | ks | 10 |  | 0 |  | 0 |  | 0 | 21 | 0 | 0 | 0 | 0 | 0 |  | Vlastní | Indiv | 0 | 0 |  | Práce |  |  |  | POL1_
56 | 900 RT1 | HZS, Práce v tarifní třídě 4 (např. tesař) | h | 35 |  | 0 |  | 0 |  | 0 | 21 | 0 | 0 | 0 | 0 | 0 | Prav.M | RTS 21/ II | Indiv | 1 | 35 |  | HZS |  |  |  | POL10_0
57 | 998721101R00 | Přesun hmot pro vnitřní kanalizaci v objektech výšky do 6 m | t | 0.43254 |  | 0 |  | 0 |  | 0 | 21 | 0 | 0 | 0 | 0 | 0 | 800-721 | RTS 21/ II | RTS 21/ II | 1.47 | 0.64 |  | Přesun hmot |  |  |  | POL7_
|  | 50 m vodorovně, měřeno od těžiště půdorysné plochy skládky do těžiště půdorysné plochy objektu | [24 empty] | SPI
Díl: | 722 | Vnitřní vodovod |  |  |  | 0 |  | 0 |  | 0 |  | 0 |  | 3.8 |  | 0 |  |  |  |  | 441.69 | [5 empty] | DIL
58 | 722130233R00 | Potrubí z ocelových trubek závitových pozinkovaných DN 25, svařovaných 11 343, , včetně dodávky materiálu | m | 13 |  | 0 |  | 0 |  | 0 | 21 | 0 | 0.0159 | 0.21 | 0 | 0 | 800-721 | RTS 21/ II | RTS 21/ II | 0.897 | 11.66 |  | Práce |  |  |  | POL1_
|  | Potrubí včetně tvarovek a zednických výpomocí. | [24 empty] | POP
|  | 1.NP : 6+3,5*2 |  | 13 | [22 empty] | VV | 0
59 | 722130235R00 | Potrubí z ocelových trubek závitových pozinkovaných DN 40, svařovaných 11 343, , včetně dodávky materiálu | m | 177 |  | 0 |  | 0 |  | 0 | 21 | 0 | 0.01601 | 2.83 | 0 | 0 | 800-721 | RTS 21/ II | Indiv | 0.918 | 162.49 |  | Práce |  |  |  | POL1_7
|  | 1S : 18,5*2+9*2+10,5*2+8,5*2+26,5*2 |  | 146 | [22 empty] | VV | 0
|  | 1NP : 7+6+7+8+3 |  | 31 | [22 empty] | VV | 0
60 | 722174911R00 | Opravy vodovodního potrubí z plastových trubek ostatní práce mimo spojové svary s přidáním materiálu sestavení rozvodů vody z plastů, do D 16 mm | m | 44 |  | 0 |  | 0 |  | 0 | 21 | 0 | 0.00028 | 0.01 | 0 | 0 | 800-721 | RTS 21/ II | Indiv | 0.14226 | 6.26 |  | Práce |  |  |  | POL1_1
|  | 1S : 3 |  | 3 | [22 empty] | VV | 0
|  | 1.NP : 2,5*2+4*2+6*2+8*2 |  | 41 | [22 empty] | VV | 0
61 | 722174912R00 | Opravy vodovodního potrubí z plastových trubek ostatní práce mimo spojové svary s přidáním materiálu sestavení rozvodů vody z plastů, přes D 16 do D 20 mm | m | 79.5 |  | 0 |  | 0 |  | 0 | 21 | 0 | 0.00028 | 0.02 | 0 | 0 | 800-721 | RTS 21/ II | Indiv | 0.14452 | 11.49 |  | Práce |  |  |  | POL1_1
|  | 1S : 4*12+3+12*1,5 |  | 69 | [22 empty] | VV | 0
|  | 1NP : 2,5+8 |  | 10.5 | [22 empty] | VV | 0
62 | 722174913R00 | Opravy vodovodního potrubí z plastových trubek ostatní práce mimo spojové svary s přidáním materiálu sestavení rozvodů vody z plastů, přes D 20 do D 25 mm | m | 3 |  | 0 |  | 0 |  | 0 | 21 | 0 | 0.00028 | 0 | 0 | 0 | 800-721 | RTS 21/ II | Indiv | 0.148 | 0.44 |  | Práce |  |  |  | POL1_7
|  | 1S : 1,5*2 |  | 3 | [22 empty] | VV | 0
63 | 722174914R00 | Opravy vodovodního potrubí z plastových trubek ostatní práce mimo spojové svary s přidáním materiálu sestavení rozvodů vody z plastů, přes D 25 do D 32 mm | m | 8 |  | 0 |  | 0 |  | 0 | 21 | 0 | 0.00028 | 0 | 0 | 0 | 800-721 | RTS 21/ II | RTS 21/ II | 0.16565 | 1.33 |  | Práce |  |  |  | POL1_
|  | Včetně pomocného lešení o výšce podlahy do 1900 mm a pro zatížení do 1,5 kPa. | [24 empty] | POP
|  | 1.NP : 2,5+5,5 |  | 8 | [22 empty] | VV | 0
64 | 722172310R00 | Potrubí z plastických hmot polypropylenové potrubí PP-R, D 16 mm, s 2,2 mm, PN 16, polyfúzně svařované, včetně zednických výpomocí | m | 44 |  | 0 |  | 0 |  | 0 | 21 | 0 | 0.00392 | 0.17 | 0 | 0 | 800-721 | RTS 18/ I | Indiv | 0.522 | 22.97 |  | Práce |  |  |  | POL1_1
|  | včetně tvarovek, bez zednických výpomocí | [24 empty] | SPI
65 | 722172311R00 | Potrubí z plastických hmot polypropylenové potrubí PP-R, D 20 mm, s 2,8 mm, PN 16, polyfúzně svařované, včetně zednických výpomocí | m | 79.5 |  | 0 |  | 0 |  | 0 | 21 | 0 | 0.00398 | 0.32 | 0 | 0 | 800-721 | RTS 21/ II | Indiv | 0.5429 | 43.16 |  | Práce |  |  |  | POL1_7
|  | včetně tvarovek, bez zednických výpomocí | [24 empty] | SPI
66 | 722172312R00 | Potrubí z plastických hmot polypropylenové potrubí PP-R, D 25 mm, s 3,5 mm, PN 16, polyfúzně svařované, včetně zednických výpomocí | m | 3 |  | 0 |  | 0 |  | 0 | 21 | 0 | 0.00518 | 0.02 | 0 | 0 | 800-721 | RTS 21/ II | Indiv | 0.6343 | 1.9 |  | Práce |  |  |  | POL1_7
|  | včetně tvarovek, bez zednických výpomocí | [24 empty] | SPI
67 | 722172313R00 | Potrubí z plastických hmot polypropylenové potrubí PP-R, D 32 mm, s 4,4 mm, PN 16, polyfúzně svařované, včetně zednických výpomocí | m | 8 |  | 0 |  | 0 |  | 0 | 21 | 0 | 0.00535 | 0.04 | 0 | 0 | 800-721 | RTS 21/ II | RTS 21/ II | 0.6828 | 5.46 |  | Práce |  |  |  | POL1_
|  | včetně tvarovek, bez zednických výpomocí | [24 empty] | SPI
|  | Potrubí včetně tvarovek a zednických výpomocí. | [24 empty] | POP
|  | Včetně pomocného lešení o výšce podlahy do 1900 mm a pro zatížení do 1,5 kPa. | [24 empty] | POP
68 | 722181212RT5 | Izolace vodovodního potrubí návleková z trubic z pěnového polyetylenu, tloušťka stěny 9 mm, d 15 mm | m | 44 |  | 0 |  | 0 |  | 0 | 21 | 0 | 2e-05 | 0 | 0 | 0 | 800-721 | RTS 21/ II | Indiv | 0.135 | 5.94 |  | Práce |  |  |  | POL1_7
69 | 722181212RT7 | Izolace vodovodního potrubí návleková z trubic z pěnového polyetylenu, tloušťka stěny 9 mm, d 22 mm | m | 79.5 |  | 0 |  | 0 |  | 0 | 21 | 0 | 3e-05 | 0 | 0 | 0 | 800-721 | RTS 21/ II | Indiv | 0.129 | 10.26 |  | Práce |  |  |  | POL1_7
70 | 722181212RT8 | Izolace vodovodního potrubí návleková z trubic z pěnového polyetylenu, tloušťka stěny 9 mm, d 25 mm | m | 3 |  | 0 |  | 0 |  | 0 | 21 | 0 | 6e-05 | 0 | 0 | 0 | 800-721 | RTS 21/ II | Indiv | 0.129 | 0.39 |  | Práce |  |  |  | POL1_7
71 | 722181213RU1 | Izolace vodovodního potrubí návleková z trubic z pěnového polyetylenu, tloušťka stěny 13 mm, d 32 mm | m | 8 |  | 0 |  | 0 |  | 0 | 21 | 0 | 6e-05 | 0 | 0 | 0 | 800-721 | RTS 21/ II | RTS 21/ II | 0.142 | 1.14 |  | Práce |  |  |  | POL1_
|  | V položce je kalkulována dodávka izolační trubice, spon a lepicí pásky. | [24 empty] | POP
72 | 722190401R00 | Vyvedení a upevnění výpustek DN 15 | kus | 14 |  | 0 |  | 0 |  | 0 | 21 | 0 | 0 | 0 | 0 | 0 | 800-721 | RTS 21/ II | Indiv | 0.425 | 5.95 |  | Práce |  |  |  | POL1_1
73 | 722190402R00 | Vyvedení a upevnění výpustek DN 20 | kus | 13 |  | 0 |  | 0 |  | 0 | 21 | 0 | 0 | 0 | 0 | 0 | 800-721 | RTS 21/ II | Indiv | 0.425 | 5.53 |  | Práce |  |  |  | POL1_1
74 | 722221123R00 | Kohout kulový, výtokový (zahradní), vnější závit, mosazný, DN 20 x 25, PN 15, včetně dodávky materiálu | kus | 14 |  | 0 |  | 0 |  | 0 | 21 | 0 | 0.00031 | 0 | 0 | 0 | 800-721 | RTS 21/ II | RTS 21/ II | 0.114 | 1.6 |  | Práce |  |  |  | POL1_7
75 | 722254201RT3 | Požární příslušenství hydrantový systém D 25, box s plnými dveřmi, stálotvará hadice, průměr 25/30 | kus | 3 |  | 0 |  | 0 |  | 0 | 21 | 0 | 0.03 | 0.09 | 0 | 0 | 800-721 | RTS 21/ II | Indiv | 1.644 | 4.93 |  | Práce |  |  |  | POL1_7
|  | 1S : 1 |  | 1 | [22 empty] | VV | 0
|  | 1.NP : 2 |  | 2 | [22 empty] | VV | 0
76 | 722280106R00 | Tlakové zkoušky vodovodního potrubí do DN 32 | m | 134.5 |  | 0 |  | 0 |  | 0 | 21 | 0 | 0 | 0 | 0 | 0 | 800-721 | RTS 21/ II | Indiv | 0.029 | 3.9 |  | Práce |  |  |  | POL1_1
|  | 44+79,5+3+8 |  | 134.5 | [22 empty] | VV | 0
77 | 722290226R00 | Dílčí tlakové zkoušky vodovodního potrubí závitového, do DN 50 | m | 190 |  | 0 |  | 0 |  | 0 | 21 | 0 | 0.00018 | 0.03 | 0 | 0 | 800-721 | RTS 21/ II | Indiv | 0.067 | 12.73 |  | Práce |  |  |  | POL1_7
|  | 13+177 |  | 190 | [22 empty] | VV | 0
78 | 722290234R00 | Proplach a dezinfekce vodovodního potrubí do DN 80 | m | 324.5 |  | 0 |  | 0 |  | 0 | 21 | 0 | 1e-05 | 0 | 0 | 0 | 800-721 | RTS 21/ II | Indiv | 0.062 | 20.12 |  | Práce |  |  |  | POL1_1
|  | 134,5+190 |  | 324.5 | [22 empty] | VV | 0
79 | 734233143R00 | Kohout kulový s odvodněním, mosazný, DN 25, PN 25, vnitřní-vnitřní, včetně dodávky materiálu | kus | 3 |  | 0 |  | 0 |  | 0 | 21 | 0 | 0.00052 | 0 | 0 | 0 | 800-731 | RTS 21/ II | Indiv | 0.227 | 0.68 |  | Práce |  |  |  | POL1_7
80 | 734243123R00 | Ventil zpětný, mosazný, DN 25 , PN 20, vnitřní-vnitřní závit, včetně dodávky materiálu | kus | 3 |  | 0 |  | 0 |  | 0 | 21 | 0 | 0.00037 | 0 | 0 | 0 | 800-731 | RTS 21/ II | Indiv | 0.227 | 0.68 |  | Práce |  |  |  | POL1_7
81 | 734243125R00 | Ventil zpětný, mosazný, DN 40, PN 20, vnitřní-vnitřní závit, včetně dodávky materiálu | kus | 1 |  | 0 |  | 0 |  | 0 | 21 | 0 | 0.00092 | 0 | 0 | 0 | 800-731 | RTS 21/ II | Indiv | 0.351 | 0.35 |  | Práce |  |  |  | POL1_7
82 | 722130231-1 | Uchycení ocelového potrubí pod stropem DN 40 | ks | 73 |  | 0 |  | 0 |  | 0 | 21 | 0 | 0 | 0 | 0 | 0 |  | Vlastní | Indiv | 0.62 | 45.26 |  | Práce |  |  |  | POL1_1
|  | 1S : 146/2 |  | 73 | [22 empty] | VV | 0
83 | 722231142U00 | Ventil pojist roh G 3/4 | kus | 3 |  | 0 |  | 0 |  | 0 | 21 | 0 | 0.00041 | 0 | 0 | 0 |  | Vlastní | Indiv | 0 | 0 |  | Práce |  |  |  | POL1_7
84 | 732421311-M | Osazení el.ohřívače vody do 200 l | soubor | 1 |  | 0 |  | 0 |  | 0 | 21 | 0 | 0.00571 | 0.01 | 0 | 0 |  | Vlastní | Indiv | 0 | 0 |  | Práce |  |  |  | POL1_0
85 | 732421312-M | Montáž průtokového el. ohřávače | soubor | 2 |  | 0 |  | 0 |  | 0 | 21 | 0 | 0 | 0 | 0 | 0 |  | Vlastní | Indiv | 0 | 0 |  | Práce |  |  |  | POL1_
|  | 1S : 1 |  | 1 | [22 empty] | VV | 0
|  | 1.NP : 1 |  | 1 | [22 empty] | VV | 0
86 | 900 RT1 | HZS, Práce v tarifní třídě 4 (např. tesař) | h | 50 |  | 0 |  | 0 |  | 0 | 21 | 0 | 0 | 0 | 0 | 0 | Prav.M | RTS 21/ II | Indiv | 1 | 50 |  | HZS |  |  |  | POL10_0
87 | 4261097510R | čerpadlo mokroběžné oběhové se závitovým připojením; použití pro otopné systémy, v průmyslu, pro klimatizační soustavy; druh čerpané kapaliny topná voda, voda/glykol; připojení Rp 1; jmenovitý připojovací průměr DN 25 mm; H max 4 m; teplota čerpané kapaliny 2 až 110 °C; stav.délka l = 180 mm; napájecí napětí 230 V; mazání ložisek čerpanou kapalinou | kus | 1 |  | 0 |  | 0 |  | 0 | 21 | 0 | 0.0023 | 0 | 0 | 0 | SPCM | RTS 21/ II | RTS 21/ II | 0 | 0 |  | Specifikace |  |  |  | POL3_
88 | 541322310R | ohřívač vody elektrický ohřev plně elektronicky regulovaný, průtokový; provedení závěsné; v = 485 mm; š = 226 mm; hl = 93 mm; jmenovitý výkon 18, 21, 24 kW; napětí 400 V; 30 až 60 °C | kus | 2 |  | 0 |  | 0 |  | 0 | 21 | 0 | 0.0038 | 0.01 | 0 | 0 | SPCM | RTS 21/ II | RTS 21/ II | 0 | 0 |  | Specifikace |  |  |  | POL3_7
|  | 1S : 1 |  | 1 | [22 empty] | VV | 0
|  | 1.NP : 1 |  | 1 | [22 empty] | VV | 0
89 | 541322430R | ohřívač vody elektrický ohřev zásobníkový; tlakový; provedení vodorovné, závěsné; objem 100 l; š = 881 mm; d = 524 mm; napětí 230 V; příkon 2 000 W; doba ohřevu el.energií z 10°C na 60°C 3,0 hod | kus | 1 |  | 0 |  | 0 |  | 0 | 21 | 0 | 0.041 | 0.04 | 0 | 0 | SPCM | RTS 21/ II | RTS 21/ II | 0 | 0 |  | Specifikace |  |  |  | POL3_7
90 | 998722101R00 | Přesun hmot pro vnitřní vodovod v objektech výšky do 6 m | t | 3.8225 |  | 0 |  | 0 |  | 0 | 21 | 0 | 0 | 0 | 0 | 0 | 800-721 | RTS 21/ II | RTS 21/ II | 1.327 | 5.07 |  | Přesun hmot |  |  |  | POL7_
|  | vodorovně do 50 m | [24 empty] | SPI
Díl: | 725 | Zařizovací předměty |  |  |  | 0 |  | 0 |  | 0 |  | 0 |  | 0.25 |  | 0 |  |  |  |  | 83.49 | [5 empty] | DIL
91 | 725014131R00 | Klozetové mísy závěsné, bilé, hluboké splachování, zadní, včetně sedátka, šířka 360 mm, hloubka 510 mm, výška 400 mm | soubor | 6 |  | 0 |  | 0 |  | 0 | 21 | 0 | 0.01772 | 0.11 | 0 | 0 | 800-721 | RTS 21/ II | Indiv | 0.973 | 5.84 |  | Práce |  |  |  | POL1_7
|  | 1.NP : 5 |  | 5 | [22 empty] | VV | 0
|  | 1S : 1 |  | 1 | [22 empty] | VV | 0
92 | 725016105R00 | Pisoár diturvitový, bílý, s otvorem pro ventil, s ventilem oplachovacím, zdroj napájecí pro tři urinály, včetně dodávky materiálu | soubor | 1 |  | 0 |  | 0 |  | 0 | 21 | 0 | 0.02408 | 0.02 | 0 | 0 | 800-721 | RTS 21/ II | RTS 21/ II | 0.955 | 0.96 |  | Práce |  |  |  | POL1_
|  | 1.NP : 1 |  | 1 | [22 empty] | VV | 0
93 | 725121611R00 | Splachovač pisoáru automatický s montážní krabicí, včetně dodávky materiálu | soubor | 1 |  | 0 |  | 0 |  | 0 | 21 | 0 | 0.0011 | 0 | 0 | 0 | 800-721 | RTS 21/ II | RTS 21/ II | 1 | 1 |  | Práce |  |  |  | POL1_
94 | 725017181R00 | Umyvadlo na šrouby, bílé, šířka 550 mm, hloubka 430 mm | soubor | 4 |  | 0 |  | 0 |  | 0 | 21 | 0 | 0.01421 | 0.06 | 0 | 0 | 800-721 | RTS 17/ I | Indiv | 1.189 | 4.76 |  | Práce |  |  |  | POL1_7
|  | 1.NP : 4 |  | 4 | [22 empty] | VV | 0
95 | 725017321R00 | Umývátko na šrouby, bílé, šířka 450 mm, hloubka 340 mm | soubor | 2 |  | 0 |  | 0 |  | 0 | 21 | 0 | 0.009 | 0.02 | 0 | 0 | 800-721 | RTS 21/ II | RTS 21/ II | 1.189 | 2.38 |  | Práce |  |  |  | POL1_
|  | 1.NP : 1 |  | 1 | [22 empty] | VV | 0
|  | 1S : 1 |  | 1 | [22 empty] | VV | 0
96 | 725019101R00 | Výlevka diturvitová s plastovou mřížkou, stojící | soubor | 2 |  | 0 |  | 0 |  | 0 | 21 | 0 | 0.01444 | 0.03 | 0 | 0 | 800-721 | RTS 21/ II | Indiv | 1.25 | 2.5 |  | Práce |  |  |  | POL1_7
|  | 1.NP : 1 |  | 1 | [22 empty] | VV | 0
|  | 1S : 1 |  | 1 | [22 empty] | VV | 0
97 | 725819401R00 | Montáž ventilu rohového s trubičkou, G 1/2" | soubor | 22 |  | 0 |  | 0 |  | 0 | 21 | 0 | 8e-05 | 0 | 0 | 0 | 800-721 | RTS 21/ II | Indiv | 0.227 | 4.99 |  | Práce |  |  |  | POL1_7
98 | 725823121R00 | Baterie umyvadlové a dřezové umyvadlová, stojánková, ruční ovládání s otvíráním odpadu, standardní, včetně dodávky materiálu | kus | 6 |  | 0 |  | 0 |  | 0 | 21 | 0 | 0.00085 | 0.01 | 0 | 0 | 800-721 | RTS 21/ II | Indiv | 0.485 | 2.91 |  | Práce |  |  |  | POL1_1
99 | 725829301R00 | Baterie umyvadlové a dřezové Montáž baterií umyvadlových a dřezových umyvadlové a dřezové stojánkové | kus | 2 |  | 0 |  | 0 |  | 0 | 21 | 0 | 4e-05 | 0 | 0 | 0 | 800-721 | RTS 21/ II | Indiv | 0.445 | 0.89 |  | Práce |  |  |  | POL1_7
100 | 725860180R00 | Zápachová uzávěrka (sifon) pro zařizovací předměty D 40/50 mm; podomítková, pro pračky/myčky; PE; příslušenství přip. koleno, krycí deska nerez, montážní kryt, včetně dodávky materiálu | kus | 14 |  | 0 |  | 0 |  | 0 | 21 | 0 | 0.0002 | 0 | 0 | 0 | 800-721 | RTS 21/ II | Indiv | 0.246 | 3.44 |  | Práce |  |  |  | POL1_7
101 | 725860188R00 | Zápachová uzávěrka (sifon) pro zařizovací předměty pro pračky/myčky; podomítková; PE; D 40 mm; / 50 mm; krycí deska nerez, přip. koleno, včetně dodávky materiálu | kus | 14 |  | 0 |  | 0 |  | 0 | 21 | 0 | 0.0002 | 0 | 0 | 0 | 800-721 | RTS 21/ II | Indiv | 0.246 | 3.44 |  | Práce |  |  |  | POL1_7
102 | 900 RT1 | HZS, Práce v tarifní třídě 4 (např. tesař) | h | 50 |  | 0 |  | 0 |  | 0 | 21 | 0 | 0 | 0 | 0 | 0 | Prav.M | RTS 21/ II | Indiv | 1 | 50 |  | HZS |  |  |  | POL10_0
103 | 55101238R | ventil termostatický pro radiátory; s přednastavením omezení průtoku; rohový; DN 15 mm; rozměr 1/2"; pracovní tlak do 1,00 MPa; pracovní teplota do 110 ° C; regulační rozsah 12 až 30 °C | kus | 14 |  | 0 |  | 0 |  | 0 | 21 | 0 | 0.00024 | 0 | 0 | 0 | SPCM | RTS 14/ I | Indiv | 0 | 0 |  | Specifikace |  |  |  | POL3_7
104 | 998725101R00 | Přesun hmot pro zařizovací předměty v objektech výšky do 6 m | t | 0.25112 |  | 0 |  | 0 |  | 0 | 21 | 0 | 0 | 0 | 0 | 0 | 800-721 | RTS 21/ II | RTS 21/ II | 1.517 | 0.38 |  | Přesun hmot |  |  |  | POL7_
|  | vodorovně do 50 m | [24 empty] | SPI
Díl: | 726 | Předstěnové systémy |  |  |  | 0 |  | 0 |  | 0 |  | 0 |  | 0.17 |  | 0 |  |  |  |  | 13.14 | [5 empty] | DIL
105 | 726211321R00 | Klozet zavěšené, s nádržkou, pro instalaci suchým procesem do lehkých sádrokartonových příček nebo k instalaci před masivní stěnu, bez soupravy na tlumení hluku, bez ovladacího tlačitka, ovládání zepředu, stavební výška 112 cm, včetně dodávky materiálu | soubor | 6 |  | 0 |  | 0 |  | 0 | 21 | 0 | 0.01297 | 0.08 | 0 | 0 | 800-721 | RTS 21/ II | RTS 21/ II | 1.9 | 11.4 |  | Práce |  |  |  | POL1_7
|  | Včetně dodávky a připevnění montážního prvku vč. napojení na kanalizační popř. vodovodní potrubí. | [24 empty] | POP
106 | 726211141R00 | Pisoár univerzální, pro instalaci s mokrými procesy do masivních zděných konstrukcí nebo pro předstěnovou instalaci s předezděním, pro bezdotykové ovládání, stavební výška 109 - 127 cm, včetně dodávky materiálu | soubor | 1 |  | 0 |  | 0 |  | 0 | 21 | 0 | 0.00575 | 0.01 | 0 | 0 | 800-721 | RTS 21/ II | RTS 21/ II | 1.47 | 1.47 |  | Práce |  |  |  | POL1_
|  | Včetně dodávky a připevnění montážního prvku vč. napojení na kanalizační popř. vodovodní potrubí. | [24 empty] | POP
107 | 726211 | Zapravení modulu SDK | soubor | 7 |  | 0 |  | 0 |  | 0 | 21 | 0 | 0.011 | 0.08 | 0 | 0 |  | Vlastní | Indiv | 0 | 0 |  | Práce |  |  |  | POL1_1
108 | 998726121R00 | Přesun hmot pro předstěnové systémy v objektech výšky do 6 m | t | 0.16057 |  | 0 |  | 0 |  | 0 | 21 | 0 | 0 | 0 | 0 | 0 | 800-721 | RTS 21/ II | RTS 21/ II | 1.667 | 0.27 |  | Přesun hmot |  |  |  | POL7_
|  | vodorovně do 50 m | [24 empty] | SPI
Díl: | 734 | Armatury |  |  |  | 0 |  | 0 |  | 0 |  | 0 |  | 0.02 |  | 0 |  |  |  |  | 4.68 | [5 empty] | DIL
109 | 734149112R00 | Ventil redukční přírubový , PN 1,6, DN 25, montáž, bez dodávky materiálu | soubor | 6 |  | 0 |  | 0 |  | 0 | 21 | 0 | 0.00293 | 0.02 | 0 | 0 | 800-731 | RTS 21/ II | Indiv | 0.738 | 4.43 |  | Práce |  |  |  | POL1_7
110 | 734213112R00 | Ventil automatický, odvzdušňovací, mosazný, PN 10, DN 15, včetně dodávky materiálu | kus | 4 |  | 0 |  | 0 |  | 0 | 21 | 0 | 0 | 0 | 0 | 0 | 800-731 | RTS 21/ II | Indiv | 0.062 | 0.25 |  | Práce |  |  |  | POL1_7
111 | 551100221R | ventil redukční pro vodovod; s manometrem a šroubením; DN 20 mm; pracovní tlak 0,10 až 0,60 MPa; pracovní teplota do 60 ° C | kus | 3 |  | 0 |  | 0 |  | 0 | 21 | 0 | 0.00106 | 0 | 0 | 0 | SPCM | RTS 21/ II | Indiv | 0 | 0 |  | Specifikace |  |  |  | POL3_7
Díl: | VN | Vedlejší náklady |  |  |  | 0 |  | 0 |  | 0 |  | 0 |  | 0 |  | 0 |  |  |  |  | 0 | [5 empty] | DIL
112 | 005121 R | Zařízení staveniště | Soubor | 1 |  | 0 |  | 0 |  | 0 | 21 | 0 | 0 | 0 | 0 | 0 |  | RTS 21/ II | Indiv | 0 | 0 |  | VRN |  |  |  | POL99_2
|  | Veškeré náklady spojené s vybudováním, provozem a odstraněním zařízení staveniště. | [24 empty] | POP
113 | 1000T | Kompletační činnost (IČD) | Soubor | 1 |  | 0 |  | 0 |  | 0 | 21 | 0 | 0 | 0 | 0 | 0 |  | Vlastní | Indiv | 0 | 0 |  | VRN |  |  |  | POL99_8
114 | 1001T | Přesun stavebních kapacit | Soubor | 1 |  | 0 |  | 0 |  | 0 | 21 | 0 | 0 | 0 | 0 | 0 |  | Vlastní | Indiv | 0 | 0 |  | VRN |  |  |  | POL99_8
115 | VRN0 | Ztížené výrobní podmínky | Soubor | 1 |  | 0 |  | 0 |  | 0 | 21 | 0 | 0 | 0 | 0 | 0 |  | Vlastní | Indiv | 0 | 0 |  | VRN |  |  |  | POL99_8
116 | VRN1 | Oborová přirážka | Soubor | 1 |  | 0 |  | 0 |  | 0 | 21 | 0 | 0 | 0 | 0 | 0 |  | Vlastní | Indiv | 0 | 0 |  | VRN |  |  |  | POL99_8
117 | VRN3 | Mimostaveništní doprava | Soubor | 1 |  | 0 |  | 0 |  | 0 | 21 | 0 | 0 | 0 | 0 | 0 |  | Vlastní | Indiv | 0 | 0 |  | VRN |  |  |  | POL99_8
118 | VRN5 | Provoz investora | Soubor | 1 |  | 0 |  | 0 |  | 0 | 21 | 0 | 0 | 0 | 0 | 0 |  | Vlastní | Indiv | 0 | 0 |  | VRN |  |  |  | POL99_8
119 | VRN7 | Rezerva rozpočtu | Soubor | 1 |  | 0 |  | 0 |  | 0 | 21 | 0 | 0 | 0 | 0 | 0 |  | Vlastní | Indiv | 0 | 0 |  | VRN |  |  |  | POL99_8
[25 empty] | 15 | 21 | DPH
| Celkem |  |  |  |  | 0 | [18 empty] | 0 | 0 | SUM
END
Note on S6: Jedná se o informaci, zda se jedná o položku, která je do rozpočtu zadána z cenové soustavy RTS, nebo vlastní.
Note on T6: Jedná se o název CÚ, která je zadána u položky rozpočtu

## D.2.1 21-049-D.2.1 Pol
Položkový soupis prací a dodávek | [26 empty] | #TypZaznamu#
S: | 21-049 | Vinařství Pastorek Čejkovice | [24 empty] | STA
O: | D.2.1 | Vodovodní a kanalizační přípojka | [21 empty] | STA |  |  | OBJ
R: | 21-049-D.2.1 | Vodovodní a kanalizační přípojka | [24 empty] | ROZ
P.č. | Číslo položky | Název položky | MJ | Množství | Cena / MJ | Celkem | Dodávka | Dodávka celk. | Montáž | Montáž celk. | DPH | Cena s DPH | Hmotnost / MJ | Hmotnost celk.(t) | Dem. hmotnost / MJ | Dem. hmotnost celk.(t) | Ceník | Cen. soustava / platnost | Cenová úroveň | Nhod / MJ | Nhod celk. | Dodavatel | Typ položky
Díl: | 8 | Trubní vedení |  |  |  | 0 |  | 0 |  | 0 |  | 0 |  | 35.53 |  | 15.13 |  |  |  |  | 210.64 | [5 empty] | DIL
1 | 702212OA0 | KABELOVÁ CHRÁNIČKA ZEMNÍ DN PŘES 100 DO 200 MM | M | 7.5 |  | 0 |  | 0 |  | 0 | 21 | 0 | 0 | 0 | 0 | 0 |  | RTS 21/ II | Indiv | 0 | 0 |  | Agregovaná položka |  |  |  | POL2_
|  | 6,5+1 |  | 7.5 | [22 empty] | VV | 0
2 | 831230110RAB | Vodovodní přípojka D 40 ÷ 63, hloubka 1,2 m | m | 23.1 |  | 0 |  | 0 |  | 0 | 21 | 0 | 0.27062 | 6.25 | 0 | 0 | AP-HSV | RTS 21/ II | Součtová | 1.4668 | 33.88 |  | Agregovaná položka |  |  |  | POL2_
|  | hloubení rýh nezapažených, šířky do 200 cm, v hornině 3 (včetně příplatku za lepivost), se svislým přemístěním, lože pod potrubí z písku a štěrkopísku do 63 mm, dodávka a montáž potrubí z trub polyetylénových tlakových hrdlových vnějšího průměru podle popisu, tlaková zkouška potrubí, proplach a dezinfekce, obsyp potrubí sypaninou bez prohození materiálem připraveným podél výkopu ve vzdálenosti do 3 m od jeho okraje, pro jakoukoliv míru zhutnění, zásyp rýhy sypaninou z jakékoliv horniny, s uložením výkopku ve vrstvách, se zhutněním. | [24 empty] | SPI |  | hloubení rýh nezapažených, šířky do 200 cm, v hornině 3 (včetně příplatku za lepivost), se svislým přemístěním, lože pod potrubí z písku a štěrkopísku do 63 mm, dodávka a montáž potrubí z trub polyetylénových tlakových hrdlových vnějšího průměru podle popisu, tlaková zkouška potrubí, proplach a dezinfekce, obsyp potrubí sypaninou bez prohození materiálem připraveným podél výkopu ve vzdálenosti do 3 m od jeho okraje, pro jakoukoliv míru zhutnění, zásyp rýhy sypaninou z jakékoliv horniny, s uložením výkopku ve vrstvách, se zhutněním.
3 | 831350113RAF | Kanalizační přípojka D 160 mm, rýha 900x2000 mm | m | 30 |  | 0 |  | 0 |  | 0 | 21 | 0 | 0.58717 | 17.62 | 0 | 0 | AP-HSV | RTS 21/ II | Součtová | 4.7088 | 141.26 |  | Agregovaná položka |  |  |  | POL2_
4 | 831990101RAB | Příplatky k cenám trubního vedení za trasu ve vozovce živičné, při šířce rýhy do 1,00 m | m | 12.5 |  | 0 |  | 0 |  | 0 | 21 | 0 | 0.87638 | 10.95 | 1.21 | 15.13 | AP-HSV | RTS 21/ II | Součtová | 2.1841 | 27.3 |  | Agregovaná položka |  |  |  | POL2_
|  | 6,5+6 |  | 12.5 | [22 empty] | VV | 0
5 | 891815OA0 | NAVRTÁVACÍ PASY DN DO 50MM | KUS | 1 |  | 0 |  | 0 |  | 0 | 21 | 0 | 0.00232 | 0 | 0 | 0 |  | RTS 21/ II | Indiv | 3.4761 | 3.48 |  | Agregovaná položka |  |  |  | POL2_
6 | 893412011RA0 | Šachta vodoměrné plastové hranatá, samonosná, výšky 1850 mm | kus | 1 |  | 0 |  | 0 |  | 0 | 21 | 0 | 0.53105 | 0.53 | 0 | 0 | AP-HSV | RTS 21/ II | Součtová | 1.2047 | 1.2 |  | Agregovaná položka |  |  |  | POL2_
|  | Včetně zřízení podkladního betonu v tl. 10 cm vyztuženého sítí 8/100/100. | [24 empty] | POP
7 | 894431311RBB | Šachty plastové plastové šachty z dílců D 425 mm, dno přímé s výkyvnými hrdly, D 160 mm, délka šachtové roury 1,50 m, poklop litina 40 t | kus | 1 |  | 0 |  | 0 |  | 0 | 21 | 0 | 0.08747 | 0.09 | 0 | 0 | AP-HSV | RTS 21/ II | Součtová | 1.7625 | 1.76 |  | Agregovaná položka |  |  |  | POL2_
|  | Plastové dno, šachta z korugované trouby, těsnění, šachtová roura teleskopická, rám do teleskopické trouby, poklop litinový. | [24 empty] | POP |  | Plastové dno, šachta z korugované trouby, těsnění, šachtová roura teleskopická, rám do teleskopické trouby, poklop litinový.
8 | 894431321RBB | Šachty plastové plastové šachty z dílců D 425 mm, dno přímé s výkyvnými hrdly, D 160 mm, délka šachtové roury 2,00 m, poklop litina 40 t | kus | 1 |  | 0 |  | 0 |  | 0 | 21 | 0 | 0.09326 | 0.09 | 0 | 0 | AP-HSV | RTS 21/ II | Součtová | 1.7637 | 1.76 |  | Agregovaná položka |  |  |  | POL2_
|  | Plastové dno, šachta z korugované trouby, těsnění, šachtová roura teleskopická, rám do teleskopické trouby, poklop litinový. | [24 empty] | POP |  | Plastové dno, šachta z korugované trouby, těsnění, šachtová roura teleskopická, rám do teleskopické trouby, poklop litinový.
Díl: | 722 | Vnitřní vodovod |  |  |  | 0 |  | 0 |  | 0 |  | 0 |  | 0 |  | 0 |  |  |  |  | 0 | [5 empty] | DIL
9 | 72226OA0 | VODOMĚRY | KUS | 1 |  | 0 |  | 0 |  | 0 | 21 | 0 | 0 | 0 | 0 | 0 |  | RTS 21/ II | Indiv | 0 | 0 |  | Agregovaná položka |  |  |  | POL2_
[25 empty] | 15 | 21 | DPH
| Celkem |  |  |  |  | 0 | [18 empty] | 0 | 0 | SUM
END
Note on S6: Jedná se o informaci, zda se jedná o položku, která je do rozpočtu zadána z cenové soustavy RTS, nebo vlastní.
Note on T6: Jedná se o název CÚ, která je zadána u položky rozpočtu

## D.2.2 21-049-D.2.2 Pol
Položkový soupis prací a dodávek | [26 empty] | #TypZaznamu#
S: | 21-049 | Vinařství Pastorek Čejkovice | [24 empty] | STA
O: | D.2.2 | Jímání dešťových vod a vsakování | [21 empty] | STA |  |  | OBJ
R: | 21-049-D.2.2 | Jímání dešťových vod a vsakování | [24 empty] | ROZ
P.č. | Číslo položky | Název položky | MJ | Množství | Cena / MJ | Celkem | Dodávka | Dodávka celk. | Montáž | Montáž celk. | DPH | Cena s DPH | Hmotnost / MJ | Hmotnost celk.(t) | Dem. hmotnost / MJ | Dem. hmotnost celk.(t) | Ceník | Cen. soustava / platnost | Cenová úroveň | Nhod / MJ | Nhod celk. | Dodavatel | Typ položky
Díl: | 1 | Zemní práce |  |  |  | 0 |  | 0 |  | 0 |  | 0 |  | 79.92 |  | 0 |  |  |  |  | 516.67 | [5 empty] | DIL
1 | 131201201R00 | Hloubení zapažených jam a zářezů do 100 m3, v hornině 3, převážně ručně | m3 | 54.8496 |  | 0 |  | 0 |  | 0 | 21 | 0 | 0 | 0 | 0 | 0 | 800-1 | RTS 21/ II | RTS 21/ II | 2.249 | 123.36 |  | Práce |  |  |  | POL1_
|  | s urovnáním dna do předepsaného profilu a spádu, s případně nutným přemístěním výkopku ve výkopišti a dále buď s přemístěním výkopku na přilehlém terénu na vzdálenost do 3 m od kraje jámy nebo s naložením na dopravní prostředek | [24 empty] | SPI |  | s urovnáním dna do předepsaného profilu a spádu, s případně nutným přemístěním výkopku ve výkopišti a dále buď s přemístěním výkopku na přilehlém terénu na vzdálenost do 3 m od kraje jámy nebo s naložením na dopravní prostředek
|  | nádrž 2 : 4*3*3 |  | 36 | [22 empty] | VV | 0
|  | vsakovací prvek : 2*pi*1*1*3 |  | 18.8496 | [22 empty] | VV | 0
2 | 131201209R00 | Hloubení zapažených jam a zářezů příplatek za lepivost, v hornině 3, | m3 | 54.8496 |  | 0 |  | 0 |  | 0 | 21 | 0 | 0 | 0 | 0 | 0 | 800-1 | RTS 21/ II | RTS 21/ II | 0.107 | 5.87 |  | Práce |  |  |  | POL1_
|  | s urovnáním dna do předepsaného profilu a spádu, s případně nutným přemístěním výkopku ve výkopišti a dále buď s přemístěním výkopku na přilehlém terénu na vzdálenost do 3 m od kraje jámy nebo s naložením na dopravní prostředek | [24 empty] | SPI |  | s urovnáním dna do předepsaného profilu a spádu, s případně nutným přemístěním výkopku ve výkopišti a dále buď s přemístěním výkopku na přilehlém terénu na vzdálenost do 3 m od kraje jámy nebo s naložením na dopravní prostředek
3 | 132201211R00 | Hloubení rýh šířky přes 60 do 200 cm do 100 m3, v hornině 3, hloubení strojně | m3 | 78.1 |  | 0 |  | 0 |  | 0 | 21 | 0 | 0 | 0 | 0 | 0 | 800-1 | RTS 21/ II | RTS 21/ II | 0.2 | 15.62 |  | Práce |  |  |  | POL1_
|  | zapažených i nezapažených, s urovnáním dna do předepsaného profilu a spádu, s případně nutným přehozením výkopku na vzdálenost do 3 m ve výkopišti, s přehozením výkopku na přilehlém terénu na vzdálenost do 5 m od podélné osy rýhy nebo s naložením výkopku na dopravní prostředek. | [24 empty] | SPI |  | zapažených i nezapažených, s urovnáním dna do předepsaného profilu a spádu, s případně nutným přehozením výkopku na vzdálenost do 3 m ve výkopišti, s přehozením výkopku na přilehlém terénu na vzdálenost do 5 m od podélné osy rýhy nebo s naložením výkopku na dopravní prostředek.
|  | dešťová kanalizace : 1*1*(45+6+8) |  | 59 | [22 empty] | VV | 0
|  | odtok do vsaku : 1*1*(12,5+6,6) |  | 19.1 | [22 empty] | VV | 0
4 | 132201219R00 | Hloubení rýh šířky přes 60 do 200 cm příplatek za lepivost, v hornině 3, | m3 | 78.1 |  | 0 |  | 0 |  | 0 | 21 | 0 | 0 | 0 | 0 | 0 | 800-1 | RTS 21/ II | RTS 21/ II | 0.084 | 6.56 |  | Práce |  |  |  | POL1_
|  | zapažených i nezapažených, s urovnáním dna do předepsaného profilu a spádu, s případně nutným přehozením výkopku na vzdálenost do 3 m ve výkopišti, s přehozením výkopku na přilehlém terénu na vzdálenost do 5 m od podélné osy rýhy nebo s naložením výkopku na dopravní prostředek. | [24 empty] | SPI |  | zapažených i nezapažených, s urovnáním dna do předepsaného profilu a spádu, s případně nutným přehozením výkopku na vzdálenost do 3 m ve výkopišti, s přehozením výkopku na přilehlém terénu na vzdálenost do 5 m od podélné osy rýhy nebo s naložením výkopku na dopravní prostředek.
5 | 162201102R00 | Vodorovné přemístění výkopku z horniny 1 až 4, na vzdálenost přes 20 do 50 m | m3 | 128.1 |  | 0 |  | 0 |  | 0 | 21 | 0 | 0 | 0 | 0 | 0 | 800-1 | RTS 21/ II | RTS 21/ II | 0.074 | 9.48 |  | Práce |  |  |  | POL1_
|  | po suchu, bez naložení výkopku, avšak se složením bez rozhrnutí, zpáteční cesta vozidla. | [24 empty] | SPI
6 | 175101101RT2 | Obsyp potrubí bez prohození sypaniny, s dodáním štěrkopísku frakce 0 - 22 mm | m3 | 47.01 |  | 0 |  | 0 |  | 0 | 21 | 0 | 1.7 | 79.92 | 0 | 0 | 800-1 | RTS 21/ II | RTS 21/ II | 1.587 | 74.6 |  | Práce |  |  |  | POL1_
|  | sypaninou z vhodných hornin tř. 1 - 4 nebo materiálem připraveným podél výkopu ve vzdálenosti do 3 m od jeho kraje, pro jakoukoliv hloubku výkopu a jakoukoliv míru zhutnění, | [24 empty] | SPI |  | sypaninou z vhodných hornin tř. 1 - 4 nebo materiálem připraveným podél výkopu ve vzdálenosti do 3 m od jeho kraje, pro jakoukoliv hloubku výkopu a jakoukoliv míru zhutnění,
|  | dešťová kanalizace : 1*0,3*(45+6+8)*2 |  | 35.4 | [22 empty] | VV | 0
|  | odtok do vsaku : 1*0,3*(25,5+6,6*2) |  | 11.61 | [22 empty] | VV | 0
7 | 175101201R00 | Obsyp objektů bez prohození sypaniny | m3 | 128.1 |  | 0 |  | 0 |  | 0 | 21 | 0 | 0 | 0 | 0 | 0 | 800-1 | RTS 21/ II | RTS 21/ II | 2.195 | 281.18 |  | Práce |  |  |  | POL1_
|  | sypaninou z vhodných hornin tř. 1 - 4 nebo materiálem, uloženým ve vzdálenosti do 30 m od vnějšího kraje objektu, pro jakoukoliv míru zhutnění, | [24 empty] | SPI |  | sypaninou z vhodných hornin tř. 1 - 4 nebo materiálem, uloženým ve vzdálenosti do 30 m od vnějšího kraje objektu, pro jakoukoliv míru zhutnění,
|  | nádrž 1 : 50 |  | 50 | [22 empty] | VV | 0
|  | okolní terén : 78,1 |  | 78.1 | [22 empty] | VV | 0
Díl: | 45 | Podkladní a vedlejší konstrukce |  |  |  | 0 |  | 0 |  | 0 |  | 0 |  | 10 |  | 0 |  |  |  |  | 4.93 | [5 empty] | DIL
8 | 451575111R00 | Podkladní vrstva tl. do 25 cm ze štěrkopísku | m3 | 4.788 |  | 0 |  | 0 |  | 0 | 21 | 0 | 2.088 | 10 | 0 | 0 |  | RTS 21/ II | RTS 21/ II | 1.03 | 4.93 |  | Práce |  |  |  | POL1_
|  | nádrž 1 : 5,7*3,8*0,15 |  | 3.249 | [22 empty] | VV | 0
|  | nádrž 2 : 2,7*3,8*0,15 |  | 1.539 | [22 empty] | VV | 0
Díl: | 8 | Trubní vedení |  |  |  | 0 |  | 0 |  | 0 |  | 0 |  | 16.68 |  | 0 |  |  |  |  | 36.5 | [5 empty] | DIL
9 | 893151111R00 | Montáž šachty vodoměrné a revizní plastové kruhové | kus | 6 |  | 0 |  | 0 |  | 0 | 21 | 0 | 0.51066 | 3.06 | 0 | 0 | 801-1 | RTS 21/ II | RTS 21/ II | 1.0986 | 6.59 |  | Práce |  |  |  | POL1_
|  | Včetně zřízení podkladního betonu v tl. 10 cm vyztuženého sítí 8/100/100. | [24 empty] | POP
|  | dešťová : 6 |  | 6 | [22 empty] | VV | 0
10 | 899102111R00 | Osazení poklopů litinových a ocelových o hmotnost jednotlivě přes 50 do 100 kg | kus | 3 |  | 0 |  | 0 |  | 0 | 21 | 0 | 0.00702 | 0.02 | 0 | 0 | 827-1 | RTS 21/ II | RTS 21/ II | 1.094 | 3.28 |  | Práce |  |  |  | POL1_
11 | 895811111R-1 | Dešťová nádrž č.1 z betonových dílců 4500x2600x2200mm, montáž a dodávka | kus | 1 |  | 0 |  | 0 |  | 0 | 21 | 0 | 4.698 | 4.7 | 0 | 0 |  | Vlastní | Indiv | 8.2 | 8.2 |  | Práce |  |  |  | POL1_
12 | 895811111R-2 | Dešťová nádrž z betonových 2600x1500x2200mm, montáž a dodávka | kus | 1 |  | 0 |  | 0 |  | 0 | 21 | 0 | 4.698 | 4.7 | 0 | 0 |  | Vlastní | Indiv | 8.2 | 8.2 |  | Práce |  |  |  | POL1_
13 | 895811112R-1 | Vsakovací prvek průměr 2,0m, v.4,7m, betonová zkruže, zákrytová betonová deska, šterkové dno 100mm, montáž a dodávka | kus | 1 |  | 0 |  | 0 |  | 0 | 21 | 0 | 3.9791 | 3.98 | 0 | 0 |  | Vlastní | Indiv | 10.234 | 10.23 |  | Práce |  |  |  | POL1_
14 | 2865178922R | vložka šachtová PVC; DN 400,0 mm; l = 110 mm | kus | 6 |  | 0 |  | 0 |  | 0 | 21 | 0 | 0.0012 | 0.01 | 0 | 0 | SPCM | RTS 21/ II | RTS 21/ II | 0 | 0 |  | Specifikace |  |  |  | POL3_
15 | 5524171-1 | Kanalizační poklop KD 02 Begu | kus | 3 |  | 0 |  | 0 |  | 0 | 21 | 0 | 0.069 | 0.21 | 0 | 0 |  | Vlastní | Indiv | 0 | 0 |  | Specifikace |  |  |  | POL3_
Díl: | 99 | Staveništní přesun hmot |  |  |  | 0 |  | 0 |  | 0 |  | 0 |  | 0 |  | 0 |  |  |  |  | 22.54 | [5 empty] | DIL
16 | 998276101R00 | Přesun hmot pro trubní vedení z trub plastových nebo sklolaminátových v otevřeném výkopu | t | 106.5886 |  | 0 |  | 0 |  | 0 | 21 | 0 | 0 | 0 | 0 | 0 | 827-1 | RTS 21/ II | RTS 21/ II | 0.2115 | 22.54 |  | Přesun hmot |  |  |  | POL7_
|  | vodovodu nebo kanalizace ražené nebo hloubené (827 1.1, 827 1.9, 827 2.1, 827 2.9), drobných objektů | [24 empty] | SPI
|  | na vzdálenost 15 m od hrany výkopu nebo od okraje šachty | [24 empty] | POP
Díl: | 721 | Vnitřní kanalizace |  |  |  | 0 |  | 0 |  | 0 |  | 0 |  | 0.5 |  | 0 |  |  |  |  | 97.22 | [5 empty] | DIL
17 | 721176222R00 | Potrubí KG svodné (ležaté) v zemi vnější průměr D 110 mm, tloušťka stěny 3,2 mm, DN 100 | m | 41.2 |  | 0 |  | 0 |  | 0 | 21 | 0 | 0.0021 | 0.09 | 0 | 0 | 800-721 | RTS 21/ II | RTS 21/ II | 0.8 | 32.96 |  | Práce |  |  |  | POL1_
|  | včetně tvarovek, objímek. Bez zednických výpomocí. | [24 empty] | SPI
|  | Potrubí včetně tvarovek. Bez zednických výpomocí. | [24 empty] | POP
|  | dešťová kanalizace : (6+8)*2 |  | 28 | [22 empty] | VV | 0
|  | odtok do vsaku : 6,6*2 |  | 13.2 | [22 empty] | VV | 0
18 | 721176224R00 | Potrubí KG svodné (ležaté) v zemi vnější průměr D 160 mm, tloušťka stěny 4,0 mm, DN 150 | m | 115.5 |  | 0 |  | 0 |  | 0 | 21 | 0 | 0.00357 | 0.41 | 0 | 0 | 800-721 | RTS 21/ II | RTS 21/ II | 0.55 | 63.53 |  | Práce |  |  |  | POL1_
|  | včetně tvarovek, objímek. Bez zednických výpomocí. | [24 empty] | SPI
|  | Potrubí včetně tvarovek. Bez zednických výpomocí. | [24 empty] | POP
|  | dešťová kanalizace : 45*2 |  | 90 | [22 empty] | VV | 0
|  | odtok do vsaku : 25,5 |  | 25.5 | [22 empty] | VV | 0
19 | 998721101R00 | Přesun hmot pro vnitřní kanalizaci v objektech výšky do 6 m | t | 0.49886 |  | 0 |  | 0 |  | 0 | 21 | 0 | 0 | 0 | 0 | 0 | 800-721 | RTS 21/ II | RTS 21/ II | 1.47 | 0.73 |  | Přesun hmot |  |  |  | POL7_
|  | 50 m vodorovně, měřeno od těžiště půdorysné plochy skládky do těžiště půdorysné plochy objektu | [24 empty] | SPI
[25 empty] | 15 | 21 | DPH
| Celkem |  |  |  |  | 0 | [18 empty] | 0 | 0 | SUM
END
Note on S6: Jedná se o informaci, zda se jedná o položku, která je do rozpočtu zadána z cenové soustavy RTS, nebo vlastní.
Note on T6: Jedná se o název CÚ, která je zadána u položky rozpočtu

## D.2.5 21-049-D.2.5 Pol
Položkový soupis prací a dodávek | [26 empty] | #TypZaznamu#
S: | 21-049 | Vinařství Pastorek Čejkovice | [24 empty] | STA
O: | D.2.5 | Zpevněné plochy | [21 empty] | STA |  |  | OBJ
R: | 21-049-D.2.5 | Zpevněné plochy | [24 empty] | ROZ
P.č. | Číslo položky | Název položky | MJ | Množství | Cena / MJ | Celkem | Dodávka | Dodávka celk. | Montáž | Montáž celk. | DPH | Cena s DPH | Hmotnost / MJ | Hmotnost celk.(t) | Dem. hmotnost / MJ | Dem. hmotnost celk.(t) | Ceník | Cen. soustava / platnost | Cenová úroveň | Nhod / MJ | Nhod celk. | Dodavatel | Typ položky
Díl: | 1 | Zemní práce |  |  |  | 0 |  | 0 |  | 0 |  | 0 |  | 0.13 |  | 0 |  |  |  |  | 279.82 | [5 empty] | DIL
1 | 121101100R00 | Sejmutí ornice s přemístěním na vzdálenost do 50 m | m3 | 124.5 |  | 0 |  | 0 |  | 0 | 21 | 0 | 0 | 0 | 0 | 0 | 800-1 | RTS 21/ II | RTS 21/ II | 0.0952 | 11.85 |  | Práce |  |  |  | POL1_
|  | nebo lesní půdy, s vodorovným přemístěním na hromady v místě upotřebení nebo na dočasné či trvalé skládky se složením | [24 empty] | SPI |  | nebo lesní půdy, s vodorovným přemístěním na hromady v místě upotřebení nebo na dočasné či trvalé skládky se složením
|  | 830*0,15 |  | 124.5 | [22 empty] | VV | 0
2 | 122201101R00 | Odkopávky a prokopávky nezapažené v hornině 3 do 100 m3 | m3 | 348.6 |  | 0 |  | 0 |  | 0 | 21 | 0 | 0 | 0 | 0 | 0 | 800-1 | RTS 21/ II | RTS 21/ II | 0.368 | 128.28 |  | Práce |  |  |  | POL1_
|  | s přehozením výkopku na vzdálenost do 3 m nebo s naložením na dopravní prostředek, | [24 empty] | SPI
|  | plocha zámkové dlažby : (400+95)*0,53 |  | 262.35 | [22 empty] | VV | 0
|  | ZP se štěrkovým povrchem : 240*0,3 |  | 72 | [22 empty] | VV | 0
|  | ZP pochůzná na terase : 95*0,15 |  | 14.25 | [22 empty] | VV | 0
3 | 122201109R00 | Odkopávky a prokopávky nezapažené v hornině 3 příplatek k cenám za lepivost horniny | m3 | 348.6 |  | 0 |  | 0 |  | 0 | 21 | 0 | 0 | 0 | 0 | 0 | 800-1 | RTS 21/ II | RTS 21/ II | 0.058 | 20.22 |  | Práce |  |  |  | POL1_
|  | s přehozením výkopku na vzdálenost do 3 m nebo s naložením na dopravní prostředek, | [24 empty] | SPI
4 | 162701105R00 | Vodorovné přemístění výkopku z horniny 1 až 4, na vzdálenost přes 9 000 do 10 000 m | m3 | 348 |  | 0 |  | 0 |  | 0 | 21 | 0 | 0 | 0 | 0 | 0 | 800-1 | RTS 21/ II | RTS 21/ II | 0.011 | 3.83 |  | Práce |  |  |  | POL1_
|  | po suchu, bez naložení výkopku, avšak se složením bez rozhrnutí, zpáteční cesta vozidla. | [24 empty] | SPI
5 | 167101102R00 | Nakládání, skládání, překládání neulehlého výkopku nakládání výkopku přes 100 m3, z horniny 1 až 4 | m3 | 348 |  | 0 |  | 0 |  | 0 | 21 | 0 | 0 | 0 | 0 | 0 | 800-1 | RTS 21/ II | RTS 21/ II | 0.053 | 18.44 |  | Práce |  |  |  | POL1_
6 | 181301105R00 | Rozprostření a urovnání ornice v rovině v souvislé ploše do 500 m2, tloušťka vrstvy přes 250 do 300 mm | m2 | 225 |  | 0 |  | 0 |  | 0 | 21 | 0 | 0 | 0 | 0 | 0 | 800-1 | RTS 21/ II | RTS 21/ II | 0.416 | 93.6 |  | Práce |  |  |  | POL1_
|  | s případným nutným přemístěním hromad nebo dočasných skládek na místo potřeby ze vzdálenosti do 30 m, v rovině nebo ve svahu do 1 : 5, | [24 empty] | SPI |  | s případným nutným přemístěním hromad nebo dočasných skládek na místo potřeby ze vzdálenosti do 30 m, v rovině nebo ve svahu do 1 : 5,
7 | 183405211R00 | Výsev trávníku hydroosevem výsev na ornici, | m2 | 225 |  | 0 |  | 0 |  | 0 | 21 | 0 | 0.00054 | 0.12 | 0 | 0 | 823-1 | RTS 21/ II | RTS 21/ II | 0.012 | 2.7 |  | Práce |  |  |  | POL1_
|  | Včetně hmot potřebných k provedení hydroosevu, s výjimkou travního semene. | [24 empty] | POP
8 | 183405291R00 | Výsev trávníku hydroosevem , příplatek za provedení mulčování současně s osevem | m2 | 225 |  | 0 |  | 0 |  | 0 | 21 | 0 | 2e-05 | 0 | 0 | 0 | 823-1 | RTS 21/ II | RTS 21/ II | 0.004 | 0.9 |  | Práce |  |  |  | POL1_
9 | 199000002R00 | Poplatky za skládku horniny 1- 4, skupina 17 05 04 z Katalogu odpadů | m3 | 348 |  | 0 |  | 0 |  | 0 | 21 | 0 | 0 | 0 | 0 | 0 | 800-1 | RTS 21/ II | RTS 21/ II | 0 | 0 |  | Práce |  |  |  | POL1_
10 | 00572400R | směs travní parková, pro běžnou zátěž | kg | 11.25 |  | 0 |  | 0 |  | 0 | 21 | 0 | 0.001 | 0.01 | 0 | 0 | SPCM | RTS 21/ II | RTS 21/ II | 0 | 0 |  | Specifikace |  |  |  | POL3_
|  | 225*0,05 |  | 11.25 | [22 empty] | VV | 0
Díl: | 2 | Základy a zvláštní zakládání |  |  |  | 0 |  | 0 |  | 0 |  | 0 |  | 0.17 |  | 0 |  |  |  |  | 155.99 | [5 empty] | DIL
11 | 215901101RT5 | Zhutnění podloží z rostlé horniny 1 až 4 pod násypy z hornin soudržných do 92% PS a nesoudržných sypkých relativní ulehlosti l(d) do 0,8 vibrační deskou | m2 | 830 |  | 0 |  | 0 |  | 0 | 21 | 0 | 0 | 0 | 0 | 0 | 800-1 | RTS 21/ II | RTS 21/ II | 0.15 | 124.5 |  | Práce |  |  |  | POL1_
|  | z rostlé horniny tř.1 - 4 pod násypy z hornin soudržných do 92% PS a hornin nesoudržných sypkých relativní ulehlosti I(d) do 0,8 | [24 empty] | SPI |  | z rostlé horniny tř.1 - 4 pod násypy z hornin soudržných do 92% PS a hornin nesoudržných sypkých relativní ulehlosti I(d) do 0,8
12 | 289970111R00 | Geotextílie separační, filtrační, zpevňující polypropylén, 300 g/m2 | m2 | 335 |  | 0 |  | 0 |  | 0 | 21 | 0 | 0.0005 | 0.17 | 0 | 0 | 800-2 | RTS 21/ II | RTS 21/ II | 0.094 | 31.49 |  | Práce |  |  |  | POL1_
|  | ZP se štěrkovým povrchem : 240 |  | 240 | [22 empty] | VV | 0
|  | terasa : 95 |  | 95 | [22 empty] | VV | 0
Díl: | 3 | Svislé a kompletní konstrukce |  |  |  | 0 |  | 0 |  | 0 |  | 0 |  | 2522.83 |  | 0 |  |  |  |  | 4770.93 | [5 empty] | DIL
13 | 300100020RAC | Zeď opěrná železobetonová monolitická, výška 4 m, základ, izolace | m | 66.5 |  | 0 |  | 0 |  | 0 | 21 | 0 | 37.9374 | 2522.83 | 0 | 0 |  | Vlastní | Indiv | 71.7433 | 4770.93 |  | Agregovaná položka |  |  |  | POL2_
|  | Terasa : 1,1+10,2+4,2 |  | 15.5 | [22 empty] | VV | 0
|  | ostatní : 2+35,5+13,5 |  | 51 | [22 empty] | VV | 0
Díl: | 5 | Komunikace |  |  |  | 0 |  | 0 |  | 0 |  | 0 |  | 976.65 |  | 0 |  |  |  |  | 402 | [5 empty] | DIL
14 | 564231111R00 | Podklad nebo podsyp ze štěrkopísku tloušťka po zhutnění 100 mm | m2 | 495 |  | 0 |  | 0 |  | 0 | 21 | 0 | 0.2024 | 100.19 | 0 | 0 | 822-1 | RTS 21/ II | RTS 21/ II | 0.026 | 12.87 |  | Práce |  |  |  | POL1_
|  | s rozprostřením, vlhčením a zhutněním | [24 empty] | SPI
|  | plocha zámkové dlažby : 400+95 |  | 495 | [22 empty] | VV | 0
15 | 564811111R00 | Podklad ze štěrkodrti s rozprostřením a zhutněním frakce 0-32 mm, tloušťka po zhutnění 50 mm | m2 | 830 |  | 0 |  | 0 |  | 0 | 21 | 0 | 0.126 | 104.58 | 0 | 0 | 822-1 | RTS 21/ II | RTS 21/ II | 0.021 | 17.43 |  | Práce |  |  |  | POL1_
|  | plocha zámkové dlažby : 400+95 |  | 495 | [22 empty] | VV | 0
|  | ZP se štěrkovým povrchem : 240 |  | 240 | [22 empty] | VV | 0
|  | terasa : 95 |  | 95 | [22 empty] | VV | 0
16 | 564851111RT2 | Podklad ze štěrkodrti s rozprostřením a zhutněním frakce 0-32 mm, tloušťka po zhutnění 150 mm | m2 | 830 |  | 0 |  | 0 |  | 0 | 21 | 0 | 0.378 | 313.74 | 0 | 0 | 822-1 | RTS 21/ II | RTS 21/ II | 0.026 | 21.58 |  | Práce |  |  |  | POL1_
|  | plocha zámkové dlažby : 400+95 |  | 495 | [22 empty] | VV | 0
|  | ZP se štěrkovým povrchem : 240 |  | 240 | [22 empty] | VV | 0
|  | terasa : 95 |  | 95 | [22 empty] | VV | 0
17 | 564851111RT4 | Podklad ze štěrkodrti s rozprostřením a zhutněním frakce 0-63 mm, tloušťka po zhutnění 150 mm | m2 | 735 |  | 0 |  | 0 |  | 0 | 21 | 0 | 0.378 | 277.83 | 0 | 0 | 822-1 | RTS 21/ II | RTS 21/ II | 0.026 | 19.11 |  | Práce |  |  |  | POL1_
18 | 596215041R00 | Kladení zámkové dlažby do drtě tloušťka dlažby 80 mm, tloušťka lože 50 mm | m2 | 495 |  | 0 |  | 0 |  | 0 | 21 | 0 | 0.0928 | 45.94 | 0 | 0 | 822-1 | RTS 21/ II | RTS 21/ II | 0.478 | 236.61 |  | Práce |  |  |  | POL1_
|  | s provedením lože z kameniva drceného, s vyplněním spár, s dvojitým hutněním a se smetením přebytečného materiálu na krajnici. S dodáním hmot pro lože a výplň spár. | [24 empty] | SPI |  | s provedením lože z kameniva drceného, s vyplněním spár, s dvojitým hutněním a se smetením přebytečného materiálu na krajnici. S dodáním hmot pro lože a výplň spár.
|  | plocha zámkové dlažby : 400+95 |  | 495 | [22 empty] | VV | 0
19 | 597101113RT1 | Montáž odvodňovacího žlabu z polymerbetonu včetně beton. lože C 20/25, zatížení C 250, D 400 kN | m | 31.5 |  | 0 |  | 0 |  | 0 | 21 | 0 | 0.25207 | 7.94 | 0 | 0 | 822-1 | RTS 21/ II | RTS 21/ II | 0.6416 | 20.21 |  | Práce |  |  |  | POL1_
|  | 5+13,5+6,5*2 |  | 31.5 | [22 empty] | VV | 0
20 | 597103112RT1 | Montáž odvodňovacího žlabu z polymerbetonu včetně obetonování C 12/15, zatížení D 400 - E 600 kN | kus | 4 |  | 0 |  | 0 |  | 0 | 21 | 0 | 0.12723 | 0.51 | 0 | 0 | 822-1 | RTS 21/ II | RTS 21/ II | 0.61567 | 2.46 |  | Práce |  |  |  | POL1_
21 | 596111111R-1 | Kladení dlažby betonová 600x600x65, lože z kam.do 4 cm | m2 | 95 |  | 0 |  | 0 |  | 0 | 21 | 0 | 0.167 | 15.87 | 0 | 0 |  | Vlastní | RTS 21/ II | 0.755 | 71.73 |  | Práce |  |  |  | POL1_
|  | terasa : 95 |  | 95 | [22 empty] | VV | 0
22 | 592271051R | žlab odvodňovací polymerický beton; l = 1 000,0 mm; š = 130 mm; h = 155,0 mm; h1 = 155 mm; integr. spád dna 0,5 %; bez ochranné hrany; zatížení A 15, B 125, C 250 | kus | 37.8 |  | 0 |  | 0 |  | 0 | 21 | 0 | 0.0136 | 0.51 | 0 | 0 | SPCM | RTS 21/ II | RTS 21/ II | 0 | 0 |  | Specifikace |  |  |  | POL3_
|  | 31,5*1,2 |  | 37.8 | [22 empty] | VV | 0
23 | 59229004R | trouba betonová mikroštěrbinová profil M; vpusťový komplet úžlabí (drážka, drážka); š = 220 mm; h = 260 mm; l = 1 000 mm; zatížení D400 kN | kus | 4 |  | 0 |  | 0 |  | 0 | 21 | 0 | 0.236 | 0.94 | 0 | 0 | SPCM | RTS 21/ II | RTS 21/ II | 0 | 0 |  | Specifikace |  |  |  | POL3_
24 | 59245030R | dlažba betonová zámková, dvouvrstvá; kost; šedá; l = 200 mm; š = 165 mm; tl. 80,0 mm | m2 | 544.5 |  | 0 |  | 0 |  | 0 | 21 | 0 | 0.1728 | 94.09 | 0 | 0 | SPCM | RTS 21/ II | RTS 21/ II | 0 | 0 |  | Specifikace |  |  |  | POL3_
|  | 495*1,1 |  | 544.5 | [22 empty] | VV | 0
25 | 59246154R | dlažba betonová plošná; čtverec; povrch reliéfní, lak tvrzený infračerveným zářením; šedá; l = 600 mm; š = 600 mm; tl. 62,0 mm | m2 | 104.5 |  | 0 |  | 0 |  | 0 | 21 | 0 | 0.13889 | 14.51 | 0 | 0 | SPCM | RTS 21/ II | RTS 21/ II | 0 | 0 |  | Specifikace |  |  |  | POL3_
|  | terasa 110 : 95*1,1 |  | 104.5 | [22 empty] | VV | 0
Díl: | 99 | Staveništní přesun hmot |  |  |  | 0 |  | 0 |  | 0 |  | 0 |  | 0 |  | 0 |  |  |  |  | 381.01 | [5 empty] | DIL
26 | 998223011R00 | Přesun hmot pozemních komunikací, kryt dlážděný jakékoliv délky objektu | t | 976.9546 |  | 0 |  | 0 |  | 0 | 21 | 0 | 0 | 0 | 0 | 0 | 822-1 | RTS 21/ II | RTS 21/ II | 0.39 | 381.01 |  | Přesun hmot |  |  |  | POL7_
|  | vodorovně do 200 m | [24 empty] | SPI
[25 empty] | 15 | 21 | DPH
| Celkem |  |  |  |  | 0 | [18 empty] | 0 | 0 | SUM
END
Note on S6: Jedná se o informaci, zda se jedná o položku, která je do rozpočtu zadána z cenové soustavy RTS, nebo vlastní.
Note on T6: Jedná se o název CÚ, která je zadána u položky rozpočtu

## D.2.6 21-049-D.2.6 Pol
Položkový soupis prací a dodávek | [26 empty] | #TypZaznamu#
S: | 21-049 | Vinařství Pastorek Čejkovice | [24 empty] | STA
O: | D.2.6 | Oplocení | [21 empty] | STA |  |  | OBJ
R: | 21-049-D.2.6 | Oplocení | [24 empty] | ROZ
P.č. | Číslo položky | Název položky | MJ | Množství | Cena / MJ | Celkem | Dodávka | Dodávka celk. | Montáž | Montáž celk. | DPH | Cena s DPH | Hmotnost / MJ | Hmotnost celk.(t) | Dem. hmotnost / MJ | Dem. hmotnost celk.(t) | Ceník | Cen. soustava / platnost | Cenová úroveň | Nhod / MJ | Nhod celk. | Dodavatel | Typ položky
Díl: | 9 | Ostatní konstrukce |  |  |  | 0 |  | 0 |  | 0 |  | 0 |  | 13.13 |  | 0 |  |  |  |  | 238.25 | [5 empty] | DIL
1 | 900100002RBA | Plot z drátěného pletiva poplastovaného, na ocelové sloupky, výšky 2 m, vrata, vrátka, ostnatý drát, podhrabové desky | 100 m | 1.5 |  | 0 |  | 0 |  | 0 | 21 | 0 | 8.7541 | 13.13 | 0 | 0 | AP-HSV | RTS 21/ II | Součtová | 158.831 | 238.25 |  | Agregovaná položka |  |  |  | POL2_
|  | hloubení jam pro osazení sloupků, s naložením na dopravní prostředek a odvozem výkopku do 20 m, se složením, bez rozhrnutí, v hornině 3, dodávka a osazení sloupků a vzpěr plotových ocelových trubkových výšky 255 cm typových, se zabetonováním do 0,05 m3 betonem B 30, dodávka a montáž pletiva se čtvercovými oky 50,0 x 2,24 x 2,0 mm, ostnatého drátu čtyřšpičkového 2,24 mm, do výšky 2 m, dodávka a montáž vrat 330 x 205 cm a vrátek 100 x 205 cm ocelových se sloupky (1 kus/ 100 m). | [24 empty] | SPI | hloubení jam pro osazení sloupků, s naložením na dopravní prostředek a odvozem výkopku do 20 m, se složením, bez rozhrnutí, v hornině 3, dodávka a osazení sloupků a vzpěr plotových ocelových trubkových výšky 255 cm typových, se zabetonováním do 0,05 m3 betonem B 30, dodávka a montáž pletiva se čtvercovými oky 50,0 x 2,24 x 2,0 mm, ostnatého drátu čtyřšpičkového 2,24 mm, do výšky 2 m, dodávka a montáž vrat 330 x 205 cm a vrátek 100 x 205 cm ocelových se sloupky (1 kus/ 100 m).
[25 empty] | 15 | 21 | DPH
| Celkem |  |  |  |  | 0 | [18 empty] | 0 | 0 | SUM
END
Note on S6: Jedná se o informaci, zda se jedná o položku, která je do rozpočtu zadána z cenové soustavy RTS, nebo vlastní.
Note on T6: Jedná se o název CÚ, která je zadána u položky rozpočtu