## Rekapitulace stavby
[29 empty] | 2.0 | [5 empty] | False | False | {b9949025-546e-4e07-b4f1-012bff21617b}
Soupis stavebních prací, dodávek a služeb svýkazem výměr | [19 empty] | >> skryté sloupce << | [13 empty] | 0,01 | 21
[34 empty] | 0,01 | 15
|  | REKAPITULACE STAVBY | [18 empty] | v --- níže se nacházejí doplnkové a pomocné údaje k sestavám --- v | [11 empty] | Návod na vyplnění | 0,001
|  | Kód: | [30 empty] | Měnit lze pouze buňky se žlutým podbarvením! 1) na prvním listu Rekapitulace stavby vyplňte v sestavě a) Souhrnný list - údaje o Uchazeči (přenesou se do ostatních sestav i v jiných listech) b) Rekapitulace objektů - potřebné Ostatní náklady 2) na vybraných listech vyplňte v sestavě a) Krycí list - údaje o Uchazeči, pokud se liší od údajů o Uchazeči na Souhrnném listu (údaje se přenesou do ostatních sestav v daném listu) b) Rekapitulace rozpočtu - potřebné Ostatní náklady c) Celkové náklady za stavbu - ceny u položek - množství, pokud má žluté podbarvení - a v případě potřeby poznámku (ta je ve skrytém sloupci) | 0,01
|  | Stavba: |  |  |  |  | Zpevněná plocha Martinov | [26 empty] | 0,01
|  | KSO: | [13 empty] | CC-CZ: | [17 empty] | 0,01
|  | Místo: |  |  |  |  | Ostrava-Martinov | [8 empty] | Datum: |  | 2022-09-21 | [15 empty] | 0,01
0,01
|  | Zadavatel: | [13 empty] | IČ: | [17 empty] | 0,01
|  |  | MP Krásno,a.s. | [12 empty] | DIČ: | [17 empty] | 0,01
0,01
|  | Uchazeč: | [13 empty] | IČ: |  | Vyplň údaj | [15 empty] | 0,01
|  |  | Vyplň údaj | [12 empty] | DIČ: |  | Vyplň údaj | [15 empty] | 0,01
False
|  | Projektant: | [13 empty] | IČ: | [17 empty] | False
|  |  | Staveník Petr | [12 empty] | DIČ: | [17 empty] | True
0,01
|  | Zpracovatel: | [13 empty] | IČ: | [17 empty] | 0,01
|  |  | Fajfrová Irena | [12 empty] | DIČ: | [17 empty] | True
Poznámka:
|  | Cena bez DPH | [13 empty] | 0
[8 empty] | Sazba daně |  |  | Základ daně |  |  |  |  | Výše daně
|  | DPH |  | základní |  |  |  | 21% |  |  | 0 |  |  |  |  | 0
|  |  |  | snížená |  |  |  | 15% |  |  | 0 |  |  |  |  | 0
|  |  |  | zákl. přenesená |  |  |  | 21% |  |  | 0 |  |  |  |  | 0
|  |  |  | sníž. přenesená |  |  |  | 15% |  |  | 0 |  |  |  |  | 0
|  |  |  | nulová |  |  |  | 0% |  |  | 0 |  |  |  |  | 0
|  | Cena s DPH | [6 empty] | v |  |  | CZK |  |  |  | 0
|  | Projektant | [11 empty] | Zpracovatel
|  | Datum a podpis: | [7 empty] | Razítko |  |  |  | Datum a podpis: |  |  | Razítko
|  | Objednavatel | [11 empty] | Uchazeč
|  | Datum a podpis: | [7 empty] | Razítko |  |  |  | Datum a podpis: |  |  | Razítko
REKAPITULACE OBJEKTŮ STAVBY A SOUPISŮ PRACÍ
| Kód: | [6 empty] | 0
| Stavba: | [6 empty] | Zpevněná plocha Martinov
| Místo: | [6 empty] | Ostrava-Martinov | [6 empty] | Datum: |  | 2022-09-21
| Zadavatel: | [6 empty] | MP Krásno,a.s. | [6 empty] | Projektant: |  | Staveník Petr |  |  |  | Informatívní údaje z listů zakázek
| Uchazeč: | [6 empty] | Vyplň údaj | [6 empty] | Zpracovatel: |  | Fajfrová Irena
| Kód |  |  |  | Popis | [7 empty] | Cena bez DPH [CZK] |  |  |  |  | Cena s DPH [CZK] | Typ |  | z toho Ostat. náklady [CZK] | DPH [CZK] | Normohodiny [h] | DPH základní [CZK] | DPH snížená [CZK] | DPH základní přenesená [CZK] | DPH snížená přenesená [CZK] | Základna DPH základní | Základna DPH snížená | Základna DPH zákl. přenesená | Základna DPH sníž. přenesená | Základna DPH nulová
| Náklady z rozpočtů | [11 empty] | 0 |  |  |  |  | 0 |  |  | 0 | 0 | 0 | 0 | 0 | 0 | 0 | 0 | 0 | 0 | 0 | 0 |  | D | 0 | ###NOIMPORT### | IMPORT | {b9949025-546e-4e07-b4f1-012bff21617b} | {00000000-0000-0000-0000-000000000000}
|  | 01 |  |  |  | Způsobilé náklady | [6 empty] | 0 |  |  |  |  | 0 | STA |  | 0 | 0 | 0 | 0 | 0 | 0 | 0 | 0 | 0 | 0 | 0 | 0 |  | D | 1 | ###NOIMPORT### | IMPORT | {ee4c6764-f43b-4416-bfcd-7aa35f4eba46} | {b9949025-546e-4e07-b4f1-012bff21617b} | 2
|  |  | 101 |  |  |  | SO 101 Zpevněná plocha | [5 empty] | 0 |  |  |  |  | 0 | Soupis |  | 0 | 0 | 0 | 0 | 0 | 0 | 0 | 0 | 0 | 0 | 0 | 0 |  |  | 2 |  | IMPORT | {0b62c4cd-c48e-42a2-b06d-780f681301c6} | {ee4c6764-f43b-4416-bfcd-7aa35f4eba46}
|  | 02 |  |  |  | Nezpůsobilé náklady | [6 empty] | 0 |  |  |  |  | 0 | STA |  | 0 | 0 | 0 | 0 | 0 | 0 | 0 | 0 | 0 | 0 | 0 | 0 |  | D | 1 | ###NOIMPORT### | IMPORT | {c3d12054-6619-48bc-b924-159b8d85985d} | {b9949025-546e-4e07-b4f1-012bff21617b} | 2
|  |  | 201 |  |  |  | Zpevněná plocha | [5 empty] | 0 |  |  |  |  | 0 | Soupis |  | 0 | 0 | 0 | 0 | 0 | 0 | 0 | 0 | 0 | 0 | 0 | 0 |  |  | 2 |  | IMPORT | {aa590cd8-ef48-4340-b69a-da49a0b2e59a} | {c3d12054-6619-48bc-b924-159b8d85985d}
|  |  | 301 |  |  |  | SO 301 Dešťová kanalizace | [5 empty] | 0 |  |  |  |  | 0 | Soupis |  | 0 | 0 | 0 | 0 | 0 | 0 | 0 | 0 | 0 | 0 | 0 | 0 |  | D | 2 | ###NOIMPORT### | IMPORT | {6428eaf5-ebdf-4345-a759-2ab063da6030} | {c3d12054-6619-48bc-b924-159b8d85985d}
|  |  |  | 311 |  |  |  | Větev D1 + OLK + RN |  |  |  |  | 0 |  |  |  |  | 0 | Soupis |  | 0 | 0 | 0 | 0 | 0 | 0 | 0 | 0 | 0 | 0 | 0 | 0 |  |  | 3 |  | IMPORT | {c1efa6f6-a357-424e-b6f7-93a16e8e12c7} | {6428eaf5-ebdf-4345-a759-2ab063da6030}
|  |  |  | 312 |  |  |  | Větev D2 |  |  |  |  | 0 |  |  |  |  | 0 | Soupis |  | 0 | 0 | 0 | 0 | 0 | 0 | 0 | 0 | 0 | 0 | 0 | 0 |  |  | 3 |  | IMPORT | {1bd566ae-d6c4-49b2-b378-dee392ccbf2b} | {6428eaf5-ebdf-4345-a759-2ab063da6030}
|  |  |  | 313 |  |  |  | Kanalizační odbočky |  |  |  |  | 0 |  |  |  |  | 0 | Soupis |  | 0 | 0 | 0 | 0 | 0 | 0 | 0 | 0 | 0 | 0 | 0 | 0 |  |  | 3 |  | IMPORT | {127f3953-614a-4694-92e7-54b8b96ad205} | {6428eaf5-ebdf-4345-a759-2ab063da6030}
|  |  | 500 |  |  |  | Vedlejší rozpočtové náklady | [5 empty] | 0 |  |  |  |  | 0 | Soupis |  | 0 | 0 | 0 | 0 | 0 | 0 | 0 | 0 | 0 | 0 | 0 | 0 |  |  | 2 |  | IMPORT | {fe94fe2d-2c8a-45b3-a657-a34525dcab8b} | {c3d12054-6619-48bc-b924-159b8d85985d}

## 101 - SO 101 Zpevněná plocha
Soupis stavebních prací, dodávek a služeb svýkazem výměr | [9 empty] | >> skryté sloupce << | [9 empty] | {0b62c4cd-c48e-42a2-b06d-780f681301c6} | [5 empty] | sut1 | 2320,961 | 2
[20 empty] | 2 | [5 empty] | sut2 | 85,313 | 2
|  | KRYCÍ LIST SOUPISU PRACÍ | [8 empty] | v --- níže se nacházejí doplnkové a pomocné údaje k sestavám --- v | [8 empty] | False
Stavba:
Zpevněná plocha Martinov
Objekt:
01 - Uznatelné náklady
Soupis:
101 - SO 101 Zpevněná plocha
|  | KSO: |  |  |  |  | CC-CZ:
|  | Místo: |  | Ostrava-Martinov |  |  | Datum: | 2022-09-21
|  | Zadavatel: |  |  |  |  | IČ:
|  |  | MP Krásno,a.s. |  |  |  | DIČ:
|  | Uchazeč: |  |  |  |  | IČ: | Vyplň údaj
|  |  | Vyplň údaj |  |  |  | DIČ: | Vyplň údaj
|  | Projektant: |  |  |  |  | IČ:
|  |  | Ivo Hradil-VODOPROJEKT |  |  |  | DIČ:
|  | Zpracovatel: |  |  |  |  | IČ:
|  |  | Fajfrová Irena |  |  |  | DIČ:
Poznámka:
|  | Cena bez DPH | [5 empty] | 0
|  |  |  | Základ daně |  |  | Sazba daně | Výše daně
|  | DPH | základní | 0 |  |  | 21% | 0
|  |  | snížená | 0 |  |  | 15% | 0
|  |  | zákl. přenesená | 0 |  |  | 21% | 0
|  |  | sníž. přenesená | 0 |  |  | 15% | 0
|  |  | nulová | 0 |  |  | 0% | 0
|  | Cena s DPH |  |  | v | CZK |  | 0
|  | Projektant |  |  | Zpracovatel
|  | Datum a podpis: |  | Razítko | Datum a podpis: |  |  | Razítko
|  | Objednavatel |  |  | Uchazeč
|  | Datum a podpis: |  | Razítko | Datum a podpis: |  |  | Razítko
REKAPITULACE ČLENĚNÍ SOUPISU PRACÍ
Stavba:
Zpevněná plocha Martinov
Objekt:
01 - Uznatelné náklady
Soupis:
101 - SO 101 Zpevněná plocha
| Místo: |  |  | Ostrava-Martinov |  |  | Datum: | 2022-09-21
| Zadavatel: |  |  | MP Krásno,a.s. |  |  | Projektant: | Ivo Hradil-VODOPROJEKT
| Uchazeč: |  |  | Vyplň údaj |  |  | Zpracovatel: | Fajfrová Irena
| Kód dílu - Popis | [6 empty] | Cena celkem [CZK]
| Náklady ze soupisu prací | [6 empty] | 0 | [12 empty] | -1
|  | HSV - Práce a dodávky HSV | [5 empty] | 0
|  | 1 - Zemní práce | [5 empty] | 0
|  | 5 - Komunikace pozemní | [5 empty] | 0
|  | 9 - Ostatní konstrukce a práce, bourání | [5 empty] | 0
|  | 997 - Přesun sutě | [5 empty] | 0
|  | 998 - Přesun hmot | [5 empty] | 0
SOUPIS PRACÍ
Stavba:
Zpevněná plocha Martinov
Objekt:
01 - Uznatelné náklady
Soupis:
101 - SO 101 Zpevněná plocha
| Místo: |  |  | Ostrava-Martinov |  |  | Datum: | 2022-09-21
| Zadavatel: |  |  | MP Krásno,a.s. |  |  | Projektant: | Ivo Hradil-VODOPROJEKT
| Uchazeč: |  |  | Vyplň údaj |  |  | Zpracovatel: | Fajfrová Irena
| PČ | Typ | Kód | Popis | MJ | Množství | J.cena [CZK] | Cena celkem [CZK] | Cenová soustava |  |  | DPH | J. Nh [h] | Nh celkem [h] | J. hmotnost [t] | Hmotnost celkem [t] | J. suť [t] | Suť Celkem [t]
| Náklady soupisu celkem | [6 empty] | 0 | [5 empty] | 0 |  | 3029.8649 |  | 2320.961 |  | D | -1 | [13 empty] | 0
|  | D | HSV | Práce a dodávky HSV |  |  |  | 0 | [5 empty] | 0 |  | 3029.8649 |  | 2320.961 | 1 | D | 0 |  |  |  | ROZPOCET | [9 empty] | 0
|  | D | 1 | Zemní práce |  |  |  | 0 | [5 empty] | 0 |  | 0 |  | 2320.961 | 1 | D | 1 |  |  |  | ROZPOCET | [9 empty] | 0
| 1 | K | 113107222 | Odstranění podkladu z kameniva drceného tl přes 100 do 200 mm strojně pl přes 200 m2 | m2 | 2080.9 |  | 0 | CS ÚRS 2022 01 |  |  | základní |  | 0 | 0 | 0 | 0.29 | 603.461 | 4 | K | 2 |  |  |  | ROZPOCET |  |  |  | 0 | 0 | 0 | 0 | 0 | 1 | 0 | 4 | 1540037053
| 2 | K | 113107225 | Odstranění podkladu z kameniva drceného tl přes 400 do 500 mm strojně pl přes 200 m2 | m2 | 209.1 |  | 0 | CS ÚRS 2022 01 |  |  | základní |  | 0 | 0 | 0 | 0.75 | 156.825 | 4 | K | 2 |  |  |  | ROZPOCET |  |  |  | 0 | 0 | 0 | 0 | 0 | 1 | 0 | 4 | -176719606
| 3 | K | 113107225 | Odstranění podkladu z kameniva drceného tl přes 400 do 500 mm strojně pl přes 200 m2 | m2 | 2080.9 |  | 0 | CS ÚRS 2022 01 |  |  | základní |  | 0 | 0 | 0 | 0.75 | 1560.675 | 4 | K | 2 |  |  |  | ROZPOCET |  |  |  | 0 | 0 | 0 | 0 | 0 | 1 | 0 | 4 | 1772674859
|  | VV |  | tl.700mm=500+200mm | [15 empty] | VV | 2 | 1 | True | 0 | ROZPOCET
|  | VV |  | 2290,0-209,1 |  | 2080.9 | [13 empty] | VV | 2 | 2 | True | 1 | ROZPOCET
|  | D | 5 | Komunikace pozemní |  |  |  | 0 | [5 empty] | 0 |  | 2970.4838 |  | 0 | 1 | D | 1 |  |  |  | ROZPOCET | [9 empty] | 0
| 4 | K | 564861011 | Podklad ze štěrkodrtě ŠD plochy do 100 m2 tl 200 mm | m2 | 101.33 |  | 0 | CS ÚRS 2022 01 |  |  | základní |  | 0 | 0.46 | 46.6118 | 0 | 0 | 4 | K | 2 |  |  |  | ROZPOCET |  |  |  | 0 | 0 | 0 | 0 | 0 | 1 | 0 | 4 | 1456802097
|  | VV |  | pod obrubníky | [15 empty] | VV | 2 | 1 | True | 0 | ROZPOCET
|  | VV |  | 129,2*0,3 |  | 38.76 | [13 empty] | VV | 2 | 2 | True | 0 | ROZPOCET
|  | VV |  | 78,3*0,45 |  | 35.235 | [13 empty] | VV | 2 | 2 | True | 0 | ROZPOCET
|  | VV |  | žlab | [15 empty] | VV | 2 | 1 | True | 0 | ROZPOCET
|  | VV |  | (20,2+18,7+20,7+18,5)*0,35 |  | 27.335 | [13 empty] | VV | 2 | 2 | True | 0 | ROZPOCET
|  | VV |  | Součet |  | 101.33 | [13 empty] | VV | 2 | 4 | True | 1 | ROZPOCET
| 5 | K | 564861011 | Podklad ze štěrkodrtě ŠD plochy do 100 m2 tl 200 mm | m2 | 2290 |  | 0 | CS ÚRS 2022 01 |  |  | základní |  | 0 | 0.46 | 1053.4 | 0 | 0 | 4 | K | 2 |  |  |  | ROZPOCET |  |  |  | 0 | 0 | 0 | 0 | 0 | 1 | 0 | 4 | -279772925
| 6 | K | 567132115 | Podklad ze směsi stmelené cementem SC C 8/10 (KSC I) tl 200 mm | m2 | 2290 |  | 0 | CS ÚRS 2022 01 |  |  | základní |  | 0 | 0.51086 | 1169.8694 | 0 | 0 | 4 | K | 2 |  |  |  | ROZPOCET |  |  |  | 0 | 0 | 0 | 0 | 0 | 1 | 0 | 4 | 388312835
| 7 | K | 596212365 | Kladení dlažby z betonových zámkových dlaždic pozemních komunikací strojně s ložem z kameniva těženého nebo drceného tl. do 50 mm, s vyplněním spár, s dvojitým hutněním vibrováním a se smetením přebytečného materiálu na krajnici tl. 100 mm přes 300 m2 | m2 | 2290 |  | 0 | CS ÚRS 2022 01 |  |  | základní |  | 0 | 0.11303 | 258.8387 | 0 | 0 | 4 | K | 2 |  |  |  | ROZPOCET |  |  |  | 0 | 0 | 0 | 0 | 0 | 1 | 0 | 4 | 619871955
| 8 | M | 59245296 | dlažba zámková tvaru I 200x165x100mm přírodní | m2 | 2312.9 |  | 0 | CS ÚRS 2022 01 |  |  | základní |  | 0 | 0.191 | 441.7639 | 0 | 0 | 8 | M | 2 |  |  |  | ROZPOCET |  |  |  | 0 | 0 | 0 | 0 | 0 | 1 | 0 | 4 | 2001910762
|  | VV |  | 2290*1,01 'Přepočtené koeficientem množství |  | 2312.9 | [13 empty] | VV | 2 | 2 | False | 1 | ROZPOCET
|  | D | 9 | Ostatní konstrukce a práce, bourání |  |  |  | 0 | [5 empty] | 0 |  | 59.3811 |  | 0 | 1 | D | 1 |  |  |  | ROZPOCET | [9 empty] | 0
| 9 | K | 916131213 | Osazení silničního obrubníku betonového stojatého s boční opěrou do lože z betonu prostého | m | 78.3 |  | 0 | CS ÚRS 2022 01 |  |  | základní |  | 0 | 0.1554 | 12.1678 | 0 | 0 | 4 | K | 2 |  |  |  | ROZPOCET |  |  |  | 0 | 0 | 0 | 0 | 0 | 1 | 0 | 4 | -893384274
| 10 | M | 59217031 | obrubník betonový silniční 1000x150x250mm | m | 79.866 |  | 0 | CS ÚRS 2022 01 |  |  | základní |  | 0 | 0.08 | 6.3893 | 0 | 0 | 8 | M | 2 |  |  |  | ROZPOCET |  |  |  | 0 | 0 | 0 | 0 | 0 | 1 | 0 | 4 | 1464684910
|  | VV |  | 78,3*1,02 'Přepočtené koeficientem množství |  | 79.866 | [13 empty] | VV | 2 | 2 | False | 1 | ROZPOCET
| 11 | K | 916231213 | Osazení chodníkového obrubníku betonového stojatého s boční opěrou do lože z betonu prostého | m | 129.2 |  | 0 | CS ÚRS 2022 01 |  |  | základní |  | 0 | 0.1295 | 16.7314 | 0 | 0 | 4 | K | 2 |  |  |  | ROZPOCET |  |  |  | 0 | 0 | 0 | 0 | 0 | 1 | 0 | 4 | -160389442
|  | VV |  | 41,5+9,5+62,8+15,4 |  | 129.2 | [13 empty] | VV | 2 | 2 | True | 1 | ROZPOCET
| 12 | M | 59217017 | obrubník betonový chodníkový 1000x100x250mm | m | 131.784 |  | 0 | CS ÚRS 2022 01 |  |  | základní |  | 0 | 0.05612 | 7.3957 | 0 | 0 | 8 | M | 2 |  |  |  | ROZPOCET |  |  |  | 0 | 0 | 0 | 0 | 0 | 1 | 0 | 4 | -317336669
|  | VV |  | 129,2*1,02 'Přepočtené koeficientem množství |  | 131.784 | [13 empty] | VV | 2 | 2 | False | 1 | ROZPOCET
| 13 | K | 916991121 | Lože pod obrubníky, krajníky nebo obruby z dlažebních kostek z betonu prostého | m3 | 7.4 |  | 0 | CS ÚRS 2022 01 |  |  | základní |  | 0 | 2.2563 | 16.6969 | 0 | 0 | 4 | K | 2 |  |  |  | ROZPOCET |  |  |  | 0 | 0 | 0 | 0 | 0 | 1 | 0 | 4 | -1507672868
|  | VV |  | obrubníky | [15 empty] | VV | 2 | 1 | True | 0 | ROZPOCET
|  | VV |  | 129,2*0,3*0,1 |  | 3.876 | [13 empty] | VV | 2 | 2 | True | 0 | ROZPOCET
|  | VV |  | 78,3*0,45*0,1 |  | 3.524 | [13 empty] | VV | 2 | 2 | True | 0 | ROZPOCET
|  | VV |  | Součet |  | 7.4 | [13 empty] | VV | 2 | 4 | True | 1 | ROZPOCET
| 14 | K | 919735112 | Řezání stávajícího živičného krytu hl přes 50 do 100 mm | m | 9.5 |  | 0 | CS ÚRS 2022 01 |  |  | základní |  | 0 | 0 | 0 | 0 | 0 | 4 | K | 2 |  |  |  | ROZPOCET |  |  |  | 0 | 0 | 0 | 0 | 0 | 1 | 0 | 4 | -1708373720
|  | D | 997 | Přesun sutě |  |  |  | 0 | [5 empty] | 0 |  | 0 |  | 0 | 1 | D | 1 |  |  |  | ROZPOCET | [9 empty] | 0
| 15 | K | 997221551 | Vodorovná doprava suti ze sypkých materiálů do 1 km | t | 2320.961 |  | 0 | CS ÚRS 2022 01 |  |  | základní |  | 0 | 0 | 0 | 0 | 0 | 4 | K | 2 |  |  |  | ROZPOCET |  |  |  | 0 | 0 | 0 | 0 | 0 | 1 | 0 | 4 | -1599440571
|  | VV | sut1 | 2406,274-sut2 |  | 2320.961 | [13 empty] | VV | 2 | 2 | True | 1 | ROZPOCET
| 16 | K | 997221559 | Příplatek ZKD 1 km u vodorovné dopravy suti ze sypkých materiálů | t | 44098.259 |  | 0 | CS ÚRS 2022 01 |  |  | základní |  | 0 | 0 | 0 | 0 | 0 | 4 | K | 2 |  |  |  | ROZPOCET |  |  |  | 0 | 0 | 0 | 0 | 0 | 1 | 0 | 4 | -1833810909
|  | VV |  | sut1*19 |  | 44098.259 | [13 empty] | VV | 2 | 2 | True | 1 | ROZPOCET
| 17 | K | 997221561 | Vodorovná doprava suti z kusových materiálů do 1 km | t | 85.313 |  | 0 | CS ÚRS 2022 01 |  |  | základní |  | 0 | 0 | 0 | 0 | 0 | 4 | K | 2 |  |  |  | ROZPOCET |  |  |  | 0 | 0 | 0 | 0 | 0 | 1 | 0 | 4 | 877850389
|  | VV | sut2 | 85,313 |  | 85.313 | [13 empty] | VV | 2 | 2 | True | 1 | ROZPOCET
| 18 | K | 997221569 | Příplatek ZKD 1 km u vodorovné dopravy suti z kusových materiálů | t | 1620.947 |  | 0 | CS ÚRS 2022 01 |  |  | základní |  | 0 | 0 | 0 | 0 | 0 | 4 | K | 2 |  |  |  | ROZPOCET |  |  |  | 0 | 0 | 0 | 0 | 0 | 1 | 0 | 4 | 1695846309
|  | VV |  | sut2*19 |  | 1620.947 | [13 empty] | VV | 2 | 2 | True | 1 | ROZPOCET
| 19 | K | 997221611 | Nakládání suti na dopravní prostředky pro vodorovnou dopravu | t | 2320.961 |  | 0 | CS ÚRS 2022 01 |  |  | základní |  | 0 | 0 | 0 | 0 | 0 | 4 | K | 2 |  |  |  | ROZPOCET |  |  |  | 0 | 0 | 0 | 0 | 0 | 1 | 0 | 4 | 1962583020
| 20 | K | 997221625 | Poplatek za uložení na skládce (skládkovné) stavebního odpadu železobetonového kód odpadu 17 01 01 | t | 85.313 |  | 0 | CS ÚRS 2022 01 |  |  | základní |  | 0 | 0 | 0 | 0 | 0 | 4 | K | 2 |  |  |  | ROZPOCET |  |  |  | 0 | 0 | 0 | 0 | 0 | 1 | 0 | 4 | -585172515
|  | VV |  | sut2 |  | 85.313 | [13 empty] | VV | 2 | 2 | True | 1 | ROZPOCET
| 21 | K | 997221873 | Poplatek za uložení stavebního odpadu na recyklační skládce (skládkovné) zeminy a kamení zatříděného do Katalogu odpadů pod kódem 17 05 04 | t | 2320.961 |  | 0 | CS ÚRS 2022 01 |  |  | základní |  | 0 | 0 | 0 | 0 | 0 | 4 | K | 2 |  |  |  | ROZPOCET |  |  |  | 0 | 0 | 0 | 0 | 0 | 1 | 0 | 4 | 781883943
|  | VV |  | sut1 |  | 2320.961 | [13 empty] | VV | 2 | 2 | True | 1 | ROZPOCET
|  | D | 998 | Přesun hmot |  |  |  | 0 | [5 empty] | 0 |  | 0 |  | 0 | 1 | D | 1 |  |  |  | ROZPOCET | [9 empty] | 0
| 22 | K | 998223011 | Přesun hmot pro pozemní komunikace s krytem dlážděným | t | 3029.865 |  | 0 | CS ÚRS 2022 01 |  |  | základní |  | 0 | 0 | 0 | 0 | 0 | 4 | K | 2 |  |  |  | ROZPOCET |  |  |  | 0 | 0 | 0 | 0 | 0 | 1 | 0 | 4 | -351745906

## 201 - Zpevněná plocha
Soupis stavebních prací, dodávek a služeb svýkazem výměr | [9 empty] | >> skryté sloupce << | [9 empty] | {aa590cd8-ef48-4340-b69a-da49a0b2e59a} | [5 empty] | r | 14,145 | 2
[20 empty] | 2 | [5 empty] | s | 6 | 2
|  | KRYCÍ LIST SOUPISU PRACÍ | [8 empty] | v --- níže se nacházejí doplnkové a pomocné údaje k sestavám --- v | [8 empty] | False | [5 empty] | z | 26,125 | 2
[26 empty] | or | 104,5 | 2
|  | Stavba: | [23 empty] | p1 | 1,08 | 2
|  |  | Zpevněná plocha Martinov | [22 empty] | p2 | 0,24 | 2
Objekt:
02 - Neuznatelné náklady
Soupis:
201 - Zpevněná plocha
|  | KSO: |  |  |  |  | CC-CZ:
|  | Místo: |  | Ostrava-Martinov |  |  | Datum: | 2022-09-21
|  | Zadavatel: |  |  |  |  | IČ:
|  |  | MP Krásno,a.s. |  |  |  | DIČ:
|  | Uchazeč: |  |  |  |  | IČ: | Vyplň údaj
|  |  | Vyplň údaj |  |  |  | DIČ: | Vyplň údaj
|  | Projektant: |  |  |  |  | IČ:
|  |  | Ivo Hradil-VODOPROJEKT |  |  |  | DIČ:
|  | Zpracovatel: |  |  |  |  | IČ:
|  |  | Fajfrová Irena |  |  |  | DIČ:
Poznámka:
|  | Cena bez DPH | [5 empty] | 0
|  |  |  | Základ daně |  |  | Sazba daně | Výše daně
|  | DPH | základní | 0 |  |  | 21% | 0
|  |  | snížená | 0 |  |  | 15% | 0
|  |  | zákl. přenesená | 0 |  |  | 21% | 0
|  |  | sníž. přenesená | 0 |  |  | 15% | 0
|  |  | nulová | 0 |  |  | 0% | 0
|  | Cena s DPH |  |  | v | CZK |  | 0
|  | Projektant |  |  | Zpracovatel
|  | Datum a podpis: |  | Razítko | Datum a podpis: |  |  | Razítko
|  | Objednavatel |  |  | Uchazeč
|  | Datum a podpis: |  | Razítko | Datum a podpis: |  |  | Razítko
REKAPITULACE ČLENĚNÍ SOUPISU PRACÍ
Stavba:
Zpevněná plocha Martinov
Objekt:
02 - Neuznatelné náklady
Soupis:
201 - Zpevněná plocha
| Místo: |  |  | Ostrava-Martinov |  |  | Datum: | 2022-09-21
| Zadavatel: |  |  | MP Krásno,a.s. |  |  | Projektant: | Ivo Hradil-VODOPROJEKT
| Uchazeč: |  |  | Vyplň údaj |  |  | Zpracovatel: | Fajfrová Irena
| Kód dílu - Popis | [6 empty] | Cena celkem [CZK]
| Náklady ze soupisu prací | [6 empty] | 0 | [12 empty] | -1
|  | HSV - Práce a dodávky HSV | [5 empty] | 0
|  | 1 - Zemní práce | [5 empty] | 0
|  | 2 - Zakládání | [5 empty] | 0
|  | 4 - Vodorovné konstrukce | [5 empty] | 0
|  | 8 - Trubní vedení | [5 empty] | 0
|  | 9 - Ostatní konstrukce a práce, bourání | [5 empty] | 0
|  | 998 - Přesun hmot | [5 empty] | 0
SOUPIS PRACÍ
Stavba:
Zpevněná plocha Martinov
Objekt:
02 - Neuznatelné náklady
Soupis:
201 - Zpevněná plocha
| Místo: |  |  | Ostrava-Martinov |  |  | Datum: | 2022-09-21
| Zadavatel: |  |  | MP Krásno,a.s. |  |  | Projektant: | Ivo Hradil-VODOPROJEKT
| Uchazeč: |  |  | Vyplň údaj |  |  | Zpracovatel: | Fajfrová Irena
| PČ | Typ | Kód | Popis | MJ | Množství | J.cena [CZK] | Cena celkem [CZK] | Cenová soustava |  |  | DPH | J. Nh [h] | Nh celkem [h] | J. hmotnost [t] | Hmotnost celkem [t] | J. suť [t] | Suť Celkem [t]
| Náklady soupisu celkem | [6 empty] | 0 | [5 empty] | 0 |  | 111.1915 |  | 0 |  | D | -1 | [13 empty] | 0
|  | D | HSV | Práce a dodávky HSV |  |  |  | 0 | [5 empty] | 0 |  | 111.1915 |  | 0 | 1 | D | 0 |  |  |  | ROZPOCET | [9 empty] | 0
|  | D | 1 | Zemní práce |  |  |  | 0 | [5 empty] | 0 |  | 37.3989 |  | 0 | 1 | D | 1 |  |  |  | ROZPOCET | [9 empty] | 0
| 1 | K | 132251101 | Hloubení rýh nezapažených š do 800 mm v hornině třídy těžitelnosti I skupiny 3 objem do 20 m3 strojně | m3 | 14.145 |  | 0 | CS ÚRS 2022 01 |  |  | základní |  | 0 | 0 | 0 | 0 | 0 | 4 | K | 2 |  |  |  | ROZPOCET |  |  |  | 0 | 0 | 0 | 0 | 0 | 1 | 0 | 4 | 103558958
|  | VV |  | rýha pro drenáž | [15 empty] | VV | 2 | 1 | True | 0 | ROZPOCET
|  | VV |  | 78,3*0,3*0,5 |  | 11.745 | [13 empty] | VV | 2 | 2 | True | 0 | ROZPOCET
|  | VV |  | výkop pro propoj.potrubí | [15 empty] | VV | 2 | 1 | True | 0 | ROZPOCET
|  | VV |  | 0,6*1,0*4,0 |  | 2.4 | [13 empty] | VV | 2 | 2 | True | 0 | ROZPOCET
|  | VV | r | Součet |  | 14.145 | [13 empty] | VV | 2 | 4 | True | 1 | ROZPOCET
| 2 | K | 133254101 | Hloubení šachet zapažených v hornině třídy těžitelnosti I skupiny 3 objem do 20 m3 | m3 | 6 |  | 0 | CS ÚRS 2022 01 |  |  | základní |  | 0 | 0 | 0 | 0 | 0 | 4 | K | 2 |  |  |  | ROZPOCET |  |  |  | 0 | 0 | 0 | 0 | 0 | 1 | 0 | 4 | 896283880
|  | VV |  | výkop pro UV | [15 empty] | VV | 2 | 1 | True | 0 | ROZPOCET
|  | VV | s | 1,0*1,0*1,5*4 |  | 6 | [13 empty] | VV | 2 | 2 | True | 1 | ROZPOCET
| 3 | K | 151101201 | Zřízení příložného pažení stěn výkopu hl do 4 m | m2 | 24 |  | 0 | CS ÚRS 2022 01 |  |  | základní |  | 0 | 0.0007 | 0.0168 | 0 | 0 | 4 | K | 2 |  |  |  | ROZPOCET |  |  |  | 0 | 0 | 0 | 0 | 0 | 1 | 0 | 4 | -1821218892
|  | VV |  | 1,0*4*1,5*4 |  | 24 | [13 empty] | VV | 2 | 2 | True | 1 | ROZPOCET
| 4 | K | 151101211 | Odstranění příložného pažení stěn hl do 4 m | m2 | 24 |  | 0 | CS ÚRS 2022 01 |  |  | základní |  | 0 | 0 | 0 | 0 | 0 | 4 | K | 2 |  |  |  | ROZPOCET |  |  |  | 0 | 0 | 0 | 0 | 0 | 1 | 0 | 4 | 1500681687
| 5 | K | 162251102 | Vodorovné přemístění přes 20 do 50 m výkopku/sypaniny z horniny třídy těžitelnosti I skupiny 1 až 3 | m3 | 26.125 |  | 0 | CS ÚRS 2022 01 |  |  | základní |  | 0 | 0 | 0 | 0 | 0 | 4 | K | 2 |  |  |  | ROZPOCET |  |  |  | 0 | 0 | 0 | 0 | 0 | 1 | 0 | 4 | -531219417
|  | VV |  | rozvoz zeminy pro zásyp | [15 empty] | VV | 2 | 1 | True | 0 | ROZPOCET
|  | VV |  | z |  | 26.125 | [13 empty] | VV | 2 | 2 | True | 1 | ROZPOCET
| 6 | K | 162751117 | Vodorovné přemístění přes 9 000 do 10000 m výkopku/sypaniny z horniny třídy těžitelnosti I skupiny 1 až 3 | m3 | 15.675 |  | 0 | CS ÚRS 2022 01 |  |  | základní |  | 0 | 0 | 0 | 0 | 0 | 4 | K | 2 |  |  |  | ROZPOCET |  |  |  | 0 | 0 | 0 | 0 | 0 | 1 | 0 | 4 | 1348047791
|  | VV |  | dovoz ornice | [15 empty] | VV | 2 | 1 | True | 0 | ROZPOCET
|  | VV |  | or*0,15 |  | 15.675 | [13 empty] | VV | 2 | 2 | True | 1 | ROZPOCET
| 7 | K | 162751119 | Příplatek k vodorovnému přemístění výkopku/sypaniny z horniny třídy těžitelnosti I skupiny 1 až 3 ZKD 1000 m přes 10000 m | m3 | 156.75 |  | 0 | CS ÚRS 2022 01 |  |  | základní |  | 0 | 0 | 0 | 0 | 0 | 4 | K | 2 |  |  |  | ROZPOCET |  |  |  | 0 | 0 | 0 | 0 | 0 | 1 | 0 | 4 | 7287093
|  | VV |  | 15,675*10 |  | 156.75 | [13 empty] | VV | 2 | 2 | True | 1 | ROZPOCET
| 8 | K | 167151101 | Nakládání výkopku z hornin třídy těžitelnosti I skupiny 1 až 3 do 100 m3 | m3 | 41.8 |  | 0 | CS ÚRS 2022 01 |  |  | základní |  | 0 | 0 | 0 | 0 | 0 | 4 | K | 2 |  |  |  | ROZPOCET |  |  |  | 0 | 0 | 0 | 0 | 0 | 1 | 0 | 4 | -170997126
|  | VV |  | z+or*0,15 |  | 41.8 | [13 empty] | VV | 2 | 2 | True | 1 | ROZPOCET
| 9 | K | 171111103 | Uložení sypaniny z hornin soudržných do násypů zhutněných ručně | m3 | 26.125 |  | 0 | CS ÚRS 2022 01 |  |  | základní |  | 0 | 0 | 0 | 0 | 0 | 4 | K | 2 |  |  |  | ROZPOCET |  |  |  | 0 | 0 | 0 | 0 | 0 | 1 | 0 | 4 | -1250762095
|  | VV | z | (79+130)*0,5*0,5*0,5 |  | 26.125 | [13 empty] | VV | 2 | 2 | True | 1 | ROZPOCET
| 10 | K | 174151101 | Zásyp jam, šachet rýh nebo kolem objektů sypaninou se zhutněním | m3 | 17.61 |  | 0 | CS ÚRS 2022 01 |  |  | základní |  | 0 | 0 | 0 | 0 | 0 | 4 | K | 2 |  |  |  | ROZPOCET |  |  |  | 0 | 0 | 0 | 0 | 0 | 1 | 0 | 4 | 5357170
|  | VV |  | r+s |  | 20.145 | [13 empty] | VV | 2 | 2 | True | 0 | ROZPOCET
|  | VV |  | -p1-p2 |  | -1.32 | [13 empty] | VV | 2 | 2 | True | 0 | ROZPOCET
|  | VV |  | -0,45*0,45*1,5*4 |  | -1.215 | [13 empty] | VV | 2 | 2 | True | 0 | ROZPOCET
|  | VV |  | Součet |  | 17.61 | [13 empty] | VV | 2 | 4 | True | 1 | ROZPOCET
| 11 | M | 58331200 | štěrkopísek netříděný | t | 35.22 |  | 0 | CS ÚRS 2022 01 |  |  | základní |  | 0 | 1 | 35.22 | 0 | 0 | 8 | M | 2 |  |  |  | ROZPOCET |  |  |  | 0 | 0 | 0 | 0 | 0 | 1 | 0 | 4 | 91570403
|  | VV |  | 17,61*2 'Přepočtené koeficientem množství |  | 35.22 | [13 empty] | VV | 2 | 2 | False | 1 | ROZPOCET
| 12 | K | 175151101 | Obsypání potrubí strojně sypaninou bez prohození, uloženou do 3 m | m3 | 1.08 |  | 0 | CS ÚRS 2022 01 |  |  | základní |  | 0 | 0 | 0 | 0 | 0 | 4 | K | 2 |  |  |  | ROZPOCET |  |  |  | 0 | 0 | 0 | 0 | 0 | 1 | 0 | 4 | 1384115108
|  | VV | p1 | 0,6*0,45*4,0 |  | 1.08 | [13 empty] | VV | 2 | 2 | True | 1 | ROZPOCET
| 13 | M | 58337331 | štěrkopísek frakce 0/22 | t | 2.16 |  | 0 | CS ÚRS 2022 01 |  |  | základní |  | 0 | 1 | 2.16 | 0 | 0 | 8 | M | 2 |  |  |  | ROZPOCET |  |  |  | 0 | 0 | 0 | 0 | 0 | 1 | 0 | 4 | 532792752
|  | VV |  | 1,08*2 'Přepočtené koeficientem množství |  | 2.16 | [13 empty] | VV | 2 | 2 | False | 1 | ROZPOCET
| 14 | K | 181152302 | Úprava pláně pro silnice a dálnice v zářezech se zhutněním | m2 | 2405 |  | 0 | CS ÚRS 2022 01 |  |  | základní |  | 0 | 0 | 0 | 0 | 0 | 4 | K | 2 |  |  |  | ROZPOCET |  |  |  | 0 | 0 | 0 | 0 | 0 | 1 | 0 | 4 | -1239694698
| 15 | K | 181311103 | Rozprostření ornice tl vrstvy do 200 mm v rovině nebo ve svahu do 1:5 ručně | m2 | 104.5 |  | 0 | CS ÚRS 2022 01 |  |  | základní |  | 0 | 0 | 0 | 0 | 0 | 4 | K | 2 |  |  |  | ROZPOCET |  |  |  | 0 | 0 | 0 | 0 | 0 | 1 | 0 | 4 | -1894165130
|  | VV | or | (79+130)*0,5 |  | 104.5 | [13 empty] | VV | 2 | 2 | True | 1 | ROZPOCET
| 16 | K | 181411131 | Založení parkového trávníku výsevem pl do 1000 m2 v rovině a ve svahu do 1:5 | m2 | 104.5 |  | 0 | CS ÚRS 2022 01 |  |  | základní |  | 0 | 0 | 0 | 0 | 0 | 4 | K | 2 |  |  |  | ROZPOCET |  |  |  | 0 | 0 | 0 | 0 | 0 | 1 | 0 | 4 | 262382230
|  | VV |  | or |  | 104.5 | [13 empty] | VV | 2 | 2 | True | 1 | ROZPOCET
| 17 | M | 00572410 | osivo směs travní parková | kg | 2.09 |  | 0 | CS ÚRS 2022 01 |  |  | základní |  | 0 | 0.001 | 0.00209 | 0 | 0 | 8 | M | 2 |  |  |  | ROZPOCET |  |  |  | 0 | 0 | 0 | 0 | 0 | 1 | 0 | 4 | -1847916293
|  | VV |  | 104,5*0,02 'Přepočtené koeficientem množství |  | 2.09 | [13 empty] | VV | 2 | 2 | False | 1 | ROZPOCET
| 18 | K | 183403153 | Obdělání půdy hrabáním v rovině a svahu do 1:5 | m2 | 104.5 |  | 0 | CS ÚRS 2022 01 |  |  | základní |  | 0 | 0 | 0 | 0 | 0 | 4 | K | 2 |  |  |  | ROZPOCET |  |  |  | 0 | 0 | 0 | 0 | 0 | 1 | 0 | 4 | -1557943787
|  | VV |  | or |  | 104.5 | [13 empty] | VV | 2 | 2 | True | 1 | ROZPOCET
| 19 | K | 183403161 | Obdělání půdy válením v rovině a svahu do 1:5 | m2 | 104.5 |  | 0 | CS ÚRS 2022 01 |  |  | základní |  | 0 | 0 | 0 | 0 | 0 | 4 | K | 2 |  |  |  | ROZPOCET |  |  |  | 0 | 0 | 0 | 0 | 0 | 1 | 0 | 4 | 1248704948
|  | VV |  | or |  | 104.5 | [13 empty] | VV | 2 | 2 | True | 1 | ROZPOCET
|  | D | 2 | Zakládání |  |  |  | 0 | [5 empty] | 0 |  | 19.6595 |  | 0 | 1 | D | 1 |  |  |  | ROZPOCET | [9 empty] | 0
| 20 | K | 211561111 | Výplň odvodňovacích žeber nebo trativodů kamenivem hrubým drceným frakce 4 až 16 mm | m3 | 11.745 |  | 0 | CS ÚRS 2022 01 |  |  | základní |  | 0 | 1.665 | 19.5554 | 0 | 0 | 4 | K | 2 |  |  |  | ROZPOCET |  |  |  | 0 | 0 | 0 | 0 | 0 | 1 | 0 | 4 | -1647267590
|  | VV |  | 78,3*0,3*0,5 |  | 11.745 | [13 empty] | VV | 2 | 2 | True | 1 | ROZPOCET
| 21 | K | 211971110 | Zřízení opláštění žeber nebo trativodů geotextilií v rýze nebo zářezu sklonu do 1:2 | m2 | 140.94 |  | 0 | CS ÚRS 2022 01 |  |  | základní |  | 0 | 0.00017 | 0.02396 | 0 | 0 | 4 | K | 2 |  |  |  | ROZPOCET |  |  |  | 0 | 0 | 0 | 0 | 0 | 1 | 0 | 4 | 1243871732
|  | VV |  | 78,3*(0,3*2+0,5+0,7) |  | 140.94 | [13 empty] | VV | 2 | 2 | True | 1 | ROZPOCET
| 22 | M | 69311228 | geotextilie netkaná separační, ochranná, filtrační, drenážní PES 250g/m2 | m2 | 166.943 |  | 0 | CS ÚRS 2022 01 |  |  | základní |  | 0 | 0.00025 | 0.041736 | 0 | 0 | 8 | M | 2 |  |  |  | ROZPOCET |  |  |  | 0 | 0 | 0 | 0 | 0 | 1 | 0 | 4 | 560165093
|  | VV |  | 140,94*1,1845 'Přepočtené koeficientem množství |  | 166.943 | [13 empty] | VV | 2 | 2 | False | 1 | ROZPOCET
| 23 | K | 212755214 | Trativody z drenážních trubek plastových flexibilních D 100 mm bez lože | m | 78.3 |  | 0 | CS ÚRS 2022 01 |  |  | základní |  | 0 | 0.00049 | 0.038367 | 0 | 0 | 4 | K | 2 |  |  |  | ROZPOCET |  |  |  | 0 | 0 | 0 | 0 | 0 | 1 | 0 | 4 | 2122259606
|  | D | 4 | Vodorovné konstrukce |  |  |  | 0 | [5 empty] | 0 |  | 0.45378 |  | 0 | 1 | D | 1 |  |  |  | ROZPOCET | [9 empty] | 0
| 24 | K | 451572111 | Lože pod potrubí otevřený výkop z kameniva drobného těženého | m3 | 0.24 |  | 0 | CS ÚRS 2022 01 |  |  | základní |  | 0 | 1.8908 | 0.45378 | 0 | 0 | 4 | K | 2 |  |  |  | ROZPOCET |  |  |  | 0 | 0 | 0 | 0 | 0 | 1 | 0 | 4 | 247348592
|  | VV | p2 | 0,6*0,1*4,0 |  | 0.24 | [13 empty] | VV | 2 | 2 | True | 1 | ROZPOCET
|  | D | 8 | Trubní vedení |  |  |  | 0 | [5 empty] | 0 |  | 19.6746 |  | 0 | 1 | D | 1 |  |  |  | ROZPOCET | [9 empty] | 0
| 25 | K | 871315221 | Kanalizační potrubí z tvrdého PVC jednovrstvé tuhost třídy SN8 DN 160 | m | 4 |  | 0 | CS ÚRS 2022 01 |  |  | základní |  | 0 | 0.00276 | 0.01104 | 0 | 0 | 4 | K | 2 |  |  |  | ROZPOCET |  |  |  | 0 | 0 | 0 | 0 | 0 | 1 | 0 | 4 | 338299957
| 26 | K | 892351111 | Tlaková zkouška vodou potrubí DN 150 nebo 200 | m | 4 |  | 0 | CS ÚRS 2022 01 |  |  | základní |  | 0 | 0 | 0 | 0 | 0 | 4 | K | 2 |  |  |  | ROZPOCET |  |  |  | 0 | 0 | 0 | 0 | 0 | 1 | 0 | 4 | 974779335
| 27 | K | 895941R1 | Osazení + dodávka uliční vpusti vč.litin.mříže,koše a všech doplňků | kus | 4 |  | 0 |  |  |  | základní |  | 0 | 0.03076 | 0.12304 | 0 | 0 | 4 | K | 2 |  |  |  | ROZPOCET |  |  |  | 0 | 0 | 0 | 0 | 0 | 1 | 0 | 4 | 651508215
| 28 | K | 899331111 | Výšková úprava uličního vstupu nebo vpusti do 200 mm zvýšením poklopu | kus | 21 |  | 0 | CS ÚRS 2022 01 |  |  | základní |  | 0 | 0.4208 | 8.8368 | 0 | 0 | 4 | K | 2 |  |  |  | ROZPOCET |  |  |  | 0 | 0 | 0 | 0 | 0 | 1 | 0 | 4 | -408491097
| 29 | K | 899431111 | Výšková úprava uličního vstupu nebo vpusti do 200 mm zvýšením krycího hrnce, šoupěte nebo hydrantu | kus | 1 |  | 0 | CS ÚRS 2022 01 |  |  | základní |  | 0 | 0.31108 | 0.31108 | 0 | 0 | 4 | K | 2 |  |  |  | ROZPOCET |  |  |  | 0 | 0 | 0 | 0 | 0 | 1 | 0 | 4 | -1262601954
| 30 | K | 899633161 | Obetonování potrubí nebo zdiva stok ŽB bez zvláštních nároků na prostředí tř. C 25/30 v otevřeném výkopu | m3 | 4.022 |  | 0 | CS ÚRS 2022 01 |  |  | základní |  | 0 | 2.5019 | 10.0625 | 0 | 0 | 4 | K | 2 |  |  |  | ROZPOCET |  |  |  | 0 | 0 | 0 | 0 | 0 | 1 | 0 | 4 | 1838131651
|  | VV |  | žlab | [15 empty] | VV | 2 | 1 | True | 0 | ROZPOCET
|  | VV |  | (20,2+18,7+20,7+18,5)*(0,35*0,25-0,18*0,2) |  | 4.022 | [13 empty] | VV | 2 | 2 | True | 1 | ROZPOCET
| 31 | K | 899658211 | Výztuž pro obetonování potrubí ze svařovaných sítí typu Kari | t | 0.331 |  | 0 | CS ÚRS 2022 01 |  |  | základní |  | 0 | 0.99735 | 0.33012 | 0 | 0 | 4 | K | 2 |  |  |  | ROZPOCET |  |  |  | 0 | 0 | 0 | 0 | 0 | 1 | 0 | 4 | 695408284
|  | VV |  | žlab | [15 empty] | VV | 2 | 1 | True | 0 | ROZPOCET
|  | VV |  | (20,2+18,7+20,7+18,5)*(0,35+0,25*2)*4,335*1,15*0,001 |  | 0.331 | [13 empty] | VV | 2 | 2 | True | 1 | ROZPOCET
|  | D | 9 | Ostatní konstrukce a práce, bourání |  |  |  | 0 | [5 empty] | 0 |  | 34.0047 |  | 0 | 1 | D | 1 |  |  |  | ROZPOCET | [9 empty] | 0
| 32 | K | 935932418 | Odvodňovací žlab pro zatížení D400 vnitřní š 150 mm s roštem můstkovým z litiny | m | 78.1 |  | 0 | CS ÚRS 2022 01 |  |  | základní |  | 0 | 0.4354 | 34.0047 | 0 | 0 | 4 | K | 2 |  |  |  | ROZPOCET |  |  |  | 0 | 0 | 0 | 0 | 0 | 1 | 0 | 4 | -560701585
|  | VV |  | 20,2+18,7+20,7+18,5 |  | 78.1 | [13 empty] | VV | 2 | 2 | True | 1 | ROZPOCET
|  | D | 998 | Přesun hmot |  |  |  | 0 | [5 empty] | 0 |  | 0 |  | 0 | 1 | D | 1 |  |  |  | ROZPOCET | [9 empty] | 0
| 33 | K | 998223011 | Přesun hmot pro pozemní komunikace s krytem dlážděným | t | 111.192 |  | 0 | CS ÚRS 2022 01 |  |  | základní |  | 0 | 0 | 0 | 0 | 0 | 4 | K | 2 |  |  |  | ROZPOCET |  |  |  | 0 | 0 | 0 | 0 | 0 | 1 | 0 | 4 | -1921732780

## 311 - Větev D1 + OLK + RN
Soupis stavebních prací, dodávek a služeb svýkazem výměr | [9 empty] | >> skryté sloupce << | [9 empty] | {c1efa6f6-a357-424e-b6f7-93a16e8e12c7} | [5 empty] | j1 | 83,09 | 2
[20 empty] | 2 | [5 empty] | j2 | 250,56 | 2
|  | KRYCÍ LIST SOUPISU PRACÍ | [8 empty] | v --- níže se nacházejí doplnkové a pomocné údaje k sestavám --- v | [8 empty] | False | [5 empty] | o | 549,356 | 2
[26 empty] | p1 | 40,355 | 2
|  | Stavba: | [23 empty] | p2 | 7,4 | 2
|  |  | Zpevněná plocha Martinov | [22 empty] | p4 | 29,9 | 2
|  | Objekt: | [23 empty] | r1 | 165,018 | 2
|  |  | 02 - Neuznatelné náklady | [22 empty] | s | 50,688 | 2
Soupis:
301 - SO 301 Dešťová kanalizace
Úroveň 3:
311 - Větev D1 + OLK + RN
|  | KSO: |  |  |  |  | CC-CZ:
|  | Místo: |  | Ostrava-Martinov |  |  | Datum: | 2022-09-21
|  | Zadavatel: |  |  |  |  | IČ:
|  |  | MP Krásno,a.s. |  |  |  | DIČ:
|  | Uchazeč: |  |  |  |  | IČ: | Vyplň údaj
|  |  | Vyplň údaj |  |  |  | DIČ: | Vyplň údaj
|  | Projektant: |  |  |  |  | IČ:
|  |  | Ivo Hradil-VODOPROJEKT |  |  |  | DIČ:
|  | Zpracovatel: |  |  |  |  | IČ:
|  |  | Fajfrová Irena |  |  |  | DIČ:
Poznámka:
|  | Cena bez DPH | [5 empty] | 0
|  |  |  | Základ daně |  |  | Sazba daně | Výše daně
|  | DPH | základní | 0 |  |  | 21% | 0
|  |  | snížená | 0 |  |  | 15% | 0
|  |  | zákl. přenesená | 0 |  |  | 21% | 0
|  |  | sníž. přenesená | 0 |  |  | 15% | 0
|  |  | nulová | 0 |  |  | 0% | 0
|  | Cena s DPH |  |  | v | CZK |  | 0
|  | Projektant |  |  | Zpracovatel
|  | Datum a podpis: |  | Razítko | Datum a podpis: |  |  | Razítko
|  | Objednavatel |  |  | Uchazeč
|  | Datum a podpis: |  | Razítko | Datum a podpis: |  |  | Razítko
REKAPITULACE ČLENĚNÍ SOUPISU PRACÍ
Stavba:
Zpevněná plocha Martinov
Objekt:
02 - Neuznatelné náklady
Soupis:
301 - SO 301 Dešťová kanalizace
Úroveň 3:
311 - Větev D1 + OLK + RN
| Místo: |  |  | Ostrava-Martinov |  |  | Datum: | 2022-09-21
| Zadavatel: |  |  | MP Krásno,a.s. |  |  | Projektant: | Ivo Hradil-VODOPROJEKT
| Uchazeč: |  |  | Vyplň údaj |  |  | Zpracovatel: | Fajfrová Irena
| Kód dílu - Popis | [6 empty] | Cena celkem [CZK]
| Náklady ze soupisu prací | [6 empty] | 0 | [12 empty] | -1
|  | HSV - Práce a dodávky HSV | [5 empty] | 0
|  | 1 - Zemní práce | [5 empty] | 0
|  | 3 - Svislé a kompletní konstrukce | [5 empty] | 0
|  | 4 - Vodorovné konstrukce | [5 empty] | 0
|  | 8 - Trubní vedení | [5 empty] | 0
|  | 998 - Přesun hmot | [5 empty] | 0
|  | PSV - Práce a dodávky PSV | [5 empty] | 0
|  | 711 - Izolace proti vodě, vlhkosti a plynům | [5 empty] | 0
SOUPIS PRACÍ
Stavba:
Zpevněná plocha Martinov
Objekt:
02 - Neuznatelné náklady
Soupis:
301 - SO 301 Dešťová kanalizace
Úroveň 3:
311 - Větev D1 + OLK + RN
| Místo: |  |  | Ostrava-Martinov |  |  | Datum: | 2022-09-21
| Zadavatel: |  |  | MP Krásno,a.s. |  |  | Projektant: | Ivo Hradil-VODOPROJEKT
| Uchazeč: |  |  | Vyplň údaj |  |  | Zpracovatel: | Fajfrová Irena
| PČ | Typ | Kód | Popis | MJ | Množství | J.cena [CZK] | Cena celkem [CZK] | Cenová soustava |  |  | DPH | J. Nh [h] | Nh celkem [h] | J. hmotnost [t] | Hmotnost celkem [t] | J. suť [t] | Suť Celkem [t]
| Náklady soupisu celkem | [6 empty] | 0 | [5 empty] | 0 |  | 995.1383 |  | 0 |  | D | -1 | [13 empty] | 0
|  | D | HSV | Práce a dodávky HSV |  |  |  | 0 | [5 empty] | 0 |  | 995.0831 |  | 0 | 1 | D | 0 |  |  |  | ROZPOCET | [9 empty] | 0
|  | D | 1 | Zemní práce |  |  |  | 0 | [5 empty] | 0 |  | 688.291 |  | 0 | 1 | D | 1 |  |  |  | ROZPOCET | [9 empty] | 0
| 1 | K | 131253203 | Hloubení jam zapažených v hornině třídy těžitelnosti I skupiny 3 objem do 100 m3 strojně v omezeném prostoru | m3 | 41.545 |  | 0 | CS ÚRS 2022 01 |  |  | základní |  | 0 | 0 | 0 | 0 | 0 | 4 | K | 2 |  |  |  | ROZPOCET |  |  |  | 0 | 0 | 0 | 0 | 0 | 1 | 0 | 4 | -1345782032
|  | VV |  | výkop pro OLK | [15 empty] | VV | 2 | 1 | True | 0 | ROZPOCET
|  | VV |  | (2,5+1,2*2)*(2,5+1,2*2)*(223,78-220,35) |  | 82.354 | [13 empty] | VV | 2 | 2 | True | 0 | ROZPOCET
|  | VV |  | 3,14*1,25*1,25*0,15 |  | 0.736 | [13 empty] | VV | 2 | 2 | True | 0 | ROZPOCET
|  | VV | j1 | Součet |  | 83.09 | [13 empty] | VV | 2 | 4 | True | 0 | ROZPOCET
|  | VV |  | j1*0,5 |  | 41.545 | [13 empty] | VV | 2 | 2 | True | 1 | ROZPOCET
| 2 | K | 131253204 | Hloubení jam zapažených v hornině třídy těžitelnosti I skupiny 3 objem přes 100 m3 strojně v omezeném prostoru | m3 | 200.448 |  | 0 | CS ÚRS 2022 01 |  |  | základní |  | 0 | 0 | 0 | 0 | 0 | 4 | K | 2 |  |  |  | ROZPOCET |  |  |  | 0 | 0 | 0 | 0 | 0 | 1 | 0 | 4 | -1798253234
|  | VV |  | RN | [15 empty] | VV | 2 | 1 | True | 0 | ROZPOCET
|  | VV | j2 | (12,0+1,2*2)*(3,6+1,2*2)*(0,5+1,2+0,3+0,9) |  | 400.896 | [13 empty] | VV | 2 | 2 | True | 0 | ROZPOCET
|  | VV |  | j2*0,5 |  | 200.448 | [13 empty] | VV | 2 | 2 | True | 1 | ROZPOCET
| 3 | K | 131353203 | Hloubení jam zapažených v hornině třídy těžitelnosti II skupiny 4 objem do 100 m3 strojně v omezeném prostoru | m3 | 41.545 |  | 0 | CS ÚRS 2022 01 |  |  | základní |  | 0 | 0 | 0 | 0 | 0 | 4 | K | 2 |  |  |  | ROZPOCET |  |  |  | 0 | 0 | 0 | 0 | 0 | 1 | 0 | 4 | 1150845826
|  | VV |  | j1*0,5 |  | 41.545 | [13 empty] | VV | 2 | 2 | True | 1 | ROZPOCET
| 4 | K | 131353204 | Hloubení jam zapažených v hornině třídy těžitelnosti II skupiny 4 objem přes 100 m3 strojně v omezeném prostoru | m3 | 200.448 |  | 0 | CS ÚRS 2022 01 |  |  | základní |  | 0 | 0 | 0 | 0 | 0 | 4 | K | 2 |  |  |  | ROZPOCET |  |  |  | 0 | 0 | 0 | 0 | 0 | 1 | 0 | 4 | -1413230977
|  | VV |  | j2*0,5 |  | 200.448 | [13 empty] | VV | 2 | 2 | True | 1 | ROZPOCET
| 5 | K | 132255204 | Hloubení zapažených rýh š do 2000 mm v hornině třídy těžitelnosti I skupiny 3 objem přes 100 m3 v omezeném prostoru | m3 | 80.879 |  | 0 | CS ÚRS 2022 01 |  |  | základní |  | 0 | 0 | 0 | 0 | 0 | 4 | K | 2 |  |  |  | ROZPOCET |  |  |  | 0 | 0 | 0 | 0 | 0 | 1 | 0 | 4 | -1150007786
|  | VV |  | větev D1 | [15 empty] | VV | 2 | 1 | True | 0 | ROZPOCET
|  | VV |  | 0,9*(3,06+2,95)*0,5*4,75 |  | 9.585 | [13 empty] | VV | 2 | 2 | True | 0 | ROZPOCET
|  | VV |  | 0,9*(1,9+1,8)*0,5*21,16 |  | 35.231 | [13 empty] | VV | 2 | 2 | True | 0 | ROZPOCET
|  | VV |  | 1,1*(2,09+1,91)*0,5*20,86 |  | 45.892 | [13 empty] | VV | 2 | 2 | True | 0 | ROZPOCET
|  | VV |  | 1,1*(3,06+2,95)*0,5*12,75 |  | 42.145 | [13 empty] | VV | 2 | 2 | True | 0 | ROZPOCET
|  | VV |  | 1,1*(2,22+2,07)*0,5*(25,0-12,75) |  | 28.904 | [13 empty] | VV | 2 | 2 | True | 0 | ROZPOCET
|  | VV | r1 | Součet |  | 161.757 | [13 empty] | VV | 2 | 4 | True | 0 | ROZPOCET
|  | VV |  | r1*0,5 |  | 80.879 | [13 empty] | VV | 2 | 2 | True | 1 | ROZPOCET
| 6 | K | 132355204 | Hloubení zapažených rýh š do 2000 mm v hornině třídy těžitelnosti II skupiny 4 objem přes 100 m3 v omezeném prostoru | m3 | 80.879 |  | 0 | CS ÚRS 2022 01 |  |  | základní |  | 0 | 0 | 0 | 0 | 0 | 4 | K | 2 |  |  |  | ROZPOCET |  |  |  | 0 | 0 | 0 | 0 | 0 | 1 | 0 | 4 | 463422652
|  | VV |  | r1*0,5 |  | 80.879 | [13 empty] | VV | 2 | 2 | True | 1 | ROZPOCET
| 7 | K | 133255102 | Hloubení šachet zapažených v hornině třídy těžitelnosti I skupiny 3 objem do 50 m3 v omezeném prostoru | m3 | 25.344 |  | 0 | CS ÚRS 2022 01 |  |  | základní |  | 0 | 0 | 0 | 0 | 0 | 4 | K | 2 |  |  |  | ROZPOCET |  |  |  | 0 | 0 | 0 | 0 | 0 | 1 | 0 | 4 | -311901846
|  | VV |  | výkop pro prefa šachty DN 1000 | [15 empty] | VV | 2 | 1 | True | 0 | ROZPOCET
|  | VV |  | 2,4*2,4*(3,03+2,12+1,95+1,7) |  | 50.688 | [13 empty] | VV | 2 | 2 | True | 0 | ROZPOCET
|  | VV | s | Součet |  | 50.688 | [13 empty] | VV | 2 | 4 | True | 0 | ROZPOCET
|  | VV |  | s*0,5 |  | 25.344 | [13 empty] | VV | 2 | 2 | True | 1 | ROZPOCET
| 8 | K | 133355102 | Hloubení šachet zapažených v hornině třídy těžitelnosti II skupiny 4 objem do 50 m3 v omezeném prostoru | m3 | 25.344 |  | 0 | CS ÚRS 2022 01 |  |  | základní |  | 0 | 0 | 0 | 0 | 0 | 4 | K | 2 |  |  |  | ROZPOCET |  |  |  | 0 | 0 | 0 | 0 | 0 | 1 | 0 | 4 | -1877898002
|  | VV |  | s*0,5 |  | 25.344 | [13 empty] | VV | 2 | 2 | True | 1 | ROZPOCET
| 9 | K | 151101101 | Zřízení příložného pažení a rozepření stěn rýh hl do 2 m | m2 | 161.732 |  | 0 | CS ÚRS 2022 01 |  |  | základní |  | 0 | 0.00084 | 0.13585 | 0 | 0 | 4 | K | 2 |  |  |  | ROZPOCET |  |  |  | 0 | 0 | 0 | 0 | 0 | 1 | 0 | 4 | 1051864510
|  | VV |  | větev D1 | [15 empty] | VV | 2 | 1 | True | 0 | ROZPOCET
|  | VV |  | (1,9+1,8)*0,5*21,16*2 |  | 78.292 | [13 empty] | VV | 2 | 2 | True | 0 | ROZPOCET
|  | VV |  | (2,09+1,91)*0,5*20,86*2 |  | 83.44 | [13 empty] | VV | 2 | 2 | True | 0 | ROZPOCET
|  | VV |  | Součet |  | 161.732 | [13 empty] | VV | 2 | 4 | True | 1 | ROZPOCET
| 10 | K | 151101102 | Zřízení příložného pažení a rozepření stěn rýh hl přes 2 do 4 m | m2 | 150.517 |  | 0 | CS ÚRS 2022 01 |  |  | základní |  | 0 | 0.00085 | 0.12794 | 0 | 0 | 4 | K | 2 |  |  |  | ROZPOCET |  |  |  | 0 | 0 | 0 | 0 | 0 | 1 | 0 | 4 | -1215127627
|  | VV |  | větev D1 | [15 empty] | VV | 2 | 1 | True | 0 | ROZPOCET
|  | VV |  | (3,06+2,95)*0,5*4,75*2 |  | 21.336 | [13 empty] | VV | 2 | 2 | True | 0 | ROZPOCET
|  | VV |  | (3,06+2,95)*0,5*12,75*2 |  | 76.628 | [13 empty] | VV | 2 | 2 | True | 0 | ROZPOCET
|  | VV |  | (2,22+2,07)*0,5*(25,0-12,75)*2 |  | 52.553 | [13 empty] | VV | 2 | 2 | True | 0 | ROZPOCET
|  | VV |  | Součet |  | 150.517 | [13 empty] | VV | 2 | 4 | True | 1 | ROZPOCET
| 11 | K | 151101111 | Odstranění příložného pažení a rozepření stěn rýh hl do 2 m | m2 | 161.732 |  | 0 | CS ÚRS 2022 01 |  |  | základní |  | 0 | 0 | 0 | 0 | 0 | 4 | K | 2 |  |  |  | ROZPOCET |  |  |  | 0 | 0 | 0 | 0 | 0 | 1 | 0 | 4 | -1494088015
| 12 | K | 151101112 | Odstranění příložného pažení a rozepření stěn rýh hl přes 2 do 4 m | m2 | 150.517 |  | 0 | CS ÚRS 2022 01 |  |  | základní |  | 0 | 0 | 0 | 0 | 0 | 4 | K | 2 |  |  |  | ROZPOCET |  |  |  | 0 | 0 | 0 | 0 | 0 | 1 | 0 | 4 | -835748487
| 13 | K | 151101201 | Zřízení příložného pažení stěn výkopu hl do 4 m | m2 | 313.188 |  | 0 | CS ÚRS 2022 01 |  |  | základní |  | 0 | 0.0007 | 0.21923 | 0 | 0 | 4 | K | 2 |  |  |  | ROZPOCET |  |  |  | 0 | 0 | 0 | 0 | 0 | 1 | 0 | 4 | -1182551016
|  | VV |  | výkop pro OLK | [15 empty] | VV | 2 | 1 | True | 0 | ROZPOCET
|  | VV |  | (2,5+1,2*2+2,5+1,2*2)*2*2,01 |  | 39.396 | [13 empty] | VV | 2 | 2 | True | 0 | ROZPOCET
|  | VV |  | RN | [15 empty] | VV | 2 | 1 | True | 0 | ROZPOCET
|  | VV |  | (12,0+1,2*2+3,6+1,2*2)*2*(223,78-220,35) |  | 189.312 | [13 empty] | VV | 2 | 2 | True | 0 | ROZPOCET
|  | VV |  | výkop pro prefa šachty DN 1000 | [15 empty] | VV | 2 | 1 | True | 0 | ROZPOCET
|  | VV |  | 2,4*4*(3,03+2,12+1,95+1,7) |  | 84.48 | [13 empty] | VV | 2 | 2 | True | 0 | ROZPOCET
|  | VV |  | Součet |  | 313.188 | [13 empty] | VV | 2 | 4 | True | 1 | ROZPOCET
| 14 | K | 151101211 | Odstranění příložného pažení stěn hl do 4 m | m2 | 313.188 |  | 0 | CS ÚRS 2022 01 |  |  | základní |  | 0 | 0 | 0 | 0 | 0 | 4 | K | 2 |  |  |  | ROZPOCET |  |  |  | 0 | 0 | 0 | 0 | 0 | 1 | 0 | 4 | 1390115536
| 15 | K | 151101301 | Zřízení rozepření stěn při pažení příložném hl do 4 m | m3 | 534.674 |  | 0 | CS ÚRS 2022 01 |  |  | základní |  | 0 | 0.00046 | 0.24595 | 0 | 0 | 4 | K | 2 |  |  |  | ROZPOCET |  |  |  | 0 | 0 | 0 | 0 | 0 | 1 | 0 | 4 | -284795253
|  | VV |  | j1+j2+s |  | 534.674 | [13 empty] | VV | 2 | 2 | True | 1 | ROZPOCET
| 16 | K | 151101311 | Odstranění rozepření stěn při pažení příložném hl do 4 m | m3 | 534.674 |  | 0 | CS ÚRS 2022 01 |  |  | základní |  | 0 | 0 | 0 | 0 | 0 | 4 | K | 2 |  |  |  | ROZPOCET |  |  |  | 0 | 0 | 0 | 0 | 0 | 1 | 0 | 4 | -851483348
| 17 | K | 162751117 | Vodorovné přemístění přes 9 000 do 10000 m výkopku/sypaniny z horniny třídy těžitelnosti I skupiny 1 až 3 | m3 | 348.216 |  | 0 | CS ÚRS 2022 01 |  |  | základní |  | 0 | 0 | 0 | 0 | 0 | 4 | K | 2 |  |  |  | ROZPOCET |  |  |  | 0 | 0 | 0 | 0 | 0 | 1 | 0 | 4 | 718694680
|  | VV |  | odvoz přebytečné zeminy | [15 empty] | VV | 2 | 1 | True | 0 | ROZPOCET
|  | VV | o | j1+j2+s+r1 |  | 696.431 | [13 empty] | VV | 2 | 2 | True | 0 | ROZPOCET
|  | VV |  | o*0,5 |  | 348.216 | [13 empty] | VV | 2 | 2 | True | 1 | ROZPOCET
| 18 | K | 162751119 | Příplatek k vodorovnému přemístění výkopku/sypaniny z horniny třídy těžitelnosti I skupiny 1 až 3 ZKD 1000 m přes 10000 m | m3 | 3482.155 |  | 0 | CS ÚRS 2022 01 |  |  | základní |  | 0 | 0 | 0 | 0 | 0 | 4 | K | 2 |  |  |  | ROZPOCET |  |  |  | 0 | 0 | 0 | 0 | 0 | 1 | 0 | 4 | -647646910
|  | VV |  | o*0,5*10 |  | 3482.155 | [13 empty] | VV | 2 | 2 | True | 1 | ROZPOCET
| 19 | K | 162751137 | Vodorovné přemístění přes 9 000 do 10000 m výkopku/sypaniny z horniny třídy těžitelnosti II skupiny 4 a 5 | m3 | 348.216 |  | 0 | CS ÚRS 2022 01 |  |  | základní |  | 0 | 0 | 0 | 0 | 0 | 4 | K | 2 |  |  |  | ROZPOCET |  |  |  | 0 | 0 | 0 | 0 | 0 | 1 | 0 | 4 | -1945365013
|  | VV |  | o*0,5 |  | 348.216 | [13 empty] | VV | 2 | 2 | True | 1 | ROZPOCET
| 20 | K | 162751139 | Příplatek k vodorovnému přemístění výkopku/sypaniny z horniny třídy těžitelnosti II skupiny 4 a 5 ZKD 1000 m přes 10000 m | m3 | 3482.155 |  | 0 | CS ÚRS 2022 01 |  |  | základní |  | 0 | 0 | 0 | 0 | 0 | 4 | K | 2 |  |  |  | ROZPOCET |  |  |  | 0 | 0 | 0 | 0 | 0 | 1 | 0 | 4 | -1377314172
|  | VV |  | o*0,5*10 |  | 3482.155 | [13 empty] | VV | 2 | 2 | True | 1 | ROZPOCET
| 21 | K | 171201231 | Poplatek za uložení zeminy a kamení na recyklační skládce (skládkovné) kód odpadu 17 05 04 | t | 1392.862 |  | 0 | CS ÚRS 2022 01 |  |  | základní |  | 0 | 0 | 0 | 0 | 0 | 4 | K | 2 |  |  |  | ROZPOCET |  |  |  | 0 | 0 | 0 | 0 | 0 | 1 | 0 | 4 | -1411253819
|  | VV |  | o*2,0 |  | 1392.862 | [13 empty] | VV | 2 | 2 | True | 1 | ROZPOCET
| 22 | K | 171251201 | Uložení sypaniny na skládky nebo meziskládky | m3 | 696.431 |  | 0 | CS ÚRS 2022 01 |  |  | základní |  | 0 | 0 | 0 | 0 | 0 | 4 | K | 2 |  |  |  | ROZPOCET |  |  |  | 0 | 0 | 0 | 0 | 0 | 1 | 0 | 4 | 534376910
|  | VV |  | o |  | 696.431 | [13 empty] | VV | 2 | 2 | True | 1 | ROZPOCET
| 23 | K | 174151101 | Zásyp jam, šachet rýh nebo kolem objektů sypaninou se zhutněním | m3 | 263.735 |  | 0 | CS ÚRS 2022 01 |  |  | základní |  | 0 | 0 | 0 | 0 | 0 | 4 | K | 2 |  |  |  | ROZPOCET |  |  |  | 0 | 0 | 0 | 0 | 0 | 1 | 0 | 4 | 2109425719
|  | VV |  | j1+j2+r1+s |  | 696.431 | [13 empty] | VV | 2 | 2 | True | 0 | ROZPOCET
|  | VV |  | -p1-p2-p4 |  | -178.002 | [13 empty] | VV | 2 | 2 | True | 0 | ROZPOCET
|  | VV |  | -(12,0+0,5*2)*(3,6+0,5*2)*(1,2+0,3) |  | -221.26 | [13 empty] | VV | 2 | 2 | True | 0 | ROZPOCET
|  | VV |  | -1,0*1,0*1,15*4 |  | -4.6 | [13 empty] | VV | 2 | 2 | True | 0 | ROZPOCET
|  | VV |  | -1,3*1,3*(2,62+1,74+1,51+1,45) |  | -12.371 | [13 empty] | VV | 2 | 2 | True | 0 | ROZPOCET
|  | VV |  | -3,14*1,25*1,25*2,01 |  | -9.862 | [13 empty] | VV | 2 | 2 | True | 0 | ROZPOCET
|  | VV |  | -3,14*1,4*1,4*0,15 |  | -0.923 | [13 empty] | VV | 2 | 2 | True | 0 | ROZPOCET
|  | VV |  | -3,14*1,3*1,3*(223,43-220,35-2,01) |  | -5.678 | [13 empty] | VV | 2 | 2 | True | 0 | ROZPOCET
|  | VV | z1 | Součet |  | 263.735 | [13 empty] | VV | 2 | 4 | True | 1 | ROZPOCET
| 24 | M | 58331200 | štěrkopísek netříděný | t | 527.47 |  | 0 | CS ÚRS 2022 01 |  |  | základní |  | 0 | 1 | 527.47 | 0 | 0 | 8 | M | 2 |  |  |  | ROZPOCET |  |  |  | 0 | 0 | 0 | 0 | 0 | 1 | 0 | 4 | 157561644
| 25 | K | 175151101 | Obsypání potrubí strojně sypaninou bez prohození, uloženou do 3 m | m3 | 39.242 |  | 0 | CS ÚRS 2022 01 |  |  | základní |  | 0 | 0 | 0 | 0 | 0 | 4 | K | 2 |  |  |  | ROZPOCET |  |  |  | 0 | 0 | 0 | 0 | 0 | 1 | 0 | 4 | 736622031
|  | VV |  | 0,9*0,46*26,0 |  | 10.35 | [13 empty] | VV | 2 | 2 | True | 0 | ROZPOCET
|  | VV |  | 1,1*0,525*21,0 |  | 12.128 | [13 empty] | VV | 2 | 2 | True | 0 | ROZPOCET
|  | VV |  | 1,1*0,635*25,0 |  | 16.764 | [13 empty] | VV | 2 | 2 | True | 0 | ROZPOCET
|  | VV | p1 | Součet |  | 39.242 | [13 empty] | VV | 2 | 4 | True | 1 | ROZPOCET
| 26 | M | 58337331 | štěrkopísek frakce 0/22 | t | 78.484 |  | 0 | CS ÚRS 2022 01 |  |  | základní |  | 0 | 1 | 78.484 | 0 | 0 | 8 | M | 2 |  |  |  | ROZPOCET |  |  |  | 0 | 0 | 0 | 0 | 0 | 1 | 0 | 4 | -614592775
|  | VV |  | 40,355*2 'Přepočtené koeficientem množství |  | 78.484 | [13 empty] | VV | 2 | 2 | False | 1 | ROZPOCET
| 27 | K | 175151201 | Obsypání objektu nad přilehlým původním terénem sypaninou bez prohození, uloženou do 3 m strojně | m3 | 40.804 |  | 0 | CS ÚRS 2022 01 |  |  | základní |  | 0 | 0 | 0 | 0 | 0 | 4 | K | 2 |  |  |  | ROZPOCET |  |  |  | 0 | 0 | 0 | 0 | 0 | 1 | 0 | 4 | 652073579
|  | VV |  | RN | [15 empty] | VV | 2 | 1 | True | 0 | ROZPOCET
|  | VV |  | (12,0+0,5*2)*(3,6+0,5*2)*(1,2+0,3) |  | 89.7 | [13 empty] | VV | 2 | 2 | True | 0 | ROZPOCET
|  | VV |  | 1,0*1,0*1,15*4 |  | 4.6 | [13 empty] | VV | 2 | 2 | True | 0 | ROZPOCET
|  | VV |  | -12,0*3,6*1,2 |  | -51.84 | [13 empty] | VV | 2 | 2 | True | 0 | ROZPOCET
|  | VV |  | -0,6*0,6*1,15*4 |  | -1.656 | [13 empty] | VV | 2 | 2 | True | 0 | ROZPOCET
|  | VV | p3 | Součet |  | 40.804 | [13 empty] | VV | 2 | 4 | True | 1 | ROZPOCET
| 28 | M | 58337331 | štěrkopísek frakce 0/22 | t | 81.608 |  | 0 | CS ÚRS 2022 01 |  |  | základní |  | 0 | 1 | 81.608 | 0 | 0 | 8 | M | 2 |  |  |  | ROZPOCET |  |  |  | 0 | 0 | 0 | 0 | 0 | 1 | 0 | 4 | 529270646
|  | VV |  | 40,804*2 'Přepočtené koeficientem množství |  | 81.608 | [13 empty] | VV | 2 | 2 | False | 1 | ROZPOCET
|  | D | 3 | Svislé a kompletní konstrukce |  |  |  | 0 | [5 empty] | 0 |  | 0 |  | 0 | 1 | D | 1 |  |  |  | ROZPOCET | [9 empty] | 0
| 29 | K | 359901211 | Monitoring stoky jakékoli výšky na nové kanalizaci | m | 70 |  | 0 | CS ÚRS 2022 01 |  |  | základní |  | 0 | 0 | 0 | 0 | 0 | 4 | K | 2 |  |  |  | ROZPOCET |  |  |  | 0 | 0 | 0 | 0 | 0 | 1 | 0 | 4 | -1637202027
|  | VV |  | 26+21+25 |  | 70 | [13 empty] | VV | 2 | 2 | True | 1 | ROZPOCET
| 30 | K | 38611R01 | Montáž+dodávka odlučovače lehkých kapalin,vč.výztuže a všech doplňků | kus | 1 |  | 0 |  |  |  | základní |  | 0 | 0 | 0 | 0 | 0 | 4 | K | 2 |  |  |  | ROZPOCET |  |  |  | 0 | 0 | 0 | 0 | 0 | 1 | 0 | 4 | 476668936
|  | D | 4 | Vodorovné konstrukce |  |  |  | 0 | [5 empty] | 0 |  | 265.0073 |  | 0 | 1 | D | 1 |  |  |  | ROZPOCET | [9 empty] | 0
| 31 | K | 451572111 | Lože pod potrubí otevřený výkop z kameniva drobného těženého | m3 | 7.2 |  | 0 | CS ÚRS 2022 01 |  |  | základní |  | 0 | 1.8908 | 13.6135 | 0 | 0 | 4 | K | 2 |  |  |  | ROZPOCET |  |  |  | 0 | 0 | 0 | 0 | 0 | 1 | 0 | 4 | 914079957
|  | VV |  | 0,9*0,1*26,0 |  | 2.25 | [13 empty] | VV | 2 | 2 | True | 0 | ROZPOCET
|  | VV |  | 1,1*0,1*(21,0+25,0) |  | 4.95 | [13 empty] | VV | 2 | 2 | True | 0 | ROZPOCET
|  | VV | p2 | Součet |  | 7.2 | [13 empty] | VV | 2 | 4 | True | 1 | ROZPOCET
| 32 | K | 451573111 | Lože pod potrubí otevřený výkop ze štěrkopísku | m3 | 131.56 |  | 0 | CS ÚRS 2022 01 |  |  | základní |  | 0 | 1.8908 | 248.7497 | 0 | 0 | 4 | K | 2 |  |  |  | ROZPOCET |  |  |  | 0 | 0 | 0 | 0 | 0 | 1 | 0 | 4 | 1781134313
|  | VV |  | pod RN | [15 empty] | VV | 2 | 1 | True | 0 | ROZPOCET
|  | VV | p4 | (12,0+0,5*2)*(3,6+0,5*2)*0,5 |  | 131.56 | [13 empty] | VV | 2 | 2 | True | 1 | ROZPOCET
| 33 | K | 452112112 | Osazení betonových prstenců nebo rámů v do 100 mm | kus | 1 |  | 0 | CS ÚRS 2022 01 |  |  | základní |  | 0 | 0.22394 | 0.22394 | 0 | 0 | 4 | K | 2 |  |  |  | ROZPOCET |  |  |  | 0 | 0 | 0 | 0 | 0 | 1 | 0 | 4 | 233489320
|  | VV |  | "OLK" 1 |  | 1 | [13 empty] | VV | 2 | 2 | True | 1 | ROZPOCET
| 34 | M | 59224185 | prstenec šachtový vyrovnávací betonový 625x120x60mm | kus | 1 |  | 0 | CS ÚRS 2022 01 |  |  | základní |  | 0 | 0.04 | 0.04 | 0 | 0 | 8 | M | 2 |  |  |  | ROZPOCET |  |  |  | 0 | 0 | 0 | 0 | 0 | 1 | 0 | 4 | 2076052166
| 35 | K | 452321161 | Podkladní desky ze ŽB tř. C 25/30 otevřený výkop | m3 | 0.903 |  | 0 | CS ÚRS 2022 01 |  |  | základní |  | 0 | 2.5019 | 2.2592 | 0 | 0 | 4 | K | 2 |  |  |  | ROZPOCET |  |  |  | 0 | 0 | 0 | 0 | 0 | 1 | 0 | 4 | -95338347
|  | VV |  | pod OLK | [15 empty] | VV | 2 | 1 | True | 0 | ROZPOCET
|  | VV |  | 3,14*1,385*1,385*0,15 |  | 0.903 | [13 empty] | VV | 2 | 2 | True | 1 | ROZPOCET
| 36 | K | 452351101 | Bednění podkladních desek nebo bloků nebo sedlového lože otevřený výkop | m2 | 1.305 |  | 0 | CS ÚRS 2022 01 |  |  | základní |  | 0 | 0.00632 | 0.0082476 | 0 | 0 | 4 | K | 2 |  |  |  | ROZPOCET |  |  |  | 0 | 0 | 0 | 0 | 0 | 1 | 0 | 4 | 31763883
|  | VV |  | 3,14*2,77*0,15 |  | 1.305 | [13 empty] | VV | 2 | 2 | True | 1 | ROZPOCET
| 37 | K | 452368211 | Výztuž podkladních desek nebo bloků nebo pražců otevřený výkop ze svařovaných sítí Kari | t | 0.106 |  | 0 | CS ÚRS 2022 01 |  |  | základní |  | 0 | 1.0628 | 0.11265 | 0 | 0 | 4 | K | 2 |  |  |  | ROZPOCET |  |  |  | 0 | 0 | 0 | 0 | 0 | 1 | 0 | 4 | -1941070559
|  | VV |  | pod OLK | [15 empty] | VV | 2 | 1 | True | 0 | ROZPOCET
|  | VV |  | 3,14*1,385*1,385*7,667*2*1,15*0,001 |  | 0.106 | [13 empty] | VV | 2 | 2 | True | 1 | ROZPOCET
|  | D | 8 | Trubní vedení |  |  |  | 0 | [5 empty] | 0 |  | 41.7848 |  | 0 | 1 | D | 1 |  |  |  | ROZPOCET | [9 empty] | 0
| 38 | K | 871310310 | Montáž kanalizačního potrubí hladkého plnostěnného SN 10 z polypropylenu DN 150 | m | 25 |  | 0 | CS ÚRS 2022 01 |  |  | základní |  | 0 | 1e-05 | 0.00025 | 0 | 0 | 4 | K | 2 |  |  |  | ROZPOCET |  |  |  | 0 | 0 | 0 | 0 | 0 | 1 | 0 | 4 | -474166104
| 39 | M | 28617019 | trubka kanalizační PP plnostěnná třívrstvá DN 150x6000mm SN10 | m | 25.375 |  | 0 | CS ÚRS 2022 01 |  |  | základní |  | 0 | 0.00291 | 0.073841 | 0 | 0 | 8 | M | 2 |  |  |  | ROZPOCET |  |  |  | 0 | 0 | 0 | 0 | 0 | 1 | 0 | 4 | -149819151
|  | VV |  | 26*1,015 'Přepočtené koeficientem množství |  | 25.375 | [13 empty] | VV | 2 | 2 | False | 1 | ROZPOCET
| 40 | K | 871350310 | Montáž kanalizačního potrubí hladkého plnostěnného SN 10 z polypropylenu DN 200 | m | 21 |  | 0 | CS ÚRS 2022 01 |  |  | základní |  | 0 | 1e-05 | 0.00021 | 0 | 0 | 4 | K | 2 |  |  |  | ROZPOCET |  |  |  | 0 | 0 | 0 | 0 | 0 | 1 | 0 | 4 | -1177087372
| 41 | M | 28617020 | trubka kanalizační PP plnostěnná třívrstvá DN 200x6000mm SN10 | m | 21.315 |  | 0 | CS ÚRS 2022 01 |  |  | základní |  | 0 | 0.00461 | 0.098262 | 0 | 0 | 8 | M | 2 |  |  |  | ROZPOCET |  |  |  | 0 | 0 | 0 | 0 | 0 | 1 | 0 | 4 | -1625011627
|  | VV |  | 21*1,015 'Přepočtené koeficientem množství |  | 21.315 | [13 empty] | VV | 2 | 2 | False | 1 | ROZPOCET
| 42 | K | 871370310 | Montáž kanalizačního potrubí hladkého plnostěnného SN 10 z polypropylenu DN 300 | m | 24 |  | 0 | CS ÚRS 2022 01 |  |  | základní |  | 0 | 2e-05 | 0.00048 | 0 | 0 | 4 | K | 2 |  |  |  | ROZPOCET |  |  |  | 0 | 0 | 0 | 0 | 0 | 1 | 0 | 4 | -1081410015
| 43 | M | 28617022 | trubka kanalizační PP plnostěnná třívrstvá DN 300x6000mm SN10 | m | 24.36 |  | 0 | CS ÚRS 2022 01 |  |  | základní |  | 0 | 0.01142 | 0.27819 | 0 | 0 | 8 | M | 2 |  |  |  | ROZPOCET |  |  |  | 0 | 0 | 0 | 0 | 0 | 1 | 0 | 4 | -859177134
|  | VV |  | 25*1,015 'Přepočtené koeficientem množství |  | 24.36 | [13 empty] | VV | 2 | 2 | False | 1 | ROZPOCET
| 44 | K | 877310440.1 | Montáž šachtových přechodek na kanalizačním potrubí z PP trub DN 150 | kus | 6 |  | 0 |  |  |  | základní |  | 0 | 8e-05 | 0.00048 | 0 | 0 | 4 | K | 2 |  |  |  | ROZPOCET |  |  |  | 0 | 0 | 0 | 0 | 0 | 1 | 0 | 4 | 525201687
| 45 | M | 28612250.1 | přechodka šachtová kanalizační DN 160 | kus | 6 |  | 0 |  |  |  | základní |  | 0 | 0.0005 | 0.003 | 0 | 0 | 8 | M | 2 |  |  |  | ROZPOCET |  |  |  | 0 | 0 | 0 | 0 | 0 | 1 | 0 | 4 | -792026547
| 46 | K | 877350320 | Montáž odboček na kanalizačním potrubí z PP trub hladkých plnostěnných DN 200 | kus | 1 |  | 0 | CS ÚRS 2022 01 |  |  | základní |  | 0 | 0 | 0 | 0 | 0 | 4 | K | 2 |  |  |  | ROZPOCET |  |  |  | 0 | 0 | 0 | 0 | 0 | 1 | 0 | 4 | -1999129420
| 47 | M | 28617207.1 | odbočka kanalizační PP SN10 45° DN 200/150 | kus | 1 |  | 0 |  |  |  | základní |  | 0 | 0.0021 | 0.0021 | 0 | 0 | 8 | M | 2 |  |  |  | ROZPOCET |  |  |  | 0 | 0 | 0 | 0 | 0 | 1 | 0 | 4 | -1452817336
| 48 | K | 877350440.1 | Montáž šachtových přechodek na kanalizačním potrubí z PP trub DN 200 | kus | 2 |  | 0 |  |  |  | základní |  | 0 | 0.0001 | 0.0002 | 0 | 0 | 4 | K | 2 |  |  |  | ROZPOCET |  |  |  | 0 | 0 | 0 | 0 | 0 | 1 | 0 | 4 | 1728390553
| 49 | M | 28612251.1 | přechodka šachtová kanalizační DN 200 | kus | 2 |  | 0 |  |  |  | základní |  | 0 | 0.0006 | 0.0012 | 0 | 0 | 8 | M | 2 |  |  |  | ROZPOCET |  |  |  | 0 | 0 | 0 | 0 | 0 | 1 | 0 | 4 | 581986175
| 50 | K | 877370310 | Montáž kolen na kanalizačním potrubí z PP trub hladkých plnostěnných DN 300 | kus | 2 |  | 0 | CS ÚRS 2022 01 |  |  | základní |  | 0 | 0 | 0 | 0 | 0 | 4 | K | 2 |  |  |  | ROZPOCET |  |  |  | 0 | 0 | 0 | 0 | 0 | 1 | 0 | 4 | 956375877
| 51 | M | 28617185 | koleno kanalizační PP 45° DN 300 | kus | 2 |  | 0 | CS ÚRS 2022 01 |  |  | základní |  | 0 | 0.0058 | 0.0116 | 0 | 0 | 8 | M | 2 |  |  |  | ROZPOCET |  |  |  | 0 | 0 | 0 | 0 | 0 | 1 | 0 | 4 | -422797044
| 52 | K | 877370440.1 | Montáž šachtových přechodek na kanalizačním potrubí z PP trub DN 300 | kus | 3 |  | 0 |  |  |  | základní |  | 0 | 0.0001 | 0.0003 | 0 | 0 | 4 | K | 2 |  |  |  | ROZPOCET |  |  |  | 0 | 0 | 0 | 0 | 0 | 1 | 0 | 4 | 616110290
| 53 | M | 28612253.1 | přechodka šachtová kanalizační DN 315 | kus | 3 |  | 0 |  |  |  | základní |  | 0 | 0.0009 | 0.0027 | 0 | 0 | 8 | M | 2 |  |  |  | ROZPOCET |  |  |  | 0 | 0 | 0 | 0 | 0 | 1 | 0 | 4 | 521078580
| 54 | K | 891183431 | Montáž ventilů regulačních v objektech DN 40 | kus | 1 |  | 0 | CS ÚRS 2022 01 |  |  | základní |  | 0 | 0.0007 | 0.0007 | 0 | 0 | 4 | K | 2 |  |  |  | ROZPOCET |  |  |  | 0 | 0 | 0 | 0 | 0 | 1 | 0 | 4 | -1796209958
| 55 | M | 55128800.1 | vírový ventil DN 40mm | kus | 1 |  | 0 |  |  |  | základní |  | 0 | 0.0003 | 0.0003 | 0 | 0 | 8 | M | 2 |  |  |  | ROZPOCET |  |  |  | 0 | 0 | 0 | 0 | 0 | 1 | 0 | 4 | -1304601082
| 56 | K | 891374121.1 | Montáž těsnící kroužek DN 300 | kus | 1 |  | 0 |  |  |  | základní |  | 0 | 0.00503 | 0.00503 | 0 | 0 | 4 | K | 2 |  |  |  | ROZPOCET |  |  |  | 0 | 0 | 0 | 0 | 0 | 1 | 0 | 4 | -1336975258
| 57 | M | 28612261.1 | Forsheda těsnicí kroužek F-910 DN 300 | kus | 1 |  | 0 | CS ÚRS 2022 01 |  |  | základní |  | 0 | 0.0003 | 0.0003 | 0 | 0 | 8 | M | 2 |  |  |  | ROZPOCET |  |  |  | 0 | 0 | 0 | 0 | 0 | 1 | 0 | 4 | -1561610463
| 58 | K | 892351111 | Tlaková zkouška vodou potrubí DN 150 nebo 200 | m | 46 |  | 0 | CS ÚRS 2022 01 |  |  | základní |  | 0 | 0 | 0 | 0 | 0 | 4 | K | 2 |  |  |  | ROZPOCET |  |  |  | 0 | 0 | 0 | 0 | 0 | 1 | 0 | 4 | -382956643
|  | VV |  | 26+21 |  | 46 | [13 empty] | VV | 2 | 2 | True | 1 | ROZPOCET
| 59 | K | 892381111 | Tlaková zkouška vodou potrubí DN 250, DN 300 nebo 350 | m | 24 |  | 0 | CS ÚRS 2022 01 |  |  | základní |  | 0 | 0 | 0 | 0 | 0 | 4 | K | 2 |  |  |  | ROZPOCET |  |  |  | 0 | 0 | 0 | 0 | 0 | 1 | 0 | 4 | 19184672
| 60 | K | 894410211 | Osazení betonových dílců pro kanalizační šachty DN 1000 skruž rovná výšky 250 mm | kus | 1 |  | 0 | CS ÚRS 2022 01 |  |  | základní |  | 0 | 0.00989 | 0.00989 | 0 | 0 | 4 | K | 2 |  |  |  | ROZPOCET |  |  |  | 0 | 0 | 0 | 0 | 0 | 1 | 0 | 4 | -832037979
|  | VV |  | "OLK" 1 |  | 1 | [13 empty] | VV | 2 | 2 | True | 1 | ROZPOCET
| 61 | M | 59224066 | skruž betonová DN 1000x250 PS, 100x25x12cm | kus | 1 |  | 0 | CS ÚRS 2022 01 |  |  | základní |  | 0 | 0.262 | 0.262 | 0 | 0 | 8 | M | 2 |  |  |  | ROZPOCET |  |  |  | 0 | 0 | 0 | 0 | 0 | 1 | 0 | 4 | 1088155630
| 62 | K | 894410232 | Osazení betonových dílců pro kanalizační šachty DN 1000 skruž přechodová (konus) | kus | 1 |  | 0 | CS ÚRS 2022 01 |  |  | základní |  | 0 | 0.01218 | 0.01218 | 0 | 0 | 4 | K | 2 |  |  |  | ROZPOCET |  |  |  | 0 | 0 | 0 | 0 | 0 | 1 | 0 | 4 | 1066804982
|  | VV |  | "OLK" 1 |  | 1 | [13 empty] | VV | 2 | 2 | True | 1 | ROZPOCET
| 63 | M | 59224312 | kónus šachetní betonový kapsové plastové stupadlo 100x62,5x58cm | kus | 1 |  | 0 | CS ÚRS 2022 01 |  |  | základní |  | 0 | 0.585 | 0.585 | 0 | 0 | 8 | M | 2 |  |  |  | ROZPOCET |  |  |  | 0 | 0 | 0 | 0 | 0 | 1 | 0 | 4 | 353048196
| 64 | K | 894411111 | Zřízení šachet kanalizačních z betonových dílců na potrubí DN do 200 dno beton tř. C 25/30 | kus | 2 |  | 0 | CS ÚRS 2022 01 |  |  | základní |  | 0 | 1.9273 | 3.8545 | 0 | 0 | 4 | K | 2 |  |  |  | ROZPOCET |  |  |  | 0 | 0 | 0 | 0 | 0 | 1 | 0 | 4 | -340098441
| 65 | K | 894411121 | Zřízení šachet kanalizačních z betonových dílců na potrubí DN přes 200 do 300 dno beton tř. C 25/30 | kus | 2 |  | 0 | CS ÚRS 2022 01 |  |  | základní |  | 0 | 2.1168 | 4.2335 | 0 | 0 | 4 | K | 2 |  |  |  | ROZPOCET |  |  |  | 0 | 0 | 0 | 0 | 0 | 1 | 0 | 4 | 121059858
| 66 | M | 59224339 | dno betonové šachty kanalizační přímé 100x100x60cm | kus | 4 |  | 0 | CS ÚRS 2022 01 |  |  | základní |  | 0 | 2.1 | 8.4 | 0 | 0 | 8 | M | 2 |  |  |  | ROZPOCET |  |  |  | 0 | 0 | 0 | 0 | 0 | 1 | 0 | 4 | -1488316174
| 67 | M | 59224066 | skruž betonová DN 1000x250 PS, 100x25x12cm | kus | 2 |  | 0 | CS ÚRS 2022 01 |  |  | základní |  | 0 | 0.262 | 0.524 | 0 | 0 | 8 | M | 2 |  |  |  | ROZPOCET |  |  |  | 0 | 0 | 0 | 0 | 0 | 1 | 0 | 4 | 1444426238
| 68 | M | 59224068 | skruž betonová DN 1000x500 PS, 100x50x12cm | kus | 1 |  | 0 | CS ÚRS 2022 01 |  |  | základní |  | 0 | 0.526 | 0.526 | 0 | 0 | 8 | M | 2 |  |  |  | ROZPOCET |  |  |  | 0 | 0 | 0 | 0 | 0 | 1 | 0 | 4 | -1914158637
| 69 | M | 59224312 | kónus šachetní betonový kapsové plastové stupadlo 100x62,5x58cm | kus | 3 |  | 0 | CS ÚRS 2022 01 |  |  | základní |  | 0 | 0.585 | 1.755 | 0 | 0 | 8 | M | 2 |  |  |  | ROZPOCET |  |  |  | 0 | 0 | 0 | 0 | 0 | 1 | 0 | 4 | -553924262
| 70 | M | 59224315 | deska betonová zákrytová pro kruhové šachty 100/62,5x16,5cm | kus | 1 |  | 0 | CS ÚRS 2022 01 |  |  | základní |  | 0 | 0.449 | 0.449 | 0 | 0 | 8 | M | 2 |  |  |  | ROZPOCET |  |  |  | 0 | 0 | 0 | 0 | 0 | 1 | 0 | 4 | -698716321
| 71 | M | 59224184 | prstenec šachtový vyrovnávací betonový 625x120x40mm | kus | 1 |  | 0 | CS ÚRS 2022 01 |  |  | základní |  | 0 | 0.028 | 0.028 | 0 | 0 | 8 | M | 2 |  |  |  | ROZPOCET |  |  |  | 0 | 0 | 0 | 0 | 0 | 1 | 0 | 4 | 1932134028
| 72 | M | 59224185 | prstenec šachtový vyrovnávací betonový 625x120x60mm | kus | 1 |  | 0 | CS ÚRS 2022 01 |  |  | základní |  | 0 | 0.04 | 0.04 | 0 | 0 | 8 | M | 2 |  |  |  | ROZPOCET |  |  |  | 0 | 0 | 0 | 0 | 0 | 1 | 0 | 4 | 723388484
| 73 | M | 59224176 | prstenec šachtový vyrovnávací betonový 625x120x80mm | kus | 1 |  | 0 | CS ÚRS 2022 01 |  |  | základní |  | 0 | 0.051 | 0.051 | 0 | 0 | 8 | M | 2 |  |  |  | ROZPOCET |  |  |  | 0 | 0 | 0 | 0 | 0 | 1 | 0 | 4 | 913690685
| 74 | M | 59224187 | prstenec šachtový vyrovnávací betonový 625x120x100mm | kus | 1 |  | 0 | CS ÚRS 2022 01 |  |  | základní |  | 0 | 0.068 | 0.068 | 0 | 0 | 8 | M | 2 |  |  |  | ROZPOCET |  |  |  | 0 | 0 | 0 | 0 | 0 | 1 | 0 | 4 | 1280168914
| 75 | M | 59224348 | těsnění elastomerové pro spojení šachetních dílů DN 1000 | kus | 16 |  | 0 | CS ÚRS 2022 01 |  |  | základní |  | 0 | 0.002 | 0.032 | 0 | 0 | 8 | M | 2 |  |  |  | ROZPOCET |  |  |  | 0 | 0 | 0 | 0 | 0 | 1 | 0 | 4 | 500290072
| 76 | K | 897172123 | Akumulační boxy z PP pro retenci dešťových vod zatížené nákladními automobily objemu přes 30 do 60 m3 | m3 | 51.84 |  | 0 | CS ÚRS 2022 01 |  |  | základní |  | 0 | 0.07195 | 3.7299 | 0 | 0 | 4 | K | 2 |  |  |  | ROZPOCET |  |  |  | 0 | 0 | 0 | 0 | 0 | 1 | 0 | 4 | 830621208
|  | VV |  | V cenách jsou započteny náklady na: | [15 empty] | VV | 2 | 1 | True | 0 | ROZPOCET
|  | VV |  | osazení a dodávku plastových bloků včetně spojek a čel, | [15 empty] | VV | 2 | 1 | True | 0 | ROZPOCET
|  | VV |  | obalení boxů hydroizolačním souvrstvím včetně jeho dodávky. | [15 empty] | VV | 2 | 1 | True | 0 | ROZPOCET
|  | VV |  | 12,0*3,6*1,2 |  | 51.84 | [13 empty] | VV | 2 | 2 | True | 1 | ROZPOCET
| 77 | K | 897173124 | Kontrolní šachta integrovaná do akumulačních boxů pod plochy zatížené nákladními automobily v přes 1050 do 1400 mm | kus | 4 |  | 0 | CS ÚRS 2022 01 |  |  | základní |  | 0 | 0.0765 | 0.306 | 0 | 0 | 4 | K | 2 |  |  |  | ROZPOCET |  |  |  | 0 | 0 | 0 | 0 | 0 | 1 | 0 | 4 | -2030940132
|  | VV |  | 4 |  | 4 | [13 empty] | VV | 2 | 2 | True | 1 | ROZPOCET
| 78 | K | 899104112 | Osazení poklopů litinových nebo ocelových včetně rámů pro třídu zatížení D400, E600 | kus | 4 |  | 0 | CS ÚRS 2022 01 |  |  | základní |  | 0 | 0.21734 | 0.86936 | 0 | 0 | 4 | K | 2 |  |  |  | ROZPOCET |  |  |  | 0 | 0 | 0 | 0 | 0 | 1 | 0 | 4 | -426760508
| 79 | M | 59224661 | poklop šachtový betonová výplň+litina 785(610)x160mm, s odvětráním | kus | 4 |  | 0 | CS ÚRS 2022 01 |  |  | základní |  | 0 | 0.165 | 0.66 | 0 | 0 | 8 | M | 2 |  |  |  | ROZPOCET |  |  |  | 0 | 0 | 0 | 0 | 0 | 1 | 0 | 4 | -1250033519
| 80 | K | 899104112 | Osazení poklopů litinových nebo ocelových včetně rámů pro třídu zatížení D400, E600 | kus | 1 |  | 0 | CS ÚRS 2022 01 |  |  | základní |  | 0 | 0.21734 | 0.21734 | 0 | 0 | 4 | K | 2 |  |  |  | ROZPOCET |  |  |  | 0 | 0 | 0 | 0 | 0 | 1 | 0 | 4 | -981202345
|  | VV |  | "OLK" 1 |  | 1 | [13 empty] | VV | 2 | 2 | True | 1 | ROZPOCET
| 81 | M | 59224660 | poklop šachtový betonová výplň+litina 785(610)x16mm D400 bez odvětrání | kus | 1 |  | 0 | CS ÚRS 2022 01 |  |  | základní |  | 0 | 0.162 | 0.162 | 0 | 0 | 8 | M | 2 |  |  |  | ROZPOCET |  |  |  | 0 | 0 | 0 | 0 | 0 | 1 | 0 | 4 | 1488125447
| 82 | K | 899104112 | Osazení poklopů litinových nebo ocelových včetně rámů pro třídu zatížení D400, E600 | kus | 4 |  | 0 | CS ÚRS 2022 01 |  |  | základní |  | 0 | 0.21734 | 0.86936 | 0 | 0 | 4 | K | 2 |  |  |  | ROZPOCET |  |  |  | 0 | 0 | 0 | 0 | 0 | 1 | 0 | 4 | -1480535914
| 83 | M | 28661935 | poklop šachtový litinový DN 600 pro třídu zatížení D400 | kus | 4 |  | 0 | CS ÚRS 2022 01 |  |  | základní |  | 0 | 0.196 | 0.784 | 0 | 0 | 8 | M | 2 |  |  |  | ROZPOCET |  |  |  | 0 | 0 | 0 | 0 | 0 | 1 | 0 | 4 | -1378976514
| 84 | M | 28661941 | adaptér šachtový teleskopický dno DN 600 pro třídu zatížení D 400 (vč.těsnění) | kus | 4 |  | 0 | CS ÚRS 2022 01 |  |  | základní |  | 0 | 0.012 | 0.048 | 0 | 0 | 8 | M | 2 |  |  |  | ROZPOCET |  |  |  | 0 | 0 | 0 | 0 | 0 | 1 | 0 | 4 | 996684832
| 85 | M | 28661942 | těsnění pro teleskop a betonový prstenec | kus | 4 |  | 0 | CS ÚRS 2022 01 |  |  | základní |  | 0 | 0.001 | 0.004 | 0 | 0 | 8 | M | 2 |  |  |  | ROZPOCET |  |  |  | 0 | 0 | 0 | 0 | 0 | 1 | 0 | 4 | 248577313
| 86 | M | 28661939 | prstenec šachtový betonový dno DN 600 | kus | 4 |  | 0 | CS ÚRS 2022 01 |  |  | základní |  | 0 | 0.22 | 0.88 | 0 | 0 | 8 | M | 2 |  |  |  | ROZPOCET |  |  |  | 0 | 0 | 0 | 0 | 0 | 1 | 0 | 4 | -1049296742
| 87 | K | 899620151 | Obetonování plastové šachty z polypropylenu betonem prostým tř. C 25/30 otevřený výkop | m3 | 4.763 |  | 0 | CS ÚRS 2022 01 |  |  | základní |  | 0 | 2.5019 | 11.9164 | 0 | 0 | 4 | K | 2 |  |  |  | ROZPOCET |  |  |  | 0 | 0 | 0 | 0 | 0 | 1 | 0 | 4 | -83703041
|  | VV |  | OLK | [15 empty] | VV | 2 | 1 | True | 0 | ROZPOCET
|  | VV |  | (3,14*1,235*1,235-3,14*1,0*1,0)*2,16 |  | 3.562 | [13 empty] | VV | 2 | 2 | True | 0 | ROZPOCET
|  | VV |  | 3,14*1,235*1,235*0,3 |  | 1.437 | [13 empty] | VV | 2 | 2 | True | 0 | ROZPOCET
|  | VV |  | -3,14*0,5*0,5*0,3 |  | -0.236 | [13 empty] | VV | 2 | 2 | True | 0 | ROZPOCET
|  | VV |  | Součet |  | 4.763 | [13 empty] | VV | 2 | 4 | True | 1 | ROZPOCET
| 88 | K | 899640112 | Bednění pro obetonování plastových šachet kruhových otevřený výkop | m2 | 7.273 |  | 0 | CS ÚRS 2022 01 |  |  | základní |  | 0 | 0.00402 | 0.029237 | 0 | 0 | 4 | K | 2 |  |  |  | ROZPOCET |  |  |  | 0 | 0 | 0 | 0 | 0 | 1 | 0 | 4 | 1575233281
|  | VV |  | 3,14*2,47*0,3 |  | 2.327 | [13 empty] | VV | 2 | 2 | True | 0 | ROZPOCET
|  | VV |  | 3,14*1,235*1,235 |  | 4.789 | [13 empty] | VV | 2 | 2 | True | 0 | ROZPOCET
|  | VV |  | -3,14*0,5*0,5 |  | -0.785 | [13 empty] | VV | 2 | 2 | True | 0 | ROZPOCET
|  | VV |  | 3,14*1,0*0,3 |  | 0.942 | [13 empty] | VV | 2 | 2 | True | 0 | ROZPOCET
|  | VV |  | Součet |  | 7.273 | [13 empty] | VV | 2 | 4 | True | 1 | ROZPOCET
|  | D | 998 | Přesun hmot |  |  |  | 0 | [5 empty] | 0 |  | 0 |  | 0 | 1 | D | 1 |  |  |  | ROZPOCET | [9 empty] | 0
| 89 | K | 998276101 | Přesun hmot pro trubní vedení z trub z plastických hmot otevřený výkop | t | 994.811 |  | 0 | CS ÚRS 2022 01 |  |  | základní |  | 0 | 0 | 0 | 0 | 0 | 4 | K | 2 |  |  |  | ROZPOCET |  |  |  | 0 | 0 | 0 | 0 | 0 | 1 | 0 | 4 | -1858186980
|  | D | PSV | Práce a dodávky PSV |  |  |  | 0 | [5 empty] | 0 |  | 0.05522 |  | 0 | 2 | D | 0 |  |  |  | ROZPOCET | [9 empty] | 0
|  | D | 711 | Izolace proti vodě, vlhkosti a plynům |  |  |  | 0 | [5 empty] | 0 |  | 0.05522 |  | 0 | 2 | D | 1 |  |  |  | ROZPOCET | [9 empty] | 0
| 90 | K | 711511101 | Provedení hydroizolace potrubí za studena penetračním nátěrem | m2 | 8.341 |  | 0 | CS ÚRS 2022 01 |  |  | základní |  | 0 | 0 | 0 | 0 | 0 | 16 | K | 2 |  |  |  | ROZPOCET |  |  |  | 0 | 0 | 0 | 0 | 0 | 1 | 0 | 16 | -1661762575
|  | VV |  | OLK | [15 empty] | VV | 2 | 1 | True | 0 | ROZPOCET
|  | VV |  | 3,14*1,235*1,235 |  | 4.789 | [13 empty] | VV | 2 | 2 | True | 0 | ROZPOCET
|  | VV |  | 3,14*2,47*0,3 |  | 2.327 | [13 empty] | VV | 2 | 2 | True | 0 | ROZPOCET
|  | VV |  | 3,14*1,3*0,3 |  | 1.225 | [13 empty] | VV | 2 | 2 | True | 0 | ROZPOCET
|  | VV |  | Součet |  | 8.341 | [13 empty] | VV | 2 | 4 | True | 1 | ROZPOCET
| 91 | M | 11163150 | lak penetrační asfaltový | t | 0.003 |  | 0 | CS ÚRS 2022 01 |  |  | základní |  | 0 | 1 | 0.003 | 0 | 0 | 32 | M | 2 |  |  |  | ROZPOCET |  |  |  | 0 | 0 | 0 | 0 | 0 | 1 | 0 | 16 | 1442949653
|  | VV |  | 8,341*0,00034 'Přepočtené koeficientem množství |  | 0.003 | [13 empty] | VV | 2 | 2 | False | 1 | ROZPOCET
| 92 | K | 711541164 | Provedení hydroizolace potrubí přitavením pásu NAIP | m2 | 8.341 |  | 0 | CS ÚRS 2022 01 |  |  | základní |  | 0 | 0.0004 | 0.0033364 | 0 | 0 | 16 | K | 2 |  |  |  | ROZPOCET |  |  |  | 0 | 0 | 0 | 0 | 0 | 1 | 0 | 16 | 993299033
| 93 | M | 62832001 | pás asfaltový natavitelný oxidovaný tl 3,5mm typu V60 S35 s vložkou ze skleněné rohože, s jemnozrnným minerálním posypem | m2 | 10.184 |  | 0 | CS ÚRS 2022 01 |  |  | základní |  | 0 | 0.0048 | 0.048883 | 0 | 0 | 32 | M | 2 |  |  |  | ROZPOCET |  |  |  | 0 | 0 | 0 | 0 | 0 | 1 | 0 | 16 | 426420136
|  | VV |  | 8,341*1,221 'Přepočtené koeficientem množství |  | 10.184 | [13 empty] | VV | 2 | 2 | False | 1 | ROZPOCET
| 94 | K | 998711201 | Přesun hmot procentní pro izolace proti vodě, vlhkosti a plynům v objektech v do 6 m | % |  |  | 0 | CS ÚRS 2022 01 |  |  | základní |  | 0 | 0 | 0 | 0 | 0 | 16 | K | 2 |  |  |  | ROZPOCET |  |  |  | 0 | 0 | 0 | 0 | 0 | 1 | 0 | 16 | -357033083

## 312 - Větev D2
Soupis stavebních prací, dodávek a služeb svýkazem výměr | [9 empty] | >> skryté sloupce << | [9 empty] | {1bd566ae-d6c4-49b2-b378-dee392ccbf2b} | [5 empty] | o | 44,748 | 2
[20 empty] | 2 | [5 empty] | p1 | 9,108 | 2
|  | KRYCÍ LIST SOUPISU PRACÍ | [8 empty] | v --- níže se nacházejí doplnkové a pomocné údaje k sestavám --- v | [8 empty] | False | [5 empty] | p2 | 1,98 | 2
[26 empty] | r1 | 35,244 | 2
|  | Stavba: | [23 empty] | s | 9,504 | 2
Zpevněná plocha Martinov
Objekt:
02 - Neuznatelné náklady
Soupis:
301 - SO 301 Dešťová kanalizace
Úroveň 3:
312 - Větev D2
|  | KSO: |  |  |  |  | CC-CZ:
|  | Místo: |  | Ostrava-Martinov |  |  | Datum: | 2022-09-21
|  | Zadavatel: |  |  |  |  | IČ:
|  |  | MP Krásno,a.s. |  |  |  | DIČ:
|  | Uchazeč: |  |  |  |  | IČ: | Vyplň údaj
|  |  | Vyplň údaj |  |  |  | DIČ: | Vyplň údaj
|  | Projektant: |  |  |  |  | IČ:
|  |  | Ivo Hradil-VODOPROJEKT |  |  |  | DIČ:
|  | Zpracovatel: |  |  |  |  | IČ:
|  |  | Fajfrová Irena |  |  |  | DIČ:
Poznámka:
|  | Cena bez DPH | [5 empty] | 0
|  |  |  | Základ daně |  |  | Sazba daně | Výše daně
|  | DPH | základní | 0 |  |  | 21% | 0
|  |  | snížená | 0 |  |  | 15% | 0
|  |  | zákl. přenesená | 0 |  |  | 21% | 0
|  |  | sníž. přenesená | 0 |  |  | 15% | 0
|  |  | nulová | 0 |  |  | 0% | 0
|  | Cena s DPH |  |  | v | CZK |  | 0
|  | Projektant |  |  | Zpracovatel
|  | Datum a podpis: |  | Razítko | Datum a podpis: |  |  | Razítko
|  | Objednavatel |  |  | Uchazeč
|  | Datum a podpis: |  | Razítko | Datum a podpis: |  |  | Razítko
REKAPITULACE ČLENĚNÍ SOUPISU PRACÍ
Stavba:
Zpevněná plocha Martinov
Objekt:
02 - Neuznatelné náklady
Soupis:
301 - SO 301 Dešťová kanalizace
Úroveň 3:
312 - Větev D2
| Místo: |  |  | Ostrava-Martinov |  |  | Datum: | 2022-09-21
| Zadavatel: |  |  | MP Krásno,a.s. |  |  | Projektant: | Ivo Hradil-VODOPROJEKT
| Uchazeč: |  |  | Vyplň údaj |  |  | Zpracovatel: | Fajfrová Irena
| Kód dílu - Popis | [6 empty] | Cena celkem [CZK]
| Náklady ze soupisu prací | [6 empty] | 0 | [12 empty] | -1
|  | HSV - Práce a dodávky HSV | [5 empty] | 0
|  | 1 - Zemní práce | [5 empty] | 0
|  | 3 - Svislé a kompletní konstrukce | [5 empty] | 0
|  | 4 - Vodorovné konstrukce | [5 empty] | 0
|  | 8 - Trubní vedení | [5 empty] | 0
|  | 998 - Přesun hmot | [5 empty] | 0
SOUPIS PRACÍ
Stavba:
Zpevněná plocha Martinov
Objekt:
02 - Neuznatelné náklady
Soupis:
301 - SO 301 Dešťová kanalizace
Úroveň 3:
312 - Větev D2
| Místo: |  |  | Ostrava-Martinov |  |  | Datum: | 2022-09-21
| Zadavatel: |  |  | MP Krásno,a.s. |  |  | Projektant: | Ivo Hradil-VODOPROJEKT
| Uchazeč: |  |  | Vyplň údaj |  |  | Zpracovatel: | Fajfrová Irena
| PČ | Typ | Kód | Popis | MJ | Množství | J.cena [CZK] | Cena celkem [CZK] | Cenová soustava |  |  | DPH | J. Nh [h] | Nh celkem [h] | J. hmotnost [t] | Hmotnost celkem [t] | J. suť [t] | Suť Celkem [t]
| Náklady soupisu celkem | [6 empty] | 0 | [5 empty] | 0 |  | 95.7159 |  | 0 |  | D | -1 | [13 empty] | 0
|  | D | HSV | Práce a dodávky HSV |  |  |  | 0 | [5 empty] | 0 |  | 95.7159 |  | 0 | 1 | D | 0 |  |  |  | ROZPOCET | [9 empty] | 0
|  | D | 1 | Zemní práce |  |  |  | 0 | [5 empty] | 0 |  | 80.7152 |  | 0 | 1 | D | 1 |  |  |  | ROZPOCET | [9 empty] | 0
| 1 | K | 132255202 | Hloubení zapažených rýh š do 2000 mm v hornině třídy těžitelnosti I skupiny 3 objem do 50 m3 v omezeném prostoru | m3 | 17.622 |  | 0 | CS ÚRS 2022 01 |  |  | základní |  | 0 | 0 | 0 | 0 | 0 | 4 | K | 2 |  |  |  | ROZPOCET |  |  |  | 0 | 0 | 0 | 0 | 0 | 1 | 0 | 4 | 1717810855
|  | VV |  | větev D2 | [15 empty] | VV | 2 | 1 | True | 0 | ROZPOCET
|  | VV |  | 0,9*(2,01+1,55)*0,5*22,0 |  | 35.244 | [13 empty] | VV | 2 | 2 | True | 0 | ROZPOCET
|  | VV | r1 | Součet |  | 35.244 | [13 empty] | VV | 2 | 4 | True | 0 | ROZPOCET
|  | VV |  | r1*0,5 |  | 17.622 | [13 empty] | VV | 2 | 2 | True | 1 | ROZPOCET
| 2 | K | 132355202 | Hloubení zapažených rýh š do 2000 mm v hornině třídy těžitelnosti II skupiny 4 objem do 50 m3 v omezeném prostoru | m3 | 17.622 |  | 0 | CS ÚRS 2022 01 |  |  | základní |  | 0 | 0 | 0 | 0 | 0 | 4 | K | 2 |  |  |  | ROZPOCET |  |  |  | 0 | 0 | 0 | 0 | 0 | 1 | 0 | 4 | 1044331736
|  | VV |  | r1*0,5 |  | 17.622 | [13 empty] | VV | 2 | 2 | True | 1 | ROZPOCET
| 3 | K | 133255101 | Hloubení šachet zapažených v hornině třídy těžitelnosti I skupiny 3 objem do 20 m3 v omezeném prostoru | m3 | 4.752 |  | 0 | CS ÚRS 2022 01 |  |  | základní |  | 0 | 0 | 0 | 0 | 0 | 4 | K | 2 |  |  |  | ROZPOCET |  |  |  | 0 | 0 | 0 | 0 | 0 | 1 | 0 | 4 | -39453561
|  | VV |  | výkop pro prefa šachty DN 1000 | [15 empty] | VV | 2 | 1 | True | 0 | ROZPOCET
|  | VV |  | 2,4*2,4*1,65 |  | 9.504 | [13 empty] | VV | 2 | 2 | True | 0 | ROZPOCET
|  | VV | s | Součet |  | 9.504 | [13 empty] | VV | 2 | 4 | True | 0 | ROZPOCET
|  | VV |  | s*0,5 |  | 4.752 | [13 empty] | VV | 2 | 2 | True | 1 | ROZPOCET
| 4 | K | 133355101 | Hloubení šachet zapažených v hornině třídy těžitelnosti II skupiny 4 objem do 20 m3 v omezeném prostoru | m3 | 4.752 |  | 0 | CS ÚRS 2022 01 |  |  | základní |  | 0 | 0 | 0 | 0 | 0 | 4 | K | 2 |  |  |  | ROZPOCET |  |  |  | 0 | 0 | 0 | 0 | 0 | 1 | 0 | 4 | -1203767614
|  | VV |  | s*0,5 |  | 4.752 | [13 empty] | VV | 2 | 2 | True | 1 | ROZPOCET
| 5 | K | 151101101 | Zřízení příložného pažení a rozepření stěn rýh hl do 2 m | m2 | 78.32 |  | 0 | CS ÚRS 2022 01 |  |  | základní |  | 0 | 0.00084 | 0.065789 | 0 | 0 | 4 | K | 2 |  |  |  | ROZPOCET |  |  |  | 0 | 0 | 0 | 0 | 0 | 1 | 0 | 4 | -715011083
|  | VV |  | r1/0,9*2 |  | 78.32 | [13 empty] | VV | 2 | 2 | True | 1 | ROZPOCET
| 6 | K | 151101111 | Odstranění příložného pažení a rozepření stěn rýh hl do 2 m | m2 | 78.32 |  | 0 | CS ÚRS 2022 01 |  |  | základní |  | 0 | 0 | 0 | 0 | 0 | 4 | K | 2 |  |  |  | ROZPOCET |  |  |  | 0 | 0 | 0 | 0 | 0 | 1 | 0 | 4 | 497712537
| 7 | K | 151101201 | Zřízení příložného pažení stěn výkopu hl do 4 m | m2 | 15.84 |  | 0 | CS ÚRS 2022 01 |  |  | základní |  | 0 | 0.0007 | 0.011088 | 0 | 0 | 4 | K | 2 |  |  |  | ROZPOCET |  |  |  | 0 | 0 | 0 | 0 | 0 | 1 | 0 | 4 | -1661580083
|  | VV |  | výkop pro prefa šachty DN 1000 | [15 empty] | VV | 2 | 1 | True | 0 | ROZPOCET
|  | VV |  | 2,4*4*1,65 |  | 15.84 | [13 empty] | VV | 2 | 2 | True | 1 | ROZPOCET
| 8 | K | 151101211 | Odstranění příložného pažení stěn hl do 4 m | m2 | 15.84 |  | 0 | CS ÚRS 2022 01 |  |  | základní |  | 0 | 0 | 0 | 0 | 0 | 4 | K | 2 |  |  |  | ROZPOCET |  |  |  | 0 | 0 | 0 | 0 | 0 | 1 | 0 | 4 | 1758136641
| 9 | K | 151101301 | Zřízení rozepření stěn při pažení příložném hl do 4 m | m3 | 9.504 |  | 0 | CS ÚRS 2022 01 |  |  | základní |  | 0 | 0.00046 | 0.0043718 | 0 | 0 | 4 | K | 2 |  |  |  | ROZPOCET |  |  |  | 0 | 0 | 0 | 0 | 0 | 1 | 0 | 4 | 1527077301
|  | VV |  | s |  | 9.504 | [13 empty] | VV | 2 | 2 | True | 1 | ROZPOCET
| 10 | K | 151101311 | Odstranění rozepření stěn při pažení příložném hl do 4 m | m3 | 9.504 |  | 0 | CS ÚRS 2022 01 |  |  | základní |  | 0 | 0 | 0 | 0 | 0 | 4 | K | 2 |  |  |  | ROZPOCET |  |  |  | 0 | 0 | 0 | 0 | 0 | 1 | 0 | 4 | 1877132232
| 11 | K | 162751117 | Vodorovné přemístění přes 9 000 do 10000 m výkopku/sypaniny z horniny třídy těžitelnosti I skupiny 1 až 3 | m3 | 22.374 |  | 0 | CS ÚRS 2022 01 |  |  | základní |  | 0 | 0 | 0 | 0 | 0 | 4 | K | 2 |  |  |  | ROZPOCET |  |  |  | 0 | 0 | 0 | 0 | 0 | 1 | 0 | 4 | -1065668951
|  | VV |  | odvoz přebytečné zeminy | [15 empty] | VV | 2 | 1 | True | 0 | ROZPOCET
|  | VV | o | s+r1 |  | 44.748 | [13 empty] | VV | 2 | 2 | True | 0 | ROZPOCET
|  | VV |  | o*0,5 |  | 22.374 | [13 empty] | VV | 2 | 2 | True | 1 | ROZPOCET
| 12 | K | 162751119 | Příplatek k vodorovnému přemístění výkopku/sypaniny z horniny třídy těžitelnosti I skupiny 1 až 3 ZKD 1000 m přes 10000 m | m3 | 223.74 |  | 0 | CS ÚRS 2022 01 |  |  | základní |  | 0 | 0 | 0 | 0 | 0 | 4 | K | 2 |  |  |  | ROZPOCET |  |  |  | 0 | 0 | 0 | 0 | 0 | 1 | 0 | 4 | -1259849282
|  | VV |  | o*0,5*10 |  | 223.74 | [13 empty] | VV | 2 | 2 | True | 1 | ROZPOCET
| 13 | K | 162751137 | Vodorovné přemístění přes 9 000 do 10000 m výkopku/sypaniny z horniny třídy těžitelnosti II skupiny 4 a 5 | m3 | 22.374 |  | 0 | CS ÚRS 2022 01 |  |  | základní |  | 0 | 0 | 0 | 0 | 0 | 4 | K | 2 |  |  |  | ROZPOCET |  |  |  | 0 | 0 | 0 | 0 | 0 | 1 | 0 | 4 | -275753289
|  | VV |  | o*0,5 |  | 22.374 | [13 empty] | VV | 2 | 2 | True | 1 | ROZPOCET
| 14 | K | 162751139 | Příplatek k vodorovnému přemístění výkopku/sypaniny z horniny třídy těžitelnosti II skupiny 4 a 5 ZKD 1000 m přes 10000 m | m3 | 223.74 |  | 0 | CS ÚRS 2022 01 |  |  | základní |  | 0 | 0 | 0 | 0 | 0 | 4 | K | 2 |  |  |  | ROZPOCET |  |  |  | 0 | 0 | 0 | 0 | 0 | 1 | 0 | 4 | 184327681
|  | VV |  | o*0,5*10 |  | 223.74 | [13 empty] | VV | 2 | 2 | True | 1 | ROZPOCET
| 15 | K | 171201231 | Poplatek za uložení zeminy a kamení na recyklační skládce (skládkovné) kód odpadu 17 05 04 | t | 89.496 |  | 0 | CS ÚRS 2022 01 |  |  | základní |  | 0 | 0 | 0 | 0 | 0 | 4 | K | 2 |  |  |  | ROZPOCET |  |  |  | 0 | 0 | 0 | 0 | 0 | 1 | 0 | 4 | 1363373486
|  | VV |  | o*2,0 |  | 89.496 | [13 empty] | VV | 2 | 2 | True | 1 | ROZPOCET
| 16 | K | 171251201 | Uložení sypaniny na skládky nebo meziskládky | m3 | 44.748 |  | 0 | CS ÚRS 2022 01 |  |  | základní |  | 0 | 0 | 0 | 0 | 0 | 4 | K | 2 |  |  |  | ROZPOCET |  |  |  | 0 | 0 | 0 | 0 | 0 | 1 | 0 | 4 | -1966178482
|  | VV |  | o |  | 44.748 | [13 empty] | VV | 2 | 2 | True | 1 | ROZPOCET
| 17 | K | 174151101 | Zásyp jam, šachet rýh nebo kolem objektů sypaninou se zhutněním | m3 | 31.209 |  | 0 | CS ÚRS 2022 01 |  |  | základní |  | 0 | 0 | 0 | 0 | 0 | 4 | K | 2 |  |  |  | ROZPOCET |  |  |  | 0 | 0 | 0 | 0 | 0 | 1 | 0 | 4 | 239859624
|  | VV |  | r1+s |  | 44.748 | [13 empty] | VV | 2 | 2 | True | 0 | ROZPOCET
|  | VV |  | -p1-p2 |  | -11.088 | [13 empty] | VV | 2 | 2 | True | 0 | ROZPOCET
|  | VV |  | -1,3*1,3*1,45 |  | -2.451 | [13 empty] | VV | 2 | 2 | True | 0 | ROZPOCET
|  | VV | z1 | Součet |  | 31.209 | [13 empty] | VV | 2 | 4 | True | 1 | ROZPOCET
| 18 | M | 58331200 | štěrkopísek netříděný | t | 62.418 |  | 0 | CS ÚRS 2022 01 |  |  | základní |  | 0 | 1 | 62.418 | 0 | 0 | 8 | M | 2 |  |  |  | ROZPOCET |  |  |  | 0 | 0 | 0 | 0 | 0 | 1 | 0 | 4 | -2714157
| 19 | K | 175151101 | Obsypání potrubí strojně sypaninou bez prohození, uloženou do 3 m | m3 | 9.108 |  | 0 | CS ÚRS 2022 01 |  |  | základní |  | 0 | 0 | 0 | 0 | 0 | 4 | K | 2 |  |  |  | ROZPOCET |  |  |  | 0 | 0 | 0 | 0 | 0 | 1 | 0 | 4 | 652022444
|  | VV |  | 0,9*0,46*22,0 |  | 9.108 | [13 empty] | VV | 2 | 2 | True | 0 | ROZPOCET
|  | VV | p1 | Součet |  | 9.108 | [13 empty] | VV | 2 | 4 | True | 1 | ROZPOCET
| 20 | M | 58337331 | štěrkopísek frakce 0/22 | t | 18.216 |  | 0 | CS ÚRS 2022 01 |  |  | základní |  | 0 | 1 | 18.216 | 0 | 0 | 8 | M | 2 |  |  |  | ROZPOCET |  |  |  | 0 | 0 | 0 | 0 | 0 | 1 | 0 | 4 | 1918263761
|  | VV |  | 9,108*2 'Přepočtené koeficientem množství |  | 18.216 | [13 empty] | VV | 2 | 2 | False | 1 | ROZPOCET
|  | D | 3 | Svislé a kompletní konstrukce |  |  |  | 0 | [5 empty] | 0 |  | 0 |  | 0 | 1 | D | 1 |  |  |  | ROZPOCET | [9 empty] | 0
| 21 | K | 359901211 | Monitoring stoky jakékoli výšky na nové kanalizaci | m | 22 |  | 0 | CS ÚRS 2022 01 |  |  | základní |  | 0 | 0 | 0 | 0 | 0 | 4 | K | 2 |  |  |  | ROZPOCET |  |  |  | 0 | 0 | 0 | 0 | 0 | 1 | 0 | 4 | -681312852
|  | D | 4 | Vodorovné konstrukce |  |  |  | 0 | [5 empty] | 0 |  | 3.7437 |  | 0 | 1 | D | 1 |  |  |  | ROZPOCET | [9 empty] | 0
| 22 | K | 451572111 | Lože pod potrubí otevřený výkop z kameniva drobného těženého | m3 | 1.98 |  | 0 | CS ÚRS 2022 01 |  |  | základní |  | 0 | 1.8908 | 3.7437 | 0 | 0 | 4 | K | 2 |  |  |  | ROZPOCET |  |  |  | 0 | 0 | 0 | 0 | 0 | 1 | 0 | 4 | -857606999
|  | VV |  | 0,9*0,1*22,0 |  | 1.98 | [13 empty] | VV | 2 | 2 | True | 0 | ROZPOCET
|  | VV | p2 | Součet |  | 1.98 | [13 empty] | VV | 2 | 4 | True | 1 | ROZPOCET
|  | D | 8 | Trubní vedení |  |  |  | 0 | [5 empty] | 0 |  | 11.257 |  | 0 | 1 | D | 1 |  |  |  | ROZPOCET | [9 empty] | 0
| 23 | K | 871310310 | Montáž kanalizačního potrubí hladkého plnostěnného SN 10 z polypropylenu DN 150 | m | 22 |  | 0 | CS ÚRS 2022 01 |  |  | základní |  | 0 | 1e-05 | 0.00022 | 0 | 0 | 4 | K | 2 |  |  |  | ROZPOCET |  |  |  | 0 | 0 | 0 | 0 | 0 | 1 | 0 | 4 | 39679293
| 24 | M | 28617019 | trubka kanalizační PP plnostěnná třívrstvá DN 150x6000mm SN10 | m | 22.33 |  | 0 | CS ÚRS 2022 01 |  |  | základní |  | 0 | 0.00291 | 0.06498 | 0 | 0 | 8 | M | 2 |  |  |  | ROZPOCET |  |  |  | 0 | 0 | 0 | 0 | 0 | 1 | 0 | 4 | -284250000
|  | VV |  | 22*1,015 'Přepočtené koeficientem množství |  | 22.33 | [13 empty] | VV | 2 | 2 | False | 1 | ROZPOCET
| 25 | K | 877310440.1 | Montáž šachtových přechodek na kanalizačním potrubí z PP trub DN 150 | kus | 2 |  | 0 |  |  |  | základní |  | 0 | 8e-05 | 0.00016 | 0 | 0 | 4 | K | 2 |  |  |  | ROZPOCET |  |  |  | 0 | 0 | 0 | 0 | 0 | 1 | 0 | 4 | 1307126843
| 26 | M | 28612250.1 | přechodka šachtová kanalizační DN 160 | kus | 2 |  | 0 |  |  |  | základní |  | 0 | 0.0005 | 0.001 | 0 | 0 | 8 | M | 2 |  |  |  | ROZPOCET |  |  |  | 0 | 0 | 0 | 0 | 0 | 1 | 0 | 4 | 1238179103
| 27 | K | 892351111 | Tlaková zkouška vodou potrubí DN 150 nebo 200 | m | 22 |  | 0 | CS ÚRS 2022 01 |  |  | základní |  | 0 | 0 | 0 | 0 | 0 | 4 | K | 2 |  |  |  | ROZPOCET |  |  |  | 0 | 0 | 0 | 0 | 0 | 1 | 0 | 4 | 863479362
| 28 | K | 894411111 | Zřízení šachet kanalizačních z betonových dílců na potrubí DN do 200 dno beton tř. C 25/30 | kus | 1 |  | 0 | CS ÚRS 2022 01 |  |  | základní |  | 0 | 1.9273 | 1.9273 | 0 | 0 | 4 | K | 2 |  |  |  | ROZPOCET |  |  |  | 0 | 0 | 0 | 0 | 0 | 1 | 0 | 4 | -878008648
| 29 | M | 59224339 | dno betonové šachty kanalizační přímé 100x100x60cm | kus | 4 |  | 0 | CS ÚRS 2022 01 |  |  | základní |  | 0 | 2.1 | 8.4 | 0 | 0 | 8 | M | 2 |  |  |  | ROZPOCET |  |  |  | 0 | 0 | 0 | 0 | 0 | 1 | 0 | 4 | 590874529
| 30 | M | 59224315 | deska betonová zákrytová pro kruhové šachty 100/62,5x16,5cm | kus | 1 |  | 0 | CS ÚRS 2022 01 |  |  | základní |  | 0 | 0.449 | 0.449 | 0 | 0 | 8 | M | 2 |  |  |  | ROZPOCET |  |  |  | 0 | 0 | 0 | 0 | 0 | 1 | 0 | 4 | -699727548
| 31 | M | 59224184 | prstenec šachtový vyrovnávací betonový 625x120x40mm | kus | 1 |  | 0 | CS ÚRS 2022 01 |  |  | základní |  | 0 | 0.028 | 0.028 | 0 | 0 | 8 | M | 2 |  |  |  | ROZPOCET |  |  |  | 0 | 0 | 0 | 0 | 0 | 1 | 0 | 4 | -1965840499
| 32 | M | 59224348 | těsnění elastomerové pro spojení šachetních dílů DN 1000 | kus | 2 |  | 0 | CS ÚRS 2022 01 |  |  | základní |  | 0 | 0.002 | 0.004 | 0 | 0 | 8 | M | 2 |  |  |  | ROZPOCET |  |  |  | 0 | 0 | 0 | 0 | 0 | 1 | 0 | 4 | 956204136
| 33 | K | 899104112 | Osazení poklopů litinových nebo ocelových včetně rámů pro třídu zatížení D400, E600 | kus | 1 |  | 0 | CS ÚRS 2022 01 |  |  | základní |  | 0 | 0.21734 | 0.21734 | 0 | 0 | 4 | K | 2 |  |  |  | ROZPOCET |  |  |  | 0 | 0 | 0 | 0 | 0 | 1 | 0 | 4 | 1551775124
| 34 | M | 59224661 | poklop šachtový betonová výplň+litina 785(610)x160mm, s odvětráním | kus | 1 |  | 0 | CS ÚRS 2022 01 |  |  | základní |  | 0 | 0.165 | 0.165 | 0 | 0 | 8 | M | 2 |  |  |  | ROZPOCET |  |  |  | 0 | 0 | 0 | 0 | 0 | 1 | 0 | 4 | 163265719
|  | D | 998 | Přesun hmot |  |  |  | 0 | [5 empty] | 0 |  | 0 |  | 0 | 1 | D | 1 |  |  |  | ROZPOCET | [9 empty] | 0
| 35 | K | 998276101 | Přesun hmot pro trubní vedení z trub z plastických hmot otevřený výkop | t | 95.716 |  | 0 | CS ÚRS 2022 01 |  |  | základní |  | 0 | 0 | 0 | 0 | 0 | 4 | K | 2 |  |  |  | ROZPOCET |  |  |  | 0 | 0 | 0 | 0 | 0 | 1 | 0 | 4 | -2061422338

## 313 - Kanalizační odbočky
Soupis stavebních prací, dodávek a služeb svýkazem výměr | [9 empty] | >> skryté sloupce << | [9 empty] | {127f3953-614a-4694-92e7-54b8b96ad205} | [5 empty] | o | 4,933 | 2
[20 empty] | 2 | [5 empty] | p1 | 2,07 | 2
|  | KRYCÍ LIST SOUPISU PRACÍ | [8 empty] | v --- níže se nacházejí doplnkové a pomocné údaje k sestavám --- v | [8 empty] | False | [5 empty] | p2 | 0,45 | 2
[26 empty] | r1 | 4,933 | 2
Stavba:
Zpevněná plocha Martinov
Objekt:
02 - Neuznatelné náklady
Soupis:
301 - SO 301 Dešťová kanalizace
Úroveň 3:
313 - Kanalizační odbočky
|  | KSO: |  |  |  |  | CC-CZ:
|  | Místo: |  | Ostrava-Martinov |  |  | Datum: | 2022-09-21
|  | Zadavatel: |  |  |  |  | IČ:
|  |  | MP Krásno,a.s. |  |  |  | DIČ:
|  | Uchazeč: |  |  |  |  | IČ: | Vyplň údaj
|  |  | Vyplň údaj |  |  |  | DIČ: | Vyplň údaj
|  | Projektant: |  |  |  |  | IČ:
|  |  | Ivo Hradil-VODOPROJEKT |  |  |  | DIČ:
|  | Zpracovatel: |  |  |  |  | IČ:
|  |  | Fajfrová Irena |  |  |  | DIČ:
Poznámka:
|  | Cena bez DPH | [5 empty] | 0
|  |  |  | Základ daně |  |  | Sazba daně | Výše daně
|  | DPH | základní | 0 |  |  | 21% | 0
|  |  | snížená | 0 |  |  | 15% | 0
|  |  | zákl. přenesená | 0 |  |  | 21% | 0
|  |  | sníž. přenesená | 0 |  |  | 15% | 0
|  |  | nulová | 0 |  |  | 0% | 0
|  | Cena s DPH |  |  | v | CZK |  | 0
|  | Projektant |  |  | Zpracovatel
|  | Datum a podpis: |  | Razítko | Datum a podpis: |  |  | Razítko
|  | Objednavatel |  |  | Uchazeč
|  | Datum a podpis: |  | Razítko | Datum a podpis: |  |  | Razítko
REKAPITULACE ČLENĚNÍ SOUPISU PRACÍ
Stavba:
Zpevněná plocha Martinov
Objekt:
02 - Neuznatelné náklady
Soupis:
301 - SO 301 Dešťová kanalizace
Úroveň 3:
313 - Kanalizační odbočky
| Místo: |  |  | Ostrava-Martinov |  |  | Datum: | 2022-09-21
| Zadavatel: |  |  | MP Krásno,a.s. |  |  | Projektant: | Ivo Hradil-VODOPROJEKT
| Uchazeč: |  |  | Vyplň údaj |  |  | Zpracovatel: | Fajfrová Irena
| Kód dílu - Popis | [6 empty] | Cena celkem [CZK]
| Náklady ze soupisu prací | [6 empty] | 0 | [12 empty] | -1
|  | HSV - Práce a dodávky HSV | [5 empty] | 0
|  | 1 - Zemní práce | [5 empty] | 0
|  | 3 - Svislé a kompletní konstrukce | [5 empty] | 0
|  | 4 - Vodorovné konstrukce | [5 empty] | 0
|  | 8 - Trubní vedení | [5 empty] | 0
|  | 998 - Přesun hmot | [5 empty] | 0
SOUPIS PRACÍ
Stavba:
Zpevněná plocha Martinov
Objekt:
02 - Neuznatelné náklady
Soupis:
301 - SO 301 Dešťová kanalizace
Úroveň 3:
313 - Kanalizační odbočky
| Místo: |  |  | Ostrava-Martinov |  |  | Datum: | 2022-09-21
| Zadavatel: |  |  | MP Krásno,a.s. |  |  | Projektant: | Ivo Hradil-VODOPROJEKT
| Uchazeč: |  |  | Vyplň údaj |  |  | Zpracovatel: | Fajfrová Irena
| PČ | Typ | Kód | Popis | MJ | Množství | J.cena [CZK] | Cena celkem [CZK] | Cenová soustava |  |  | DPH | J. Nh [h] | Nh celkem [h] | J. hmotnost [t] | Hmotnost celkem [t] | J. suť [t] | Suť Celkem [t]
| Náklady soupisu celkem | [6 empty] | 0 | [5 empty] | 0 |  | 9.8409 |  | 0 |  | D | -1 | [13 empty] | 0
|  | D | HSV | Práce a dodávky HSV |  |  |  | 0 | [5 empty] | 0 |  | 9.8409 |  | 0 | 1 | D | 0 |  |  |  | ROZPOCET | [9 empty] | 0
|  | D | 1 | Zemní práce |  |  |  | 0 | [5 empty] | 0 |  | 8.9752 |  | 0 | 1 | D | 1 |  |  |  | ROZPOCET | [9 empty] | 0
| 1 | K | 132255201 | Hloubení zapažených rýh š do 2000 mm v hornině třídy těžitelnosti I skupiny 3 objem do 20 m3 v omezeném prostoru | m3 | 2.467 |  | 0 | CS ÚRS 2022 01 |  |  | základní |  | 0 | 0 | 0 | 0 | 0 | 4 | K | 2 |  |  |  | ROZPOCET |  |  |  | 0 | 0 | 0 | 0 | 0 | 1 | 0 | 4 | 1717810855
|  | VV |  | 0,9*(1,48+1,1)*0,5*1,5 |  | 1.742 | [13 empty] | VV | 2 | 2 | True | 0 | ROZPOCET
|  | VV |  | 0,9*(1,39+1,1)*0,5*1,0 |  | 1.121 | [13 empty] | VV | 2 | 2 | True | 0 | ROZPOCET
|  | VV |  | 0,9*(1,2+1,1)*0,5*1,0 |  | 1.035 | [13 empty] | VV | 2 | 2 | True | 0 | ROZPOCET
|  | VV |  | 0,9*(1,2+1,1)*0,5*1,0 |  | 1.035 | [13 empty] | VV | 2 | 2 | True | 0 | ROZPOCET
|  | VV | r1 | Součet |  | 4.933 | [13 empty] | VV | 2 | 4 | True | 0 | ROZPOCET
|  | VV |  | r1*0,5 |  | 2.467 | [13 empty] | VV | 2 | 2 | True | 1 | ROZPOCET
| 2 | K | 132355201 | Hloubení zapažených rýh š do 2000 mm v hornině třídy těžitelnosti II skupiny 4 objem do 20 m3 v omezeném prostoru | m3 | 2.467 |  | 0 | CS ÚRS 2022 01 |  |  | základní |  | 0 | 0 | 0 | 0 | 0 | 4 | K | 2 |  |  |  | ROZPOCET |  |  |  | 0 | 0 | 0 | 0 | 0 | 1 | 0 | 4 | 1044331736
|  | VV |  | r1*0,5 |  | 2.467 | [13 empty] | VV | 2 | 2 | True | 1 | ROZPOCET
| 3 | K | 151101101 | Zřízení příložného pažení a rozepření stěn rýh hl do 2 m | m2 | 10.962 |  | 0 | CS ÚRS 2022 01 |  |  | základní |  | 0 | 0.00084 | 0.0092081 | 0 | 0 | 4 | K | 2 |  |  |  | ROZPOCET |  |  |  | 0 | 0 | 0 | 0 | 0 | 1 | 0 | 4 | -715011083
|  | VV |  | r1/0,9*2 |  | 10.962 | [13 empty] | VV | 2 | 2 | True | 1 | ROZPOCET
| 4 | K | 151101111 | Odstranění příložného pažení a rozepření stěn rýh hl do 2 m | m2 | 10.962 |  | 0 | CS ÚRS 2022 01 |  |  | základní |  | 0 | 0 | 0 | 0 | 0 | 4 | K | 2 |  |  |  | ROZPOCET |  |  |  | 0 | 0 | 0 | 0 | 0 | 1 | 0 | 4 | 497712537
| 5 | K | 162751117 | Vodorovné přemístění přes 9 000 do 10000 m výkopku/sypaniny z horniny třídy těžitelnosti I skupiny 1 až 3 | m3 | 2.467 |  | 0 | CS ÚRS 2022 01 |  |  | základní |  | 0 | 0 | 0 | 0 | 0 | 4 | K | 2 |  |  |  | ROZPOCET |  |  |  | 0 | 0 | 0 | 0 | 0 | 1 | 0 | 4 | -1065668951
|  | VV |  | odvoz přebytečné zeminy | [15 empty] | VV | 2 | 1 | True | 0 | ROZPOCET
|  | VV | o | r1 |  | 4.933 | [13 empty] | VV | 2 | 2 | True | 0 | ROZPOCET
|  | VV |  | o*0,5 |  | 2.467 | [13 empty] | VV | 2 | 2 | True | 1 | ROZPOCET
| 6 | K | 162751119 | Příplatek k vodorovnému přemístění výkopku/sypaniny z horniny třídy těžitelnosti I skupiny 1 až 3 ZKD 1000 m přes 10000 m | m3 | 24.665 |  | 0 | CS ÚRS 2022 01 |  |  | základní |  | 0 | 0 | 0 | 0 | 0 | 4 | K | 2 |  |  |  | ROZPOCET |  |  |  | 0 | 0 | 0 | 0 | 0 | 1 | 0 | 4 | -1259849282
|  | VV |  | o*0,5*10 |  | 24.665 | [13 empty] | VV | 2 | 2 | True | 1 | ROZPOCET
| 7 | K | 162751137 | Vodorovné přemístění přes 9 000 do 10000 m výkopku/sypaniny z horniny třídy těžitelnosti II skupiny 4 a 5 | m3 | 2.467 |  | 0 | CS ÚRS 2022 01 |  |  | základní |  | 0 | 0 | 0 | 0 | 0 | 4 | K | 2 |  |  |  | ROZPOCET |  |  |  | 0 | 0 | 0 | 0 | 0 | 1 | 0 | 4 | -275753289
|  | VV |  | o*0,5 |  | 2.467 | [13 empty] | VV | 2 | 2 | True | 1 | ROZPOCET
| 8 | K | 162751139 | Příplatek k vodorovnému přemístění výkopku/sypaniny z horniny třídy těžitelnosti II skupiny 4 a 5 ZKD 1000 m přes 10000 m | m3 | 24.665 |  | 0 | CS ÚRS 2022 01 |  |  | základní |  | 0 | 0 | 0 | 0 | 0 | 4 | K | 2 |  |  |  | ROZPOCET |  |  |  | 0 | 0 | 0 | 0 | 0 | 1 | 0 | 4 | 184327681
|  | VV |  | o*0,5*10 |  | 24.665 | [13 empty] | VV | 2 | 2 | True | 1 | ROZPOCET
| 9 | K | 171201231 | Poplatek za uložení zeminy a kamení na recyklační skládce (skládkovné) kód odpadu 17 05 04 | t | 9.866 |  | 0 | CS ÚRS 2022 01 |  |  | základní |  | 0 | 0 | 0 | 0 | 0 | 4 | K | 2 |  |  |  | ROZPOCET |  |  |  | 0 | 0 | 0 | 0 | 0 | 1 | 0 | 4 | 1363373486
|  | VV |  | o*2,0 |  | 9.866 | [13 empty] | VV | 2 | 2 | True | 1 | ROZPOCET
| 10 | K | 171251201 | Uložení sypaniny na skládky nebo meziskládky | m3 | 4.933 |  | 0 | CS ÚRS 2022 01 |  |  | základní |  | 0 | 0 | 0 | 0 | 0 | 4 | K | 2 |  |  |  | ROZPOCET |  |  |  | 0 | 0 | 0 | 0 | 0 | 1 | 0 | 4 | -1966178482
|  | VV |  | o |  | 4.933 | [13 empty] | VV | 2 | 2 | True | 1 | ROZPOCET
| 11 | K | 174151101 | Zásyp jam, šachet rýh nebo kolem objektů sypaninou se zhutněním | m3 | 2.413 |  | 0 | CS ÚRS 2022 01 |  |  | základní |  | 0 | 0 | 0 | 0 | 0 | 4 | K | 2 |  |  |  | ROZPOCET |  |  |  | 0 | 0 | 0 | 0 | 0 | 1 | 0 | 4 | 239859624
|  | VV |  | r1 |  | 4.933 | [13 empty] | VV | 2 | 2 | True | 0 | ROZPOCET
|  | VV |  | -p1-p2 |  | -2.52 | [13 empty] | VV | 2 | 2 | True | 0 | ROZPOCET
|  | VV | z1 | Součet |  | 2.413 | [13 empty] | VV | 2 | 4 | True | 1 | ROZPOCET
| 12 | M | 58331200 | štěrkopísek netříděný | t | 4.826 |  | 0 | CS ÚRS 2022 01 |  |  | základní |  | 0 | 1 | 4.826 | 0 | 0 | 8 | M | 2 |  |  |  | ROZPOCET |  |  |  | 0 | 0 | 0 | 0 | 0 | 1 | 0 | 4 | -2714157
| 13 | K | 175151101 | Obsypání potrubí strojně sypaninou bez prohození, uloženou do 3 m | m3 | 2.07 |  | 0 | CS ÚRS 2022 01 |  |  | základní |  | 0 | 0 | 0 | 0 | 0 | 4 | K | 2 |  |  |  | ROZPOCET |  |  |  | 0 | 0 | 0 | 0 | 0 | 1 | 0 | 4 | 652022444
|  | VV |  | 0,9*0,46*5, |  | 2.07 | [13 empty] | VV | 2 | 2 | True | 0 | ROZPOCET
|  | VV | p1 | Součet |  | 2.07 | [13 empty] | VV | 2 | 4 | True | 1 | ROZPOCET
| 14 | M | 58337331 | štěrkopísek frakce 0/22 | t | 4.14 |  | 0 | CS ÚRS 2022 01 |  |  | základní |  | 0 | 1 | 4.14 | 0 | 0 | 8 | M | 2 |  |  |  | ROZPOCET |  |  |  | 0 | 0 | 0 | 0 | 0 | 1 | 0 | 4 | 1918263761
|  | VV |  | 2,07*2 'Přepočtené koeficientem množství |  | 4.14 | [13 empty] | VV | 2 | 2 | False | 1 | ROZPOCET
|  | D | 3 | Svislé a kompletní konstrukce |  |  |  | 0 | [5 empty] | 0 |  | 0 |  | 0 | 1 | D | 1 |  |  |  | ROZPOCET | [9 empty] | 0
| 15 | K | 359901211 | Monitoring stoky jakékoli výšky na nové kanalizaci | m | 5 |  | 0 | CS ÚRS 2022 01 |  |  | základní |  | 0 | 0 | 0 | 0 | 0 | 4 | K | 2 |  |  |  | ROZPOCET |  |  |  | 0 | 0 | 0 | 0 | 0 | 1 | 0 | 4 | -681312852
|  | D | 4 | Vodorovné konstrukce |  |  |  | 0 | [5 empty] | 0 |  | 0.85085 |  | 0 | 1 | D | 1 |  |  |  | ROZPOCET | [9 empty] | 0
| 16 | K | 451572111 | Lože pod potrubí otevřený výkop z kameniva drobného těženého | m3 | 0.45 |  | 0 | CS ÚRS 2022 01 |  |  | základní |  | 0 | 1.8908 | 0.85085 | 0 | 0 | 4 | K | 2 |  |  |  | ROZPOCET |  |  |  | 0 | 0 | 0 | 0 | 0 | 1 | 0 | 4 | -857606999
|  | VV |  | 0,9*0,1*5,0 |  | 0.45 | [13 empty] | VV | 2 | 2 | True | 0 | ROZPOCET
|  | VV | p2 | Součet |  | 0.45 | [13 empty] | VV | 2 | 4 | True | 1 | ROZPOCET
|  | D | 8 | Trubní vedení |  |  |  | 0 | [5 empty] | 0 |  | 0.014818 |  | 0 | 1 | D | 1 |  |  |  | ROZPOCET | [9 empty] | 0
| 17 | K | 871310310 | Montáž kanalizačního potrubí hladkého plnostěnného SN 10 z polypropylenu DN 150 | m | 5 |  | 0 | CS ÚRS 2022 01 |  |  | základní |  | 0 | 1e-05 | 5e-05 | 0 | 0 | 4 | K | 2 |  |  |  | ROZPOCET |  |  |  | 0 | 0 | 0 | 0 | 0 | 1 | 0 | 4 | 39679293
| 18 | M | 28617019 | trubka kanalizační PP plnostěnná třívrstvá DN 150x6000mm SN10 | m | 5.075 |  | 0 | CS ÚRS 2022 01 |  |  | základní |  | 0 | 0.00291 | 0.014768 | 0 | 0 | 8 | M | 2 |  |  |  | ROZPOCET |  |  |  | 0 | 0 | 0 | 0 | 0 | 1 | 0 | 4 | -284250000
|  | VV |  | 5*1,015 'Přepočtené koeficientem množství |  | 5.075 | [13 empty] | VV | 2 | 2 | False | 1 | ROZPOCET
| 19 | K | 892351111 | Tlaková zkouška vodou potrubí DN 150 nebo 200 | m | 5 |  | 0 | CS ÚRS 2022 01 |  |  | základní |  | 0 | 0 | 0 | 0 | 0 | 4 | K | 2 |  |  |  | ROZPOCET |  |  |  | 0 | 0 | 0 | 0 | 0 | 1 | 0 | 4 | 595026589
|  | D | 998 | Přesun hmot |  |  |  | 0 | [5 empty] | 0 |  | 0 |  | 0 | 1 | D | 1 |  |  |  | ROZPOCET | [9 empty] | 0
| 20 | K | 998276101 | Přesun hmot pro trubní vedení z trub z plastických hmot otevřený výkop | t | 9.841 |  | 0 | CS ÚRS 2022 01 |  |  | základní |  | 0 | 0 | 0 | 0 | 0 | 4 | K | 2 |  |  |  | ROZPOCET |  |  |  | 0 | 0 | 0 | 0 | 0 | 1 | 0 | 4 | -2061422338

## 500 - Vedlejší rozpočtové...
Soupis stavebních prací, dodávek a služeb svýkazem výměr | [9 empty] | >> skryté sloupce << | [9 empty] | {fe94fe2d-2c8a-45b3-a657-a34525dcab8b}
2
|  | KRYCÍ LIST SOUPISU PRACÍ | [8 empty] | v --- níže se nacházejí doplnkové a pomocné údaje k sestavám --- v | [8 empty] | False
Stavba:
Zpevněná plocha Martinov
Objekt:
02 - Neuznatelné náklady
Soupis:
500 - Vedlejší rozpočtové náklady
|  | KSO: |  |  |  |  | CC-CZ:
|  | Místo: |  | Ostrava-Martinov |  |  | Datum: | 2022-09-21
|  | Zadavatel: |  |  |  |  | IČ:
|  |  | MP Krásno,a.s. |  |  |  | DIČ:
|  | Uchazeč: |  |  |  |  | IČ: | Vyplň údaj
|  |  | Vyplň údaj |  |  |  | DIČ: | Vyplň údaj
|  | Projektant: |  |  |  |  | IČ:
|  |  | Ivo Hradil-VODOPROJEKT |  |  |  | DIČ:
|  | Zpracovatel: |  |  |  |  | IČ:
|  |  | Fajfrová Irena |  |  |  | DIČ:
Poznámka:
|  | Cena bez DPH | [5 empty] | 0
|  |  |  | Základ daně |  |  | Sazba daně | Výše daně
|  | DPH | základní | 0 |  |  | 21% | 0
|  |  | snížená | 0 |  |  | 15% | 0
|  |  | zákl. přenesená | 0 |  |  | 21% | 0
|  |  | sníž. přenesená | 0 |  |  | 15% | 0
|  |  | nulová | 0 |  |  | 0% | 0
|  | Cena s DPH |  |  | v | CZK |  | 0
|  | Projektant |  |  | Zpracovatel
|  | Datum a podpis: |  | Razítko | Datum a podpis: |  |  | Razítko
|  | Objednavatel |  |  | Uchazeč
|  | Datum a podpis: |  | Razítko | Datum a podpis: |  |  | Razítko
REKAPITULACE ČLENĚNÍ SOUPISU PRACÍ
Stavba:
Zpevněná plocha Martinov
Objekt:
02 - Neuznatelné náklady
Soupis:
500 - Vedlejší rozpočtové náklady
| Místo: |  |  | Ostrava-Martinov |  |  | Datum: | 2022-09-21
| Zadavatel: |  |  | MP Krásno,a.s. |  |  | Projektant: | Ivo Hradil-VODOPROJEKT
| Uchazeč: |  |  | Vyplň údaj |  |  | Zpracovatel: | Fajfrová Irena
| Kód dílu - Popis | [6 empty] | Cena celkem [CZK]
| Náklady ze soupisu prací | [6 empty] | 0 | [12 empty] | -1
|  | VRN - Vedlejší rozpočtové náklady | [5 empty] | 0
|  | VRN1 - Průzkumné, geodetické a projektové práce | [5 empty] | 0
|  | VRN2 - Příprava staveniště | [5 empty] | 0
|  | VRN3 - Zařízení staveniště | [5 empty] | 0
|  | VRN7 - Provozní vlivy | [5 empty] | 0
SOUPIS PRACÍ
Stavba:
Zpevněná plocha Martinov
Objekt:
02 - Neuznatelné náklady
Soupis:
500 - Vedlejší rozpočtové náklady
| Místo: |  |  | Ostrava-Martinov |  |  | Datum: | 2022-09-21
| Zadavatel: |  |  | MP Krásno,a.s. |  |  | Projektant: | Ivo Hradil-VODOPROJEKT
| Uchazeč: |  |  | Vyplň údaj |  |  | Zpracovatel: | Fajfrová Irena
| PČ | Typ | Kód | Popis | MJ | Množství | J.cena [CZK] | Cena celkem [CZK] | Cenová soustava |  |  | DPH | J. Nh [h] | Nh celkem [h] | J. hmotnost [t] | Hmotnost celkem [t] | J. suť [t] | Suť Celkem [t]
| Náklady soupisu celkem | [6 empty] | 0 | [5 empty] | 0 |  | 0 |  | 0 |  | D | -1 | [7 empty] | 0
|  | D | VRN | Vedlejší rozpočtové náklady |  |  |  | 0 | [5 empty] | 0 |  | 0 |  | 0 | 5 | D | 0 | ROZPOCET | [6 empty] | 0
|  | D | VRN1 | Průzkumné, geodetické a projektové práce |  |  |  | 0 | [5 empty] | 0 |  | 0 |  | 0 | 5 | D | 1 | ROZPOCET | [6 empty] | 0
| 1 | K | 012103000 | Geodetické práce před výstavbou | kpl | 1 |  | 0 | CS ÚRS 2022 01 |  |  | základní |  | 0 | 0 | 0 | 0 | 0 | 1024 | K | 2 | ROZPOCET | 0 | 0 | 0 | 0 | 0 | 1 | 0 | 1024 | -723676426
| 2 | K | 012203000 | Geodetické práce při provádění stavby | kpl | 1 |  | 0 | CS ÚRS 2022 01 |  |  | základní |  | 0 | 0 | 0 | 0 | 0 | 1024 | K | 2 | ROZPOCET | 0 | 0 | 0 | 0 | 0 | 1 | 0 | 1024 | 686065124
| 3 | K | 012303000 | Geodetické práce po výstavbě | kpl | 1 |  | 0 | CS ÚRS 2022 01 |  |  | základní |  | 0 | 0 | 0 | 0 | 0 | 1024 | K | 2 | ROZPOCET | 0 | 0 | 0 | 0 | 0 | 1 | 0 | 1024 | -467041385
|  | D | VRN2 | Příprava staveniště |  |  |  | 0 | [5 empty] | 0 |  | 0 |  | 0 | 5 | D | 1 | ROZPOCET | [6 empty] | 0
| 4 | K | 020001000 | Příprava staveniště | kpl | 1 |  | 0 | CS ÚRS 2022 01 |  |  | základní |  | 0 | 0 | 0 | 0 | 0 | 1024 | K | 2 | ROZPOCET | 0 | 0 | 0 | 0 | 0 | 1 | 0 | 1024 | -1337099577
|  | D | VRN3 | Zařízení staveniště |  |  |  | 0 | [5 empty] | 0 |  | 0 |  | 0 | 5 | D | 1 | ROZPOCET | [6 empty] | 0
| 5 | K | 030001000 | Zařízení staveniště | kpl | 1 |  | 0 | CS ÚRS 2022 01 |  |  | základní |  | 0 | 0 | 0 | 0 | 0 | 1024 | K | 2 | ROZPOCET | 0 | 0 | 0 | 0 | 0 | 1 | 0 | 1024 | -1768797497
|  | D | VRN7 | Provozní vlivy |  |  |  | 0 | [5 empty] | 0 |  | 0 |  | 0 | 5 | D | 1 | ROZPOCET | [6 empty] | 0
| 6 | K | 070001000 | Provozní vlivy | kpl | 1 |  | 0 | CS ÚRS 2022 01 |  |  | základní |  | 0 | 0 | 0 | 0 | 0 | 1024 | K | 2 | ROZPOCET | 0 | 0 | 0 | 0 | 0 | 1 | 0 | 1024 | -1537621264

## Seznam figur
Soupis stavebních prací, dodávek a služeb svýkazem výměr
SEZNAM FIGUR
| Kód: | Stavenik051
| Stavba: | Zpevněná plocha Martinov
| Datum: | 2022-09-21
| Kód | Popis | MJ | Výměra
| 01/ 101 | SO 101 Zpevněná plocha
| o |  |  | 20.145
| or |  |  | 104.5
| or | (79+130)*0,5 |  | 104.5
| p1 |  |  | 1.08
| p1 | 0,6*0,45*4,0 |  | 1.08
| p2 |  |  | 0.24
| p2 | 0,6*0,1*4,0 |  | 0.24
| r |  |  | 14.145
|  | rýha pro drenáž |  | 0
|  | 78,3*0,3*0,5 |  | 11.745
|  | výkop pro propoj.potrubí |  | 0
|  | 0,6*1,0*4,0 |  | 2.4
| r | Součet |  | 14.145
| s |  |  | 6
|  | výkop pro UV |  | 0
| s | 1,0*1,0*1,5*4 |  | 6
| sut1 |  |  | 2320.961
| sut1 | 2406,274-sut2 |  | 2320.961
Použití figury:
| 997221551 | Vodorovná doprava suti ze sypkých materiálů do 1 km | t | 2320.961
| 997221559 | Příplatek ZKD 1 km u vodorovné dopravy suti ze sypkých materiálů | t | 44098.259
| 997221873 | Poplatek za uložení stavebního odpadu na recyklační skládce (skládkovné) zeminy a kamení zatříděného do Katalogu odpadů pod kódem 17 05 04 | t | 2320.961
| sut2 |  |  | 85.313
| sut2 | 85,313 |  | 85.313
Použití figury:
| 997221561 | Vodorovná doprava suti z kusových materiálů do 1 km | t | 85.313
| 997221551 | Vodorovná doprava suti ze sypkých materiálů do 1 km | t | 2320.961
| 997221569 | Příplatek ZKD 1 km u vodorovné dopravy suti z kusových materiálů | t | 1620.947
| 997221625 | Poplatek za uložení na skládce (skládkovné) stavebního odpadu železobetonového kód odpadu 17 01 01 | t | 85.313
| z |  |  | 26.125
| z | (79+130)*0,5*0,5*0,5 |  | 26.125
| 02/ 201 | Zpevněná plocha
| or |  |  | 104.5
| or | (79+130)*0,5 |  | 104.5
Použití figury:
| 181311103 | Rozprostření ornice tl vrstvy do 200 mm v rovině nebo ve svahu do 1:5 ručně | m2 | 104.5
| 162751117 | Vodorovné přemístění přes 9 000 do 10000 m výkopku/sypaniny z horniny třídy těžitelnosti I skupiny 1 až 3 | m3 | 15.675
| 167151101 | Nakládání výkopku z hornin třídy těžitelnosti I skupiny 1 až 3 do 100 m3 | m3 | 41.8
| 181411131 | Založení parkového trávníku výsevem pl do 1000 m2 v rovině a ve svahu do 1:5 | m2 | 104.5
| 183403153 | Obdělání půdy hrabáním v rovině a svahu do 1:5 | m2 | 104.5
| 183403161 | Obdělání půdy válením v rovině a svahu do 1:5 | m2 | 104.5
| p1 |  |  | 1.08
| p1 | 0,6*0,45*4,0 |  | 1.08
Použití figury:
| 175151101 | Obsypání potrubí strojně sypaninou bez prohození, uloženou do 3 m | m3 | 1.08
| 174151101 | Zásyp jam, šachet rýh nebo kolem objektů sypaninou se zhutněním | m3 | 17.61
| p2 |  |  | 0.24
| p2 | 0,6*0,1*4,0 |  | 0.24
Použití figury:
| 451572111 | Lože pod potrubí otevřený výkop z kameniva drobného těženého | m3 | 0.24
| 174151101 | Zásyp jam, šachet rýh nebo kolem objektů sypaninou se zhutněním | m3 | 17.61
| r |  |  | 14.145
|  | rýha pro drenáž |  | 0
|  | 78,3*0,3*0,5 |  | 11.745
|  | výkop pro propoj.potrubí |  | 0
|  | 0,6*1,0*4,0 |  | 2.4
| r | Součet |  | 14.145
Použití figury:
| 132251101 | Hloubení rýh nezapažených š do 800 mm v hornině třídy těžitelnosti I skupiny 3 objem do 20 m3 strojně | m3 | 14.145
| 174151101 | Zásyp jam, šachet rýh nebo kolem objektů sypaninou se zhutněním | m3 | 17.61
| s |  |  | 6
|  | výkop pro UV |  | 0
| s | 1,0*1,0*1,5*4 |  | 6
Použití figury:
| 133254101 | Hloubení šachet zapažených v hornině třídy těžitelnosti I skupiny 3 objem do 20 m3 | m3 | 6
| 174151101 | Zásyp jam, šachet rýh nebo kolem objektů sypaninou se zhutněním | m3 | 17.61
| sut1 |  |  | 2320.961
| sut1 | 2406,274-sut2 |  | 2320.961
| sut2 |  |  | 85.313
| sut2 | 85,313 |  | 85.313
| z |  |  | 26.125
| z | (79+130)*0,5*0,5*0,5 |  | 26.125
Použití figury:
| 171111103 | Uložení sypaniny z hornin soudržných do násypů zhutněných ručně | m3 | 26.125
| 162251102 | Vodorovné přemístění přes 20 do 50 m výkopku/sypaniny z horniny třídy těžitelnosti I skupiny 1 až 3 | m3 | 26.125
| 167151101 | Nakládání výkopku z hornin třídy těžitelnosti I skupiny 1 až 3 do 100 m3 | m3 | 41.8
| 02/ 301/ 311 | Větev D1 + OLK + RN
| j1 |  |  | 83.09
|  | výkop pro OLK |  | 0
|  | (2,5+1,2*2)*(2,5+1,2*2)*(223,78-220,35) |  | 82.354
|  | 3,14*1,25*1,25*0,15 |  | 0.736
| j1 | Součet |  | 83.09
Použití figury:
| 131253203 | Hloubení jam zapažených v hornině třídy těžitelnosti I skupiny 3 objem do 100 m3 strojně v omezeném prostoru | m3 | 41.545
| 131353203 | Hloubení jam zapažených v hornině třídy těžitelnosti II skupiny 4 objem do 100 m3 strojně v omezeném prostoru | m3 | 41.545
| 151101301 | Zřízení rozepření stěn při pažení příložném hl do 4 m | m3 | 534.674
| 162751117 | Vodorovné přemístění přes 9 000 do 10000 m výkopku/sypaniny z horniny třídy těžitelnosti I skupiny 1 až 3 | m3 | 348.216
| 174151101 | Zásyp jam, šachet rýh nebo kolem objektů sypaninou se zhutněním | m3 | 263.735
| j2 |  |  | 400.896
|  | RN |  | 0
| j2 | (12,0+1,2*2)*(3,6+1,2*2)*(0,5+1,2+0,3+0,9) |  | 400.896
Použití figury:
| 131253204 | Hloubení jam zapažených v hornině třídy těžitelnosti I skupiny 3 objem přes 100 m3 strojně v omezeném prostoru | m3 | 200.448
| 131353204 | Hloubení jam zapažených v hornině třídy těžitelnosti II skupiny 4 objem přes 100 m3 strojně v omezeném prostoru | m3 | 200.448
| 151101301 | Zřízení rozepření stěn při pažení příložném hl do 4 m | m3 | 534.674
| 162751117 | Vodorovné přemístění přes 9 000 do 10000 m výkopku/sypaniny z horniny třídy těžitelnosti I skupiny 1 až 3 | m3 | 348.216
| 174151101 | Zásyp jam, šachet rýh nebo kolem objektů sypaninou se zhutněním | m3 | 263.735
| o |  |  | 696.431
|  | odvoz přebytečné zeminy |  | 0
| o | j1+j2+s+r1 |  | 696.431
Použití figury:
| 162751117 | Vodorovné přemístění přes 9 000 do 10000 m výkopku/sypaniny z horniny třídy těžitelnosti I skupiny 1 až 3 | m3 | 348.216
| 162751119 | Příplatek k vodorovnému přemístění výkopku/sypaniny z horniny třídy těžitelnosti I skupiny 1 až 3 ZKD 1000 m přes 10000 m | m3 | 3482.155
| 162751137 | Vodorovné přemístění přes 9 000 do 10000 m výkopku/sypaniny z horniny třídy těžitelnosti II skupiny 4 a 5 | m3 | 348.216
| 162751139 | Příplatek k vodorovnému přemístění výkopku/sypaniny z horniny třídy těžitelnosti II skupiny 4 a 5 ZKD 1000 m přes 10000 m | m3 | 3482.155
| 171201231 | Poplatek za uložení zeminy a kamení na recyklační skládce (skládkovné) kód odpadu 17 05 04 | t | 1392.862
| 171251201 | Uložení sypaniny na skládky nebo meziskládky | m3 | 696.431
| p1 |  |  | 39.242
|  | 0,9*0,46*26,0 |  | 10.35
|  | 1,1*0,525*21,0 |  | 12.128
|  | 1,1*0,635*25,0 |  | 16.764
| p1 | Součet |  | 39.242
Použití figury:
| 175151101 | Obsypání potrubí strojně sypaninou bez prohození, uloženou do 3 m | m3 | 39.242
| 174151101 | Zásyp jam, šachet rýh nebo kolem objektů sypaninou se zhutněním | m3 | 263.735
| p2 |  |  | 7.2
|  | 0,9*0,1*26,0 |  | 2.25
|  | 1,1*0,1*(21,0+25,0) |  | 4.95
| p2 | Součet |  | 7.2
Použití figury:
| 451572111 | Lože pod potrubí otevřený výkop z kameniva drobného těženého | m3 | 7.2
| 174151101 | Zásyp jam, šachet rýh nebo kolem objektů sypaninou se zhutněním | m3 | 263.735
| p3 |  |  | 40.804
|  | RN |  | 0
|  | (12,0+0,5*2)*(3,6+0,5*2)*(1,2+0,3) |  | 89.7
|  | 1,0*1,0*1,15*4 |  | 4.6
|  | -12,0*3,6*1,2 |  | -51.84
|  | -0,6*0,6*1,15*4 |  | -1.656
| p3 | Součet |  | 40.804
| p4 |  |  | 131.56
|  | pod RN |  | 0
| p4 | (12,0+0,5*2)*(3,6+0,5*2)*0,5 |  | 131.56
Použití figury:
| 451573111 | Lože pod potrubí otevřený výkop ze štěrkopísku | m3 | 131.56
| 174151101 | Zásyp jam, šachet rýh nebo kolem objektů sypaninou se zhutněním | m3 | 263.735
| r1 |  |  | 161.757
|  | větev D1 |  | 0
|  | 0,9*(3,06+2,95)*0,5*4,75 |  | 9.585
|  | 0,9*(1,9+1,8)*0,5*21,16 |  | 35.231
|  | 1,1*(2,09+1,91)*0,5*20,86 |  | 45.892
|  | 1,1*(3,06+2,95)*0,5*12,75 |  | 42.145
|  | 1,1*(2,22+2,07)*0,5*(25,0-12,75) |  | 28.904
| r1 | Součet |  | 161.757
Použití figury:
| 132255204 | Hloubení zapažených rýh š do 2000 mm v hornině třídy těžitelnosti I skupiny 3 objem přes 100 m3 v omezeném prostoru | m3 | 80.879
| 132355204 | Hloubení zapažených rýh š do 2000 mm v hornině třídy těžitelnosti II skupiny 4 objem přes 100 m3 v omezeném prostoru | m3 | 80.879
| 162751117 | Vodorovné přemístění přes 9 000 do 10000 m výkopku/sypaniny z horniny třídy těžitelnosti I skupiny 1 až 3 | m3 | 348.216
| 174151101 | Zásyp jam, šachet rýh nebo kolem objektů sypaninou se zhutněním | m3 | 263.735
| s |  |  | 50.688
|  | výkop pro prefa šachty DN 1000 |  | 0
|  | 2,4*2,4*(3,03+2,12+1,95+1,7) |  | 50.688
| s | Součet |  | 50.688
Použití figury:
| 133255102 | Hloubení šachet zapažených v hornině třídy těžitelnosti I skupiny 3 objem do 50 m3 v omezeném prostoru | m3 | 25.344
| 133355102 | Hloubení šachet zapažených v hornině třídy těžitelnosti II skupiny 4 objem do 50 m3 v omezeném prostoru | m3 | 25.344
| 151101301 | Zřízení rozepření stěn při pažení příložném hl do 4 m | m3 | 534.674
| 162751117 | Vodorovné přemístění přes 9 000 do 10000 m výkopku/sypaniny z horniny třídy těžitelnosti I skupiny 1 až 3 | m3 | 348.216
| 174151101 | Zásyp jam, šachet rýh nebo kolem objektů sypaninou se zhutněním | m3 | 263.735
| z1 |  |  | 263.735
|  | j1+j2+r1+s |  | 696.431
|  | -p1-p2-p4 |  | -178.002
|  | -(12,0+0,5*2)*(3,6+0,5*2)*(1,2+0,3) |  | -221.26
|  | -1,0*1,0*1,15*4 |  | -4.6
|  | -1,3*1,3*(2,62+1,74+1,51+1,45) |  | -12.371
|  | -3,14*1,25*1,25*2,01 |  | -9.862
|  | -3,14*1,4*1,4*0,15 |  | -0.923
|  | -3,14*1,3*1,3*(223,43-220,35-2,01) |  | -5.678
| z1 | Součet |  | 263.735
Použití figury:
| 174151101 | Zásyp jam, šachet rýh nebo kolem objektů sypaninou se zhutněním | m3 | 263.735
| 58331200 | štěrkopísek netříděný | t | 527.47
| 02/ 301/ 312 | Větev D2
| j1 |  |  | 83.09
| j2 |  |  | 250.56
| o |  |  | 44.748
|  | odvoz přebytečné zeminy |  | 0
| o | s+r1 |  | 44.748
Použití figury:
| 162751117 | Vodorovné přemístění přes 9 000 do 10000 m výkopku/sypaniny z horniny třídy těžitelnosti I skupiny 1 až 3 | m3 | 22.374
| 162751119 | Příplatek k vodorovnému přemístění výkopku/sypaniny z horniny třídy těžitelnosti I skupiny 1 až 3 ZKD 1000 m přes 10000 m | m3 | 223.74
| 162751137 | Vodorovné přemístění přes 9 000 do 10000 m výkopku/sypaniny z horniny třídy těžitelnosti II skupiny 4 a 5 | m3 | 22.374
| 162751139 | Příplatek k vodorovnému přemístění výkopku/sypaniny z horniny třídy těžitelnosti II skupiny 4 a 5 ZKD 1000 m přes 10000 m | m3 | 223.74
| 171201231 | Poplatek za uložení zeminy a kamení na recyklační skládce (skládkovné) kód odpadu 17 05 04 | t | 89.496
| 171251201 | Uložení sypaniny na skládky nebo meziskládky | m3 | 44.748
| p1 |  |  | 9.108
|  | 0,9*0,46*22,0 |  | 9.108
| p1 | Součet |  | 9.108
Použití figury:
| 175151101 | Obsypání potrubí strojně sypaninou bez prohození, uloženou do 3 m | m3 | 9.108
| 174151101 | Zásyp jam, šachet rýh nebo kolem objektů sypaninou se zhutněním | m3 | 31.209
| p2 |  |  | 1.98
|  | 0,9*0,1*22,0 |  | 1.98
| p2 | Součet |  | 1.98
Použití figury:
| 451572111 | Lože pod potrubí otevřený výkop z kameniva drobného těženého | m3 | 1.98
| 174151101 | Zásyp jam, šachet rýh nebo kolem objektů sypaninou se zhutněním | m3 | 31.209
| p4 |  |  | 29.9
| r1 |  |  | 35.244
|  | větev D2 |  | 0
|  | 0,9*(2,01+1,55)*0,5*22,0 |  | 35.244
| r1 | Součet |  | 35.244
Použití figury:
| 132255202 | Hloubení zapažených rýh š do 2000 mm v hornině třídy těžitelnosti I skupiny 3 objem do 50 m3 v omezeném prostoru | m3 | 17.622
| 132355202 | Hloubení zapažených rýh š do 2000 mm v hornině třídy těžitelnosti II skupiny 4 objem do 50 m3 v omezeném prostoru | m3 | 17.622
| 151101101 | Zřízení příložného pažení a rozepření stěn rýh hl do 2 m | m2 | 78.32
| 162751117 | Vodorovné přemístění přes 9 000 do 10000 m výkopku/sypaniny z horniny třídy těžitelnosti I skupiny 1 až 3 | m3 | 22.374
| 174151101 | Zásyp jam, šachet rýh nebo kolem objektů sypaninou se zhutněním | m3 | 31.209
| s |  |  | 9.504
|  | výkop pro prefa šachty DN 1000 |  | 0
|  | 2,4*2,4*1,65 |  | 9.504
| s | Součet |  | 9.504
Použití figury:
| 133255101 | Hloubení šachet zapažených v hornině třídy těžitelnosti I skupiny 3 objem do 20 m3 v omezeném prostoru | m3 | 4.752
| 133355101 | Hloubení šachet zapažených v hornině třídy těžitelnosti II skupiny 4 objem do 20 m3 v omezeném prostoru | m3 | 4.752
| 151101301 | Zřízení rozepření stěn při pažení příložném hl do 4 m | m3 | 9.504
| 162751117 | Vodorovné přemístění přes 9 000 do 10000 m výkopku/sypaniny z horniny třídy těžitelnosti I skupiny 1 až 3 | m3 | 22.374
| 174151101 | Zásyp jam, šachet rýh nebo kolem objektů sypaninou se zhutněním | m3 | 31.209
| z1 |  |  | 31.209
|  | r1+s |  | 44.748
|  | -p1-p2 |  | -11.088
|  | -1,3*1,3*1,45 |  | -2.451
| z1 | Součet |  | 31.209
Použití figury:
| 174151101 | Zásyp jam, šachet rýh nebo kolem objektů sypaninou se zhutněním | m3 | 31.209
| 58331200 | štěrkopísek netříděný | t | 62.418
| 02/ 301/ 313 | Kanalizační odbočky
| j1 |  |  | 83.09
| j2 |  |  | 250.56
| o |  |  | 4.933
|  | odvoz přebytečné zeminy |  | 0
| o | r1 |  | 4.933
Použití figury:
| 162751117 | Vodorovné přemístění přes 9 000 do 10000 m výkopku/sypaniny z horniny třídy těžitelnosti I skupiny 1 až 3 | m3 | 2.467
| 162751119 | Příplatek k vodorovnému přemístění výkopku/sypaniny z horniny třídy těžitelnosti I skupiny 1 až 3 ZKD 1000 m přes 10000 m | m3 | 24.665
| 162751137 | Vodorovné přemístění přes 9 000 do 10000 m výkopku/sypaniny z horniny třídy těžitelnosti II skupiny 4 a 5 | m3 | 2.467
| 162751139 | Příplatek k vodorovnému přemístění výkopku/sypaniny z horniny třídy těžitelnosti II skupiny 4 a 5 ZKD 1000 m přes 10000 m | m3 | 24.665
| 171201231 | Poplatek za uložení zeminy a kamení na recyklační skládce (skládkovné) kód odpadu 17 05 04 | t | 9.866
| 171251201 | Uložení sypaniny na skládky nebo meziskládky | m3 | 4.933
| p1 |  |  | 2.07
|  | 0,9*0,46*5, |  | 2.07
| p1 | Součet |  | 2.07
Použití figury:
| 175151101 | Obsypání potrubí strojně sypaninou bez prohození, uloženou do 3 m | m3 | 2.07
| 174151101 | Zásyp jam, šachet rýh nebo kolem objektů sypaninou se zhutněním | m3 | 2.413
| p2 |  |  | 0.45
|  | 0,9*0,1*5,0 |  | 0.45
| p2 | Součet |  | 0.45
Použití figury:
| 451572111 | Lože pod potrubí otevřený výkop z kameniva drobného těženého | m3 | 0.45
| 174151101 | Zásyp jam, šachet rýh nebo kolem objektů sypaninou se zhutněním | m3 | 2.413
| p4 |  |  | 29.9
| r1 |  |  | 4.933
|  | 0,9*(1,48+1,1)*0,5*1,5 |  | 1.742
|  | 0,9*(1,39+1,1)*0,5*1,0 |  | 1.121
|  | 0,9*(1,2+1,1)*0,5*1,0 |  | 1.035
|  | 0,9*(1,2+1,1)*0,5*1,0 |  | 1.035
| r1 | Součet |  | 4.933
Použití figury:
| 132255201 | Hloubení zapažených rýh š do 2000 mm v hornině třídy těžitelnosti I skupiny 3 objem do 20 m3 v omezeném prostoru | m3 | 2.467
| 132355201 | Hloubení zapažených rýh š do 2000 mm v hornině třídy těžitelnosti II skupiny 4 objem do 20 m3 v omezeném prostoru | m3 | 2.467
| 151101101 | Zřízení příložného pažení a rozepření stěn rýh hl do 2 m | m2 | 10.962
| 162751117 | Vodorovné přemístění přes 9 000 do 10000 m výkopku/sypaniny z horniny třídy těžitelnosti I skupiny 1 až 3 | m3 | 2.467
| 174151101 | Zásyp jam, šachet rýh nebo kolem objektů sypaninou se zhutněním | m3 | 2.413
| s |  |  | 9.504
| z1 |  |  | 2.413
|  | r1 |  | 4.933
|  | -p1-p2 |  | -2.52
| z1 | Součet |  | 2.413
Použití figury:
| 174151101 | Zásyp jam, šachet rýh nebo kolem objektů sypaninou se zhutněním | m3 | 2.413
| 58331200 | štěrkopísek netříděný | t | 4.826